## 分部分项工程量清单
分部分项工程量清单表
工程名称：阳江高新区平冈南滨海片区向阳路及平冈路建设工程--排水工程 | [5 empty] | 第 1 页 共 6 页
序号 | 项目编码 | 项目名称 | 项目特征描述 | 计量 单位 | 工程量 |  | 金额（元）
[7 empty] | 综合单价 | 合价
污水
1 | 040101002001 | 挖沟槽土方 | 1.人工挖沟槽土方 一、二类土 深度在2m内 2.挖掘机挖沟槽、基坑土方 一、二类土 | m3 | 7389.56
2 | 040103001003 | 回填石屑 | 1.管(基)坑回填石屑 | m3 | 389.56
3 | 040103001002 | 土方回填 | 1.回填土 夯实机夯实 槽、坑 | m3 | 6359.79
4 | 040103002002 | 余方场内调配回填 | 1.自卸汽车运石方 运距1km 2.挖掘机装土 | m3 | 1029.77
5 | 040501004001 | HDPE增强中空壁缠绕管 DN400 环刚度8KN/m2 | 1.垫层 砂 2.双壁波纹管安装[PVC-U或HDPE](承插式胶圈接口) 管径(mm以内) 400 | m | 1825
6 | 040501004002 | HDPE增强中空壁缠绕管 DN500 环刚度8KN/m2 | 1.垫层 砂 2.双壁波纹管安装[PVC-U或HDPE](承插式胶圈接口) 管径(mm以内) 500 | m | 66
7 | 040504002001 | Ф1000圆形混凝土污水检查井 （平均井深2.96m，详见图集06MS201-3,页21） | 1.非定型井垫层 混凝土 给排水构筑物的垫层 人工*0.87 合并制作子目 普通预拌混凝土 碎石粒径综合考虑 C20 2.现浇钢筋混凝土池 半地下室池底 平池底(厚度) 50cm以内 合并制作子目 预拌S6~S8防水混凝土 碎石粒径综合考虑 C25 3.现浇钢筋混凝土池 池壁(隔墙) 圆、弧形(厚度) 20cm以内 合并制作子目 预拌S6~S8防水混凝土 碎石粒径综合考虑 C25 4.混凝土井盖、井圈制作 小型构件 预制井筒 合并制作子目 普通预拌混凝土 碎石粒径综合考虑 C30 5.井盖、井箅安装 小型构件 井筒 6.井盖、井箅安装 检查井 铸铁井盖、座 合并制作子目 湿拌砌筑砂浆 砌筑灰缝≥5mm M15 7.砖砌体 流槽 合并制作子目 湿拌砌筑砂浆 砌筑灰缝≥5mm M15 8.钢筋制作、安装 带肋钢筋 φ12mm | 座 | 58
本页小计
分部分项工程量清单表
工程名称：阳江高新区平冈南滨海片区向阳路及平冈路建设工程--排水工程 | [5 empty] | 第 2 页 共 6 页
序号 | 项目编码 | 项目名称 | 项目特征描述 | 计量 单位 | 工程量 |  | 金额（元）
[7 empty] | 综合单价 | 合价
8 | 040504002002 | Ф1250圆形混凝土沉泥井 （平均井深3.48m，详见图集06MS201-3,页124） | 1.非定型井垫层 混凝土 给排水构筑物的垫层 人工*0.87 合并制作子目 普通预拌混凝土 碎石粒径综合考虑 C20 2.现浇钢筋混凝土池 半地下室池底 平池底(厚度) 50cm以内 合并制作子目 预拌S6~S8防水混凝土 碎石粒径综合考虑 C25 3.现浇钢筋混凝土池 池壁(隔墙) 圆、弧形(厚度) 20cm以内 合并制作子目 预拌S6~S8防水混凝土 碎石粒径综合考虑 C25 4.混凝土井盖、井圈制作 小型构件 预制井筒 合并制作子目 普通预拌混凝土 碎石粒径综合考虑 C30 5.混凝土井盖、井圈制作 小型构件 预制井筒 合并制作子目 普通预拌混凝土 碎石粒径综合考虑 C30 6.井盖、井箅安装 小型构件 井筒 7.井盖、井箅安装 检查井 铸铁井盖、座 合并制作子目 湿拌砌筑砂浆 砌筑灰缝≥5mm M15 8.钢筋制作、安装 带肋钢筋 φ12mm | 座 | 13
【污水】分部小计
雨水
土方
9 | 040101002002 | 挖沟槽土方 | 1.人工挖沟槽土方 一、二类土 深度在2m内 2.挖掘机挖沟槽、基坑土方 一、二类土 | m3 | 4800.53
10 | 040103001005 | 回填石屑 | 1.管(基)坑回填石屑 | m3 | 649.67
11 | 040103001006 | 土方回填 | 1.回填土 夯实机夯实 槽、坑 | m3 | 3158.57
【土方】分部小计
管道及检查井
本页小计
分部分项工程量清单表
工程名称：阳江高新区平冈南滨海片区向阳路及平冈路建设工程--排水工程 | [5 empty] | 第 3 页 共 6 页
序号 | 项目编码 | 项目名称 | 项目特征描述 | 计量 单位 | 工程量 |  | 金额（元）
[7 empty] | 综合单价 | 合价
12 | 040501004003 | I级钢筋混凝土管 DN200 | 1.垫层 混凝土 合并制作子目 普通预拌混凝土 碎石粒径综合考虑 C15 2.混凝土管铺设 承插式(φ150-3000) 人机配合下管管径(mm以内) 300 3.承插口、企口 管径(mm以内) 200 4.钢筋混凝土管180°混凝土基础 管径(mm) 600以内 合并制作子目 普通预拌混凝土 碎石粒径综合考虑 C15 | m | 162
13 | 040501004004 | II级钢筋混凝土管 DN300 | 1.垫层 混凝土 合并制作子目 普通预拌混凝土 碎石粒径综合考虑 C15 2.钢筋混凝土管180°混凝土基础 管径(mm) 600以内 合并制作子目 普通预拌混凝土 碎石粒径综合考虑 C15 3.混凝土管铺设 承插式(φ150-3000) 人机配合下管管径(mm以内) 300 4.承插口、企口 管径(mm以内) 300 | m | 1596
14 | 040501004005 | II级钢筋混凝土管 DN600 | 1.垫层 砂碎石 2.砂石基础 天然级配 3.混凝土管铺设 承插式(φ150-3000) 人机配合下管管径(mm以内) 600 4.承插口、企口 管径(mm以内) 600 | m | 47
15 | 040501004006 | II级钢筋混凝土管 DN800 | 1.垫层 砂碎石 2.砂石基础 天然级配 3.混凝土管铺设 承插式(φ150-3000) 人机配合下管管径(mm以内) 800 4.承插口、企口 管径(mm以内) 800 | m | 373
16 | 040501004007 | II级钢筋混凝土管 DN1000 | 1.垫层 砂碎石 2.砂石基础 天然级配 3.混凝土管铺设 承插式(φ150-3000) 人机配合下管管径(mm以内) 1000 4.承插口、企口 管径(mm以内) 1000 | m | 49
本页小计
分部分项工程量清单表
工程名称：阳江高新区平冈南滨海片区向阳路及平冈路建设工程--排水工程 | [5 empty] | 第 4 页 共 6 页
序号 | 项目编码 | 项目名称 | 项目特征描述 | 计量 单位 | 工程量 |  | 金额（元）
[7 empty] | 综合单价 | 合价
17 | 040504001001 | Ф1250圆形砖砌雨水检查井（盖板式）（平均井深2.14m，详见图集06MS201-3,页14） | 1.砖砌盖板式 适用管径 600-800 井径1250 井深2.4m 实际高度(m):2.14 合并制作子目 普通预拌混凝土 碎石粒径综合考虑 C20 合并制作子目 湿拌抹灰砂浆 一次抹灰厚度≥5mm M20 合并制作子目 湿拌砌筑砂浆 砌筑灰缝≥5mm M15 2.钢筋制作、安装 带肋钢筋 φ12mm | 座 | 18
18 | 040504001002 | Ф1500圆形砖砌雨水检查井（盖板式）（平均井深2.55m，详见图集06MS201-3,页16） | 1.砖砌盖板式 适用管径 800-1000 井径1500 井深2.4m 实际高度(m):2.55 合并制作子目 普通预拌混凝土 碎石粒径综合考虑 C20 合并制作子目 湿拌抹灰砂浆 一次抹灰厚度≥5mm M20 2.钢筋制作、安装 带肋钢筋 φ12mm | 座 | 1
19 | 040504006001 | 八字式管道出水口（D=1000）（详见图集06MS201-9,页5） | 1.石砌(八字式) H×L1(m以内) 1.58×2.75 管径(mm以内) 1000 合并制作子目 普通预拌混凝土 碎石粒径综合考虑 C30 合并制作子目 普通预拌混凝土 碎石粒径综合考虑 C20 合并制作子目 湿拌砌筑砂浆 砌筑灰缝≥5mm M15 合并制作子目 湿拌抹灰砂浆 一次抹灰厚度≥5mm M20 | 座 | 1
本页小计
分部分项工程量清单表
工程名称：阳江高新区平冈南滨海片区向阳路及平冈路建设工程--排水工程 | [5 empty] | 第 5 页 共 6 页
序号 | 项目编码 | 项目名称 | 项目特征描述 | 计量 单位 | 工程量 |  | 金额（元）
[7 empty] | 综合单价 | 合价
20 | 040504002003 | 混凝土检查井 6000X2000 （详见图纸GPS-32） | 1.非定型井垫层 混凝土 合并制作子目 普通预拌混凝土 碎石粒径综合考虑 C20 2.现浇钢筋混凝土池 半地下室池底 平池底(厚度) 50cm以内 合并制作子目 普通预拌混凝土 碎石粒径综合考虑 C35 3.现浇钢筋混凝土池 池壁(隔墙) 直、矩形(厚度) 30cm以外 合并制作子目 普通预拌混凝土 碎石粒径综合考虑 C35 4.现浇混凝土池 无梁盖 合并制作子目 普通预拌混凝土 碎石粒径综合考虑 C35 5.钢筋制作、安装 带肋钢筋 φ10mm 6.钢筋制作、安装 带肋钢筋 φ12mm 7.钢筋制作、安装 带肋钢筋 φ14mm 8.钢筋制作、安装 带肋钢筋 φ16mm | 座 | 1
21 | 040504009001 | 砖砌偏沟式雨水口 （单篦，详见图集06MS201-8,页9） | 1.平篦式雨水进水井 单平篦(680×380)井深 1m 合并制作子目 普通预拌混凝土 碎石粒径综合考虑 C15 合并制作子目 湿拌砌筑砂浆 砌筑灰缝≥5mm M10 合并制作子目 湿拌抹灰砂浆 一次抹灰厚度≥5mm M15 合并制作子目 湿拌抹灰砂浆 一次抹灰厚度≥5mm M20 | 座 | 34
22 | 040504009002 | 砖砌偏沟式雨水口 （双篦，详见图集06MS201-8,页10） | 1.平篦式雨水进水井 双平篦(1450×380)井深 1m 合并制作子目 普通预拌混凝土 碎石粒径综合考虑 C30 合并制作子目 普通预拌混凝土 碎石粒径综合考虑 C15 合并制作子目 湿拌砌筑砂浆 砌筑灰缝≥5mm M10 合并制作子目 湿拌抹灰砂浆 一次抹灰厚度≥5mm M15 合并制作子目 湿拌抹灰砂浆 一次抹灰厚度≥5mm M20 | 座 | 83
本页小计
分部分项工程量清单表
工程名称：阳江高新区平冈南滨海片区向阳路及平冈路建设工程--排水工程 | [5 empty] | 第 6 页 共 6 页
序号 | 项目编码 | 项目名称 | 项目特征描述 | 计量 单位 | 工程量 |  | 金额（元）
[7 empty] | 综合单价 | 合价
23 | 040504009003 | 砖砌偏沟式雨水口 （四篦，详见图集06MS201-8,页11） | 1.非定型井垫层 混凝土 合并制作子目 普通预拌混凝土 碎石粒径综合考虑 C15 2.砖砌 矩形 合并制作子目 湿拌砌筑砂浆 砌筑灰缝≥5mm M10 3.混凝土井盖、井圈制作 小型构件 过梁 合并制作子目 普通预拌混凝土 碎石粒径综合考虑 C30 4.井盖、井箅安装 小型构件 过梁 5.井盖、井箅安装 雨水井 铸铁平篦 合并制作子目 湿拌砌筑砂浆 砌筑灰缝≥5mm M10 6.钢筋制作、安装 圆钢 φ12mm | 座 | 12
24 | 040504009004 | 砖砌偏沟式雨水口 （八篦，详见图集06MS201-8,页11） | 1.非定型井垫层 混凝土 合并制作子目 普通预拌混凝土 碎石粒径综合考虑 C15 2.砖砌 矩形 合并制作子目 湿拌砌筑砂浆 砌筑灰缝≥5mm M10 3.混凝土井盖、井圈制作 小型构件 过梁 合并制作子目 普通预拌混凝土 碎石粒径综合考虑 C30 4.井盖、井箅安装 小型构件 过梁 5.井盖、井箅安装 雨水井 铸铁平篦 合并制作子目 湿拌砌筑砂浆 砌筑灰缝≥5mm M10 6.钢筋制作、安装 圆钢 φ12mm | 座 | 12
25 | 050102012001 | 铺种草皮（就近取草皮） | 1.铺草皮 原土铺草皮 | m2 | 243.2
26 | 040103001007 | 土沟侧壁回填土方 | 1.回填土 夯实机夯实 平地 | m3 | 128
【管道及检查井】分部小计
本页小计
合 计

## 措施项目工程量清单
措施项目清单表
工程名称：阳江高新区平冈南滨海片区向阳路及平冈路建设工程--排水工程 |  |  |  |  | 第 1 页 共 1 页
序号 | 编码 | 项目名称 | 项目特征 | 计量 单位 |  | 工程数量 | 金额（元）
[7 empty] | 综合单价 | 合价
1 | 2 | 措施其他项目
1.1 | 041102001001 | 垫层模板 | 1.混凝土基础垫层 木模 合并制作子目 湿拌抹灰砂浆 一次抹灰厚度≥5mm M15 | m2 |  | 64.29
1.2 | 041102034001 | 检查井底板模板 | 1.构筑物及池类 平池底钢模 | m2 |  | 85.61
1.3 | 041102035001 | 检查井井壁模板 | 1.构筑物及池类 矩形池壁 钢模 | m2 |  | 1494.36
1.4 | 041102036001 | 检查井盖板模板 | 1.构筑物及池类 无梁池盖 木模 合并制作子目 湿拌抹灰砂浆 一次抹灰厚度≥5mm M15 | m2 |  | 12
1.5 | 041101005001 | 井字架 | 1.钢管井字架 井深(m以内) 2 | 座 |  | 4
1.6 | 041101005003 | 井字架 | 1.钢管井字架 井深(m以内) 4 | 座 |  | 80
1.7 | 041101005002 | 井字架 | 1.钢管井字架 井深(m以内) 6 | 座 |  | 4
小 计
本页小计
合 计
注：本表使用于以综合单价形式计价的措施项目