## 分部分项工程量清单
分部分项工程量清单表
工程名称：阳江高新区平冈南滨海片区向阳路及平冈路建设工程--照明工程 | [5 empty] | 第 1 页 共 5 页
序号 | 项目编码 | 项目名称 | 项目特征描述 | 计量 单位 | 工程量 |  | 金额（元）
[7 empty] | 综合单价 | 合价
1 | 030402018001 | 路灯专用变压器 1KV/0.4KV（160KVA） | 1.组合型成套箱式变电站安装 带高压开关柜(变压器容量kVA以下) 315 | 台 | 1
2 | 030414001001 | 组合型成套箱式变电站系统调试 | 1.组合型成套箱式变电站系统调试 10kV以下单台变压器容量(kV·A以下) 315 | 座 | 1
3 | 040303001001 | 箱式变压器基础及接地 | 1.垫层 砂 2.垫层 石屑 3.现浇基础 混凝土垫层 合并制作子目 普通预拌混凝土 碎石粒径综合考虑 C20 4.砖砌 矩形 合并制作子目 湿拌砌筑砂浆 砌筑灰缝≥5mm M20 5.砖墙 抹灰 井内侧 合并制作子目 湿拌防水砂浆:P6 用于抗渗压力要求的工程部位 M20 6.砖墙 抹灰 井内侧 井外壁需要抹灰 人工*0.8 合并制作子目 湿拌防水砂浆:P6 用于抗渗压力要求的工程部位 M20 7.基础型钢制作、安装 槽钢 制作 8.基础型钢制作、安装 槽钢 安装 9.接地测试板制作、安装 10.等电位端子箱安装 端子箱暗装(半周长mm以内) 700 11.接地母线敷设 户外接地母线敷设 12.接地极(板)制作、安装 角钢接地极 普通土 13.管道支架制作 单件重量(kg以内) 5 14.管道支架安装 单件重量(kg以内) 5 15.挖掘机挖一般土方 一、二类土 16.人工挖一般土方 一、二类土 17.挖掘机装土 18.自卸汽车运土方 运距1km内 实际运距(km):10 | 座 | 1
4 | 030404016001 | AL路灯控制箱 | 1.控制箱安装 落地式 | 台 | 1
本页小计
分部分项工程量清单表
工程名称：阳江高新区平冈南滨海片区向阳路及平冈路建设工程--照明工程 | [5 empty] | 第 2 页 共 5 页
序号 | 项目编码 | 项目名称 | 项目特征描述 | 计量 单位 | 工程量 |  | 金额（元）
[7 empty] | 综合单价 | 合价
5 | 040303001002 | 路灯控制箱基础 | 1.现浇基础 混凝土垫层 合并制作子目 普通预拌混凝土 碎石粒径综合考虑 C25 2.砖砌 矩形 合并制作子目 湿拌砌筑砂浆 砌筑灰缝≥5mm M20 3.砖墙 抹灰 井内侧 合并制作子目 湿拌防水砂浆:P6 用于抗渗压力要求的工程部位 M20 4.砖墙 抹灰 井内侧 井外壁需要抹灰 人工*0.8 合并制作子目 湿拌防水砂浆:P6 用于抗渗压力要求的工程部位 M20 5.基础型钢制作、安装 槽钢 制作 6.基础型钢制作、安装 槽钢 安装 7.高强度螺栓安装 8.挖掘机挖一般土方 一、二类土 9.人工挖一般土方 一、二类土 10.挖掘机装土 11.自卸汽车运土方 运距1km内 实际运距(km):10 | 座 | 1
6 | 040805002001 | 12+10米高低杆路灯（200W+100W）LED灯 | 1.路灯金属杆安装 单杆式(杆长m以下) 15 2.成套型双臂悬挑灯架安装 非对称式(臂长m) 2.5以下 3.现浇基础 混凝土 合并制作子目 普通预拌混凝土 碎石粒径综合考虑 C25 5.地脚螺栓制作 直径(mm以内) 24 6.接地极(板)制作、安装 角钢接地极 普通土 7.箍筋制作、安装 圆钢 φ10mm以内 8.挖掘机挖一般土方 一、二类土 9.人工挖一般土方 一、二类土 10.挖掘机装土 11.自卸汽车运土方 运距1km内 实际运距(km):10 | 套 | 55
本页小计
分部分项工程量清单表
工程名称：阳江高新区平冈南滨海片区向阳路及平冈路建设工程--照明工程 | [5 empty] | 第 3 页 共 5 页
序号 | 项目编码 | 项目名称 | 项目特征描述 | 计量 单位 | 工程量 |  | 金额（元）
[7 empty] | 综合单价 | 合价
7 | 040805002004 | 10+8米高低杆路灯（150W+75W）LED灯 | 1.路灯金属杆安装 单杆式(杆长m以下) 10 2.成套型双臂悬挑灯架安装 非对称式(臂长m) 2.5以下 3.现浇基础 混凝土 合并制作子目 普通预拌混凝土 碎石粒径综合考虑 C25 5.地脚螺栓制作 直径(mm以内) 24 6.接地极(板)制作、安装 角钢接地极 普通土 7.箍筋制作、安装 圆钢 φ10mm以内 8.挖掘机挖一般土方 一、二类土 9.人工挖一般土方 一、二类土 10.挖掘机装土 11.自卸汽车运土方 运距1km内 实际运距(km):10 | 套 | 6
8 | 040805002002 | 中杆灯14米（3*250W）LED灯 | 1.路灯金属杆安装 单杆式(杆长m以下) 15 2.成套型高杆灯架安装 灯高19m以下 灯火数(火) 7 3.现浇基础 混凝土 合并制作子目 普通预拌混凝土 碎石粒径综合考虑 C25 4.地脚螺栓制作 直径(mm以内) 24 5.接地极(板)制作、安装 角钢接地极 普通土 6.箍筋制作、安装 圆钢 φ10mm以内 7.挖掘机挖一般土方 一、二类土 8.人工挖一般土方 一、二类土 9.挖掘机装土 10.自卸汽车运土方 运距1km内 实际运距(km):10 | 套 | 23
本页小计
分部分项工程量清单表
工程名称：阳江高新区平冈南滨海片区向阳路及平冈路建设工程--照明工程 | [5 empty] | 第 4 页 共 5 页
序号 | 项目编码 | 项目名称 | 项目特征描述 | 计量 单位 | 工程量 |  | 金额（元）
[7 empty] | 综合单价 | 合价
9 | 040805002003 | 12米单臂路灯（200W）LED灯 | 1.路灯金属杆安装 单杆式(杆长m以下) 15 2.抱箍式单臂挑灯架安装 单抱箍(臂长m) 3以下 3.现浇基础 混凝土 合并制作子目 普通预拌混凝土 碎石粒径综合考虑 C25 5.地脚螺栓制作 直径(mm以内) 24 6.接地极(板)制作、安装 角钢接地极 普通土 7.箍筋制作、安装 圆钢 φ10mm以内 8.挖掘机挖一般土方 一、二类土 9.人工挖一般土方 一、二类土 10.挖掘机装土 11.自卸汽车运土方 运距1km内 实际运距(km):10 | 套 | 16
10 | 040504001001 | 手孔井（钢纤维混凝土井盖及座800*800*130mm） | 1.垫层 砂 2.垫层 砂碎石 3.砖砌 矩形 合并制作子目 湿拌砌筑砂浆 砌筑灰缝≥5mm M20 4.砖墙 抹灰 井内侧 合并制作子目 湿拌砌筑砂浆 砌筑灰缝≥5mm M20 5.现浇混凝土其他构件 压顶、扶手 合并制作子目 普通预拌混凝土 碎石粒径综合考虑 C20 6.井盖、井箅安装 检查井 混凝土井盖、座 合并制作子目 湿拌抹灰砂浆 一次抹灰厚度≥5mm M20 7.挖掘机挖一般土方 一、二类土 8.人工挖一般土方 一、二类土 9.挖掘机装土 10.自卸汽车运土方 运距1km内 实际运距(km):10 | 座 | 64
11 | 030408003001 | 电缆保护管CPVCΦ75 | 1.电缆保护管埋地敷设 塑料管(公称直径mm以下) 100 | m | 2479.53
12 | 030408003002 | 电缆保护管SC80 | 1.电缆保护管埋地敷设 钢管(公称直径mm以下) 100 | m | 3238.74
13 | 030408003003 | 电缆保护管SC150(暂定量，具体以电力部门批准接入点为准) | 1.电缆保护管埋地敷设 钢管(公称直径mm以下) 150 | m | 1000
本页小计
分部分项工程量清单表
工程名称：阳江高新区平冈南滨海片区向阳路及平冈路建设工程--照明工程 | [5 empty] | 第 5 页 共 5 页
序号 | 项目编码 | 项目名称 | 项目特征描述 | 计量 单位 | 工程量 |  | 金额（元）
[7 empty] | 综合单价 | 合价
14 | 030408001003 | 电力电缆YJV22-10KV-3*70mm2(暂定量，具体以电力部门批准接入点为准) | 1.铜芯电力电缆敷设 电缆(截面mm2以下) 70  | m | 1000
15 | 030408001004 | 电力电缆YJV-10KV-3*70mm2 | 1.铜芯电力电缆敷设 电缆(截面mm2以下) 70  | m | 20.5
16 | 030408001001 | 电力电缆VV-5*35mm2 | 1.铜芯电力电缆敷设 电缆(截面mm2以下) 35 实际电缆芯数(芯):5 | m | 3338.47
17 | 030408001002 | 电力电缆YJV-4*70+1*35mm2 | 1.铜芯电力电缆敷设 电缆(截面mm2以下) 70 实际电缆芯数(芯):5 | m | 30.75
18 | 030411004001 | 腊克线（灯杆内穿线）QBXL-3*2.5mm2 | 1.多芯软导线管内穿线(芯以内) 四芯 导线截面(mm2以内) 2.5 | m | 1264.85
19 | 030408006001 | YJV-4*70+1*35mm2终端头 | 1.1kV以下户内干包式铜芯电力电缆终端头制作、安装 铜芯干包终端头(截面mm2以下) 70 | 个 | 2
20 | 030408006002 | YJV22-10KV-3*70mm2终端头 | 1.10kV以下户外成套型电缆终端头安装 成套型终端头(截面mm2以下) 70 | 个 | 4
21 | 030408006003 | YJV22-10KV-3*70mm2中间接头 | 1.10kV以下成套型电缆中间接头安装 成套型电缆中间头(截面mm2以下) 70 | 个 | 2
22 | 040101002001 | 挖沟槽土方 | 1.挖掘机挖沟槽、基坑土方 一、二类土 2.人工挖沟槽土方 一、二类土 深度在2m内 | m3 | 818.77
23 | 040103001001 | 回填砂 | 1.管(基)坑回填砂 | m3 | 453.25
24 | 040103001002 | 回填土 | 1.回填土 夯实机夯实 槽、坑 | m3 | 318.96
25 | 040103002001 | 余方弃置 | 1.自卸汽车运土方 运距1km内 实际运距(km):10 2.挖掘机装土 | m3 | 499.81
26 | 030414011001 | 接地装置 | 1.接地装置调试 独立接地装置(根以内) 6 | 组 | 1
本页小计
合 计

## 措施项目工程量清单
措施项目清单表
工程名称：阳江高新区平冈南滨海片区向阳路及平冈路建设工程--照明工程 |  |  |  |  | 第 1 页 共 1 页
序号 | 编码 | 项目名称 | 项目特征 | 计量 单位 |  | 工程数量 | 金额（元）
[7 empty] | 综合单价 | 合价
1 | 2 | 措施其他项目
1.1 | 041102002001 | 基础模板 | 1.设备基础(单体在5m3以内) 复合木模 | m2 |  | 785.72
1.2 | 041102001001 | 垫层模板 | 1.混凝土基础垫层 木模 合并制作子目 湿拌抹灰砂浆 一次抹灰厚度≥5mm M20 | m2 |  | 2.12
小 计
本页小计
合 计
注：本表使用于以综合单价形式计价的措施项目