## 分部分项工程量清单
分部分项工程量清单表
工程名称：阳江高新区平冈南滨海片区向阳路及平冈路建设工程--箱涵工程 | [5 empty] | 第 1 页 共 5 页
序号 | 项目编码 | 项目名称 | 项目特征描述 | 计量 单位 | 工程量 |  | 金额（元）
[7 empty] | 综合单价 | 合价
1200×1000mm箱涵（190米）
1 | 040303001001 | C20混凝土垫层 |  | m3 | 79.8
2 | 040306003001 | 箱涵底板 | 1.箱涵制作 底板 合并制作子目 普通预拌混凝土 碎石粒径综合考虑 C35 | m3 | 80.75
3 | 040306004001 | 箱涵侧墙 | 1.箱涵制作 侧墙 合并制作子目 普通预拌混凝土 碎石粒径综合考虑 C35 | m3 | 98.8
4 | 040306005001 | 箱涵顶板 | 1.箱涵制作 顶板 合并制作子目 普通预拌混凝土 碎石粒径综合考虑 C35 | m3 | 80.75
5 | 040309010001 | 平面防水层 | 1.防水工程 涂沥青 平面一遍 实际遍数(遍):3 | m2 | 323
6 | 040309010002 | 立面防水层 | 1.防水工程 涂沥青 平面一遍 实际遍数(遍):3 | m2 | 570
7 | 040601029001 | 651型橡胶止水带 | 1.施工缝 预埋式橡胶止水带 | m | 97.2
8 | 040601029002 | PE板分缝 | 1.施工缝 PE板分缝 | m | 97.2
9 | 040309010012 | 土工布贴缝 350g/m2 | 1.土工布贴缝 | m2 | 121.6
10 | 040901001001 | 现浇构件钢筋 φ12 | 1.钢筋制作、安装 带肋钢筋 φ12mm | t | 19.844
11 | 040901001002 | 现浇构件钢筋 φ16 | 1.钢筋制作、安装 带肋钢筋 φ16mm | t | 26.991
【1200×1000mm箱涵（190米）】分部小计
1400×1000mm箱涵（598米）
12 | 040303001002 | C20混凝土垫层 |  | m3 | 275.08
13 | 040306003002 | 箱涵底板 | 1.箱涵制作 底板 合并制作子目 普通预拌混凝土 碎石粒径综合考虑 C35 | m3 | 284.05
14 | 040306004002 | 箱涵侧墙 | 1.箱涵制作 侧墙 合并制作子目 普通预拌混凝土 碎石粒径综合考虑 C35 | m3 | 310.96
15 | 040306005002 | 箱涵顶板 | 1.箱涵制作 顶板 合并制作子目 普通预拌混凝土 碎石粒径综合考虑 C35 | m3 | 284.05
16 | 040309010003 | 平面防水层 | 1.防水工程 涂沥青 平面一遍 实际遍数(遍):3 | m2 | 1136.2
17 | 040309010004 | 立面防水层 | 1.防水工程 涂沥青 平面一遍 实际遍数(遍):3 | m2 | 1794
18 | 040601029003 | 651型橡胶止水带 | 1.施工缝 预埋式橡胶止水带 | m | 342.2
19 | 040601029004 | PE板分缝 | 1.施工缝 PE板分缝 | m | 342.2
本页小计
分部分项工程量清单表
工程名称：阳江高新区平冈南滨海片区向阳路及平冈路建设工程--箱涵工程 | [5 empty] | 第 2 页 共 5 页
序号 | 项目编码 | 项目名称 | 项目特征描述 | 计量 单位 | 工程量 |  | 金额（元）
[7 empty] | 综合单价 | 合价
20 | 040309010011 | 土工布贴缝 350g/m2 | 1.土工布贴缝 | m2 | 401.2
21 | 040901001003 | 现浇构件钢筋 φ12 | 1.钢筋制作、安装 带肋钢筋 φ12mm | t | 64.572
22 | 040901001004 | 现浇构件钢筋 φ16 | 1.钢筋制作、安装 带肋钢筋 φ16mm | t | 91.297
【1400×1000mm箱涵（598米）】分部小计
1800×1000mm箱涵（80米）
23 | 040303001003 | C20混凝土垫层 |  | m3 | 44.16
24 | 040306003003 | 箱涵底板 | 1.箱涵制作 底板 合并制作子目 普通预拌混凝土 碎石粒径综合考虑 C35 | m3 | 52.8
25 | 040306004003 | 箱涵侧墙 | 1.箱涵制作 侧墙 合并制作子目 普通预拌混凝土 碎石粒径综合考虑 C35 | m3 | 46.4
26 | 040306005003 | 箱涵顶板 | 1.箱涵制作 顶板 合并制作子目 普通预拌混凝土 碎石粒径综合考虑 C35 | m3 | 52.8
27 | 040309010005 | 平面防水层 | 1.防水工程 涂沥青 平面一遍 实际遍数(遍):3 | m2 | 188.8
28 | 040309010006 | 立面防水层 | 1.防水工程 涂沥青 平面一遍 实际遍数(遍):3 | m2 | 249.6
29 | 040601029005 | 651型橡胶止水带 | 1.施工缝 预埋式橡胶止水带 | m | 53.76
30 | 040601029006 | PE板分缝 | 1.施工缝 PE板分缝 | m | 53.76
31 | 040309010010 | 土工布贴缝 350g/m2 | 1.土工布贴缝 | m2 | 62.72
32 | 040901001005 | 现浇构件钢筋 φ12 | 1.钢筋制作、安装 带肋钢筋 φ12mm | t | 9.794
33 | 040901001007 | 现浇构件钢筋 φ18~22 | 1.钢筋制作、安装 带肋钢筋 φ18~25mm | t | 18.175
【1800×1000mm箱涵（80米）】分部小计
2400×1000mm箱涵（35米）
34 | 040303001004 | C20混凝土垫层 |  | m3 | 23.8
35 | 040306003004 | 箱涵底板 | 1.箱涵制作 底板 合并制作子目 普通预拌混凝土 碎石粒径综合考虑 C35 | m3 | 31.5
36 | 040306004004 | 箱涵侧墙 | 1.箱涵制作 侧墙 合并制作子目 普通预拌混凝土 碎石粒径综合考虑 C35 | m3 | 21.7
37 | 040306005004 | 箱涵顶板 | 1.箱涵制作 顶板 合并制作子目 普通预拌混凝土 碎石粒径综合考虑 C35 | m3 | 31.5
本页小计
分部分项工程量清单表
工程名称：阳江高新区平冈南滨海片区向阳路及平冈路建设工程--箱涵工程 | [5 empty] | 第 3 页 共 5 页
序号 | 项目编码 | 项目名称 | 项目特征描述 | 计量 单位 | 工程量 |  | 金额（元）
[7 empty] | 综合单价 | 合价
38 | 040309010007 | 平面防水层 | 1.防水工程 涂沥青 平面一遍 实际遍数(遍):3 | m2 | 105
39 | 040309010008 | 立面防水层 | 1.防水工程 涂沥青 平面一遍 实际遍数(遍):3 | m2 | 112
40 | 040601029007 | 651型橡胶止水带 | 1.施工缝 预埋式橡胶止水带 | m | 24
41 | 040601029008 | PE板分缝 | 1.施工缝 PE板分缝 | m | 24
42 | 040309010009 | 土工布贴缝 350g/m2 | 1.土工布贴缝 | m2 | 27.6
43 | 040901001008 | 现浇构件钢筋 φ12 | 1.钢筋制作、安装 带肋钢筋 φ12mm | t | 5.025
44 | 040901001010 | 现浇构件钢筋 φ18~22 | 1.钢筋制作、安装 带肋钢筋 φ18~25mm | t | 7.922
【2400×1000mm箱涵（35米）】分部小计
2800×1000mm箱涵（257米）
45 | 040303001005 | C20混凝土垫层 |  | m3 | 200.46
46 | 040306003005 | 箱涵底板 | 1.箱涵制作 底板 合并制作子目 普通预拌混凝土 碎石粒径综合考虑 C35 | m3 | 314.83
47 | 040306004005 | 箱涵侧墙 | 1.箱涵制作 侧墙 合并制作子目 普通预拌混凝土 碎石粒径综合考虑 C35 | m3 | 185.04
48 | 040306005005 | 箱涵顶板 | 1.箱涵制作 顶板 合并制作子目 普通预拌混凝土 碎石粒径综合考虑 C35 | m3 | 314.83
49 | 040309010013 | 平面防水层 | 1.防水工程 涂沥青 平面一遍 实际遍数(遍):3 | m2 | 899.5
50 | 040309010014 | 立面防水层 | 1.防水工程 涂沥青 平面一遍 实际遍数(遍):3 | m2 | 873.8
51 | 040601029009 | 651型橡胶止水带 | 1.施工缝 预埋式橡胶止水带 | m | 220
52 | 040601029010 | PE板分缝 | 1.施工缝 PE板分缝 | m | 220
53 | 040309010015 | 土工布贴缝 350g/m2 | 1.土工布贴缝 | m2 | 250
54 | 040901001011 | 现浇构件钢筋 φ12 | 1.钢筋制作、安装 带肋钢筋 φ12mm | t | 41.459
55 | 040901001013 | 现浇构件钢筋 φ18~22 | 1.钢筋制作、安装 带肋钢筋 φ18~25mm | t | 72.261
【2800×1000mm箱涵（257米）】分部小计
3000×1000mm箱涵（52米）
56 | 040303001006 | C20混凝土垫层 |  | m3 | 42.64
57 | 040306003006 | 箱涵底板 | 1.箱涵制作 底板 合并制作子目 普通预拌混凝土 碎石粒径综合考虑 C35 | m3 | 67.34
本页小计
分部分项工程量清单表
工程名称：阳江高新区平冈南滨海片区向阳路及平冈路建设工程--箱涵工程 | [5 empty] | 第 4 页 共 5 页
序号 | 项目编码 | 项目名称 | 项目特征描述 | 计量 单位 | 工程量 |  | 金额（元）
[7 empty] | 综合单价 | 合价
58 | 040306004006 | 箱涵侧墙 | 1.箱涵制作 侧墙 合并制作子目 普通预拌混凝土 碎石粒径综合考虑 C35 | m3 | 37.44
59 | 040306005006 | 箱涵顶板 | 1.箱涵制作 顶板 合并制作子目 普通预拌混凝土 碎石粒径综合考虑 C35 | m3 | 67.34
60 | 040309010016 | 平面防水层 | 1.防水工程 涂沥青 平面一遍 实际遍数(遍):3 | m2 | 192.4
61 | 040309010017 | 立面防水层 | 1.防水工程 涂沥青 平面一遍 实际遍数(遍):3 | m2 | 176.8
62 | 040601029011 | 651型橡胶止水带 | 1.施工缝 预埋式橡胶止水带 | m | 47
63 | 040601029012 | PE板分缝 | 1.施工缝 PE板分缝 | m | 47
64 | 040309010018 | 土工布贴缝 350g/m2 | 1.土工布贴缝 | m2 | 54
65 | 040901001014 | 现浇构件钢筋 φ12 | 1.钢筋制作、安装 带肋钢筋 φ12mm | t | 8.573
66 | 040901001016 | 现浇构件钢筋 φ18~22 | 1.钢筋制作、安装 带肋钢筋 φ18~25mm | t | 17.210
【3000×1000mm箱涵（52米）】分部小计
2-2600×1000mm箱涵（426米）
67 | 040303001007 | C20混凝土垫层 |  | m3 | 561.47
68 | 040306003007 | 箱涵底板 | 1.箱涵制作 底板 合并制作子目 普通预拌混凝土 碎石粒径综合考虑 C35 | m3 | 869.04
69 | 040306004007 | 箱涵侧墙 | 1.箱涵制作 侧墙 合并制作子目 普通预拌混凝土 碎石粒径综合考虑 C35 | m3 | 438.78
70 | 040306005007 | 箱涵顶板 | 1.箱涵制作 顶板 合并制作子目 普通预拌混凝土 碎石粒径综合考虑 C35 | m3 | 869.04
71 | 040309010019 | 平面防水层 | 1.防水工程 涂沥青 平面一遍 实际遍数(遍):3 | m2 | 2636.94
72 | 040309010020 | 立面防水层 | 1.防水工程 涂沥青 平面一遍 实际遍数(遍):3 | m2 | 1414.32
73 | 040601029013 | 651型橡胶止水带 | 1.施工缝 预埋式橡胶止水带 | m | 603.96
74 | 040601029014 | PE板分缝 | 1.施工缝 PE板分缝 | m | 603.96
75 | 040309010021 | 土工布贴缝 350g/m2 | 1.土工布贴缝 | m2 | 659.4
76 | 040901001017 | 现浇构件钢筋 φ12 | 1.钢筋制作、安装 带肋钢筋 φ12mm | t | 113.022
77 | 040901001019 | 现浇构件钢筋 φ18~22 | 1.钢筋制作、安装 带肋钢筋 φ18~25mm | t | 220.958
本页小计
分部分项工程量清单表
工程名称：阳江高新区平冈南滨海片区向阳路及平冈路建设工程--箱涵工程 | [5 empty] | 第 5 页 共 5 页
序号 | 项目编码 | 项目名称 | 项目特征描述 | 计量 单位 | 工程量 |  | 金额（元）
[7 empty] | 综合单价 | 合价
【2-2600×1000mm箱涵（426米）】分部小计
检查井及其他
78 | 040504004001 | Ф700箱涵检查井（井筒平均深度1.23m（详见图纸GPS-32） | 1.砖砌 圆形 合并制作子目 湿拌砌筑砂浆 砌筑灰缝≥5mm M15 2.井盖、井箅安装 检查井 铸铁井盖、座 合并制作子目 湿拌砌筑砂浆 砌筑灰缝≥5mm M15 | 座 | 58
79 | 040305004001 | 预留接口封堵 | 1.砖砌体 挡墙 合并制作子目 湿拌砌筑砂浆 砌筑灰缝≥5mm M15 | m3 | 2.95
80 | 040901001020 | 加固钢筋（管与箱涵连接处） | 1.钢筋制作、安装 圆钢 φ12mm | t | 0.293
【检查井及其他】分部小计
土方
81 | 040101002001 | 挖沟槽土方 | 1.人工挖沟槽土方 一、二类土 深度在2m内 2.挖掘机挖沟槽、基坑土方 一、二类土 | m3 | 30308.9
82 | 040103001002 | 土方回填 | 1.回填土 夯实机夯实 槽、坑 | m3 | 20196.61
【土方】分部小计
本页小计
合 计

## 措施项目工程量清单
措施项目清单表
工程名称：阳江高新区平冈南滨海片区向阳路及平冈路建设工程--箱涵工程 |  |  |  |  | 第 1 页 共 1 页
序号 | 编码 | 项目名称 | 项目特征 | 计量 单位 |  | 工程数量 | 金额（元）
[7 empty] | 综合单价 | 合价
1 | 2 | 措施其他项目
1.1 | 041102001001 | 垫层模板 | 1.混凝土基础垫层 木模 合并制作子目 湿拌抹灰砂浆 一次抹灰厚度≥5mm M15 | m2 |  | 655.2
1.2 | 041102022001 | 箱涵底板模板 | 1.箱涵模板制作、安装 滑板、底板 | m2 |  | 957.26
1.3 | 041102023001 | 箱涵侧墙模板 | 1.箱涵模板制作、安装 侧墙 | m2 |  | 8361.26
1.4 | 041102024001 | 箱涵顶板模板 | 1.箱涵模板制作、安装 顶板 | m2 |  | 4384
小 计
本页小计
合 计
注：本表使用于以综合单价形式计价的措施项目