## 分部分项工程量清单
分部分项工程量清单表
工程名称：阳江高新区平冈南滨海片区向阳路及平冈路建设工程--给水工程 | [5 empty] | 第 1 页 共 5 页
序号 | 项目编码 | 项目名称 | 项目特征描述 | 计量 单位 | 工程量 |  | 金额（元）
[7 empty] | 综合单价 | 合价
1 | 040101002001 | 挖沟槽土方 | 1.人工挖沟槽土方 一、二类土 深度在2m内 2.挖掘机挖沟槽、基坑土方 一、二类土 | m3 | 4509.72
2 | 040103001002 | 土方回填 | 1.回填土 夯实机夯实 槽、坑 | m3 | 2650.93
3 | 040501003001 | 球墨铸铁给水管 DN200X6.4 K9-PN10 | 2.承插铸铁管安装(胶圈接口) 公称直径(mm以内) 200 3.管道试压 公称直径(mm以内) 200 4.管道消毒冲洗 公称直径(mm以内) 200 | m | 181
4 | 040501003002 | 球墨铸铁给水管 DN300X7.2 K9-PN10 | 2.承插铸铁管安装(胶圈接口) 公称直径(mm以内) 300 3.管道试压 公称直径(mm以内) 300 4.管道消毒冲洗 公称直径(mm以内) 300 | m | 814.14
5 | 040501003003 | 球墨铸铁给水管 DN500X9.0 K9-PN10 | 2.承插铸铁管安装(胶圈接口) 公称直径(mm以内) 500 3.管道试压 公称直径(mm以内) 500 4.管道消毒冲洗 公称直径(mm以内) 500 | m | 990.04
6 | 040501003004 | 球墨铸铁给水管 DN500X9.0 K9-PN10 | 1.满包混凝土加固 2.普通预拌混凝土 碎石粒径综合考虑 C25 3.承插铸铁管安装(胶圈接口) 公称直径(mm以内) 500 4.管道试压 公称直径(mm以内) 500 5.管道消毒冲洗 公称直径(mm以内) 500 | m | 59
7 | 040501002001 | 无缝钢管 DN100X4 | 1.碳钢管安装 公称直径(mm以内) 100 2.管道试压 公称直径(mm以内) 100 3.管道消毒冲洗 公称直径(mm以内) 100 | m | 36
8 | 040501004001 | 塑料管 PVC-U-DN75 | 1.塑料管安装(粘接) 管外径(mm以内) 75 | m | 10
本页小计
分部分项工程量清单表
工程名称：阳江高新区平冈南滨海片区向阳路及平冈路建设工程--给水工程 | [5 empty] | 第 2 页 共 5 页
序号 | 项目编码 | 项目名称 | 项目特征描述 | 计量 单位 | 工程量 |  | 金额（元）
[7 empty] | 综合单价 | 合价
9 | 030901011001 | 地上防撞式消火栓（浅埋） SS100/65-1.0（详见图集13S201，P15） | 1.室外地上式消火栓安装 公称压力1.0MPa 浅100型 2.法兰阀门安装(带短管、接头) 公称直径(mm以内) 100 3.钢制三通安装 管外径×壁厚(mm以内) 108×4 4.平焊法兰 公称直径(mm以内) 100 5.管道支墩(挡墩) 无筋每处(m3以内) 1 6.普通预拌混凝土 碎石粒径综合考虑 C25 | 套 | 12
10 | 040502005001 | 软密封闸阀 DN200（详见节点大样图GPS-20） | 1.平焊法兰 公称直径(mm以内) 200 2.法兰阀门安装(带短管、接头) 公称直径(mm以内) 100 | 个 | 5
11 | 040502005002 | 蝶阀 DN300 | 1.平焊法兰 公称直径(mm以内) 300 2.法兰阀门安装(带短管、接头) 公称直径(mm以内) 300 | 个 | 13
12 | 040502005004 | 蝶阀 DN500 | 1.平焊法兰 公称直径(mm以内) 500 2.法兰阀门安装(带短管、接头) 公称直径(mm以内) 500 | 个 | 5
13 | 040502005003 | 蝶阀伸缩器 DN300 | 1.焊接法兰式套筒伸缩器安装 公称直径(mm以内) 300 | 个 | 13
14 | 040502005005 | 蝶阀伸缩器 DN500 | 1.焊接法兰式套筒伸缩器安装 公称直径(mm以内) 500 | 个 | 5
15 | 040502005006 | 排泥阀 DN75 | 1.平焊法兰 公称直径(mm以内) 80 2.法兰阀门安装(不带管件) 公称直径(mm以内) 75 | 个 | 1
16 | 040502005007 | 排气阀 DN100 | 1.平焊法兰 公称直径(mm以内) 100 2.法兰阀门安装(不带管件) 公称直径(mm以内) 100 | 个 | 1
17 | 040502005008 | 闸阀 DN100（接排气阀） | 1.平焊法兰 公称直径(mm以内) 100 2.法兰阀门安装(不带管件) 公称直径(mm以内) 100 | 个 | 1
18 | 040502001001 | 铸铁管管件 排泥三通 DN500*75 | 1.铸铁管件安装(胶圈接口)T型接口 公称直径(mm以内) 500 | 个 | 1
19 | 040502001002 | 铸铁管管件 排气三通 DN500*100 | 1.铸铁管件安装(胶圈接口)T型接口 公称直径(mm以内) 500 | 个 | 1
本页小计
分部分项工程量清单表
工程名称：阳江高新区平冈南滨海片区向阳路及平冈路建设工程--给水工程 | [5 empty] | 第 3 页 共 5 页
序号 | 项目编码 | 项目名称 | 项目特征描述 | 计量 单位 | 工程量 |  | 金额（元）
[7 empty] | 综合单价 | 合价
20 | 040502001003 | 铸铁管管件 45°弯头 DN300 | 1.铸铁管件安装(胶圈接口)T型接口 公称直径(mm以内) 300 | 个 | 22
21 | 040502001004 | 铸铁管管件 45°弯头 DN500 | 1.铸铁管件安装(胶圈接口)T型接口 公称直径(mm以内) 500 | 个 | 18
22 | 040502001005 | 铸铁管管件 90°弯头 DN300 | 1.铸铁管件安装(胶圈接口)T型接口 公称直径(mm以内) 300 | 个 | 1
23 | 040502001006 | 铸铁管管件 三通 DN500X200 | 1.铸铁管件安装(胶圈接口)T型接口 公称直径(mm以内) 500 | 个 | 3
24 | 040502001011 | 铸铁管管件 三通 DN500X300 | 1.铸铁管件安装(胶圈接口)T型接口 公称直径(mm以内) 500 | 个 | 4
25 | 040502001008 | 铸铁管管件 三通 DN300X200 | 1.铸铁管件安装(胶圈接口)T型接口 公称直径(mm以内) 300 | 个 | 2
26 | 040502001012 | 铸铁管管件 三通 DN300X300 | 1.铸铁管件安装(胶圈接口)T型接口 公称直径(mm以内) 300 | 个 | 2
27 | 040502001013 | 铸铁管管件 三通弯头 45°DN500X300 | 1.铸铁管件安装(胶圈接口)T型接口 公称直径(mm以内) 500 | 个 | 3
28 | 040502001014 | 铸铁管管件 三通弯头45°DN300X300 | 1.铸铁管件安装(胶圈接口)T型接口 公称直径(mm以内) 300 | 个 | 4
29 | 040502007001 | 盲堵板DN300 | 1.盲堵板安装 公称直径(mm以内) 300 | 个 | 10
30 | 040502007002 | 盲堵板 DN200 | 1.盲堵板安装 公称直径(mm以内) 200 | 个 | 4
31 | 040504001001 | 地面操作砖砌圆形立式闸阀井 Ф1200（平均井深1.7m，详见图集07MS101-2,页14） | 1.非定型井垫层 混凝土 合并制作子目 普通预拌混凝土 碎石粒径综合考虑 C10 2.现浇钢筋混凝土池 半地下室池底 平池底(厚度) 50cm以内 合并制作子目 普通预拌混凝土 碎石粒径综合考虑 C25 3.砖砌 圆形 合并制作子目 湿拌砌筑砂浆 砌筑灰缝≥5mm M5 4.混凝土井盖、井圈制作 井盖 合并制作子目 普通预拌混凝土 碎石粒径综合考虑 C25 5.钢筋制作、安装 带肋钢筋 φ12mm 6.井盖、井箅安装 检查井 铸铁井盖、座 合并制作子目 湿拌抹灰砂浆 一次抹灰厚度≥5mm M20 | 座 | 5
本页小计
分部分项工程量清单表
工程名称：阳江高新区平冈南滨海片区向阳路及平冈路建设工程--给水工程 | [5 empty] | 第 4 页 共 5 页
序号 | 项目编码 | 项目名称 | 项目特征描述 | 计量 单位 | 工程量 |  | 金额（元）
[7 empty] | 综合单价 | 合价
32 | 040504001002 | 地面操作砖砌圆形立式闸阀井 Ф1500（平均井深1.8m，详见图集07MS101-2,页24） | 1.非定型井垫层 混凝土 合并制作子目 普通预拌混凝土 碎石粒径综合考虑 C10 2.现浇钢筋混凝土池 半地下室池底 平池底(厚度) 50cm以内 合并制作子目 普通预拌混凝土 碎石粒径综合考虑 C25 3.砖砌 圆形 合并制作子目 湿拌砌筑砂浆 砌筑灰缝≥5mm M5 4.混凝土井盖、井圈制作 井盖 合并制作子目 普通预拌混凝土 碎石粒径综合考虑 C25 5.钢筋制作、安装 带肋钢筋 φ12mm 6.井盖、井箅安装 检查井 铸铁井盖、座 合并制作子目 湿拌抹灰砂浆 一次抹灰厚度≥5mm M20 | 座 | 13
33 | 040504001003 | 地面操作砖砌圆形立式闸阀井 Ф1800（平均井深2.12m，详见图集07MS101-2,页24） | 1.非定型井垫层 混凝土 合并制作子目 普通预拌混凝土 碎石粒径综合考虑 C10 2.现浇钢筋混凝土池 半地下室池底 平池底(厚度) 50cm以内 合并制作子目 普通预拌混凝土 碎石粒径综合考虑 C25 3.砖砌 圆形 合并制作子目 湿拌砌筑砂浆 砌筑灰缝≥5mm M5 4.混凝土井盖、井圈制作 井盖 合并制作子目 普通预拌混凝土 碎石粒径综合考虑 C25 5.钢筋制作、安装 带肋钢筋 φ12mm 6.井盖、井箅安装 检查井 铸铁井盖、座 合并制作子目 湿拌抹灰砂浆 一次抹灰厚度≥5mm M20 | 座 | 5
本页小计
分部分项工程量清单表
工程名称：阳江高新区平冈南滨海片区向阳路及平冈路建设工程--给水工程 | [5 empty] | 第 5 页 共 5 页
序号 | 项目编码 | 项目名称 | 项目特征描述 | 计量 单位 | 工程量 |  | 金额（元）
[7 empty] | 综合单价 | 合价
34 | 040504001005 | 排泥阀井 Ф1200（平均井深2.19m，详见图集07MS101-2,页58） | 1.非定型井垫层 混凝土 合并制作子目 普通预拌混凝土 碎石粒径综合考虑 C10 2.现浇钢筋混凝土池 半地下室池底 平池底(厚度) 50cm以内 合并制作子目 普通预拌混凝土 碎石粒径综合考虑 C25 3.砖砌 圆形 合并制作子目 湿拌砌筑砂浆 砌筑灰缝≥5mm M5 4.混凝土井盖、井圈制作 井盖 合并制作子目 普通预拌混凝土 碎石粒径综合考虑 C25 5.钢筋制作、安装 带肋钢筋 φ12mm 6.井盖、井箅安装 检查井 铸铁井盖、座 合并制作子目 湿拌抹灰砂浆 一次抹灰厚度≥5mm M20 | 座 | 1
35 | 040504001006 | 排泥阀井 Ф2400（平均井深2.22m，详见图集07MS101-2,页52） | 1.非定型井垫层 混凝土 合并制作子目 普通预拌混凝土 碎石粒径综合考虑 C10 2.现浇钢筋混凝土池 半地下室池底 平池底(厚度) 50cm以内 合并制作子目 普通预拌混凝土 碎石粒径综合考虑 C25 3.砖砌 圆形 合并制作子目 湿拌砌筑砂浆 砌筑灰缝≥5mm M5 4.混凝土井盖、井圈制作 井盖 合并制作子目 普通预拌混凝土 碎石粒径综合考虑 C25 5.钢筋制作、安装 带肋钢筋 φ12mm 6.井盖、井箅安装 检查井 铸铁井盖、座 合并制作子目 湿拌抹灰砂浆 一次抹灰厚度≥5mm M20 | 座 | 1
36 | 040503002001 | 管件支墩 | 1.支墩 合并制作子目 普通预拌混凝土 碎石粒径综合考虑 C25 | m3 | 76.71
本页小计
合 计

## 措施项目工程量清单
措施项目清单表
工程名称：阳江高新区平冈南滨海片区向阳路及平冈路建设工程--给水工程 |  |  |  |  | 第 1 页 共 1 页
序号 | 编码 | 项目名称 | 项目特征 | 计量 单位 |  | 工程数量 | 金额（元）
[7 empty] | 综合单价 | 合价
1 | 2 | 措施其他项目
本页小计
合 计
注：本表使用于以综合单价形式计价的措施项目