## 分部分项工程量清单
分部分项工程量清单表
工程名称：阳江高新区平冈南滨海片区向阳路及平冈路建设工程--道路工程 | [5 empty] | 第 1 页 共 4 页
序号 | 项目编码 | 项目名称 | 项目特征描述 | 计量 单位 | 工程量 |  | 金额（元）
[7 empty] | 综合单价 | 合价
拆除
1 | 041001001001 | 拆除混凝土路面 | 1.液压岩石破碎机破碎混凝土类面层 普通混凝土面层 厚24cm 2.挖掘机挖装松散石方 3.自卸汽车运石方 运距10km  | m2 | 1157.5
2 | 041001001002 | 拆除水泥稳定基层 | 1.液压岩石破碎机破碎沥青混凝土面层、稳定基层 厚40cm 2.挖掘机装土 3.自卸汽车运土方 运距10km | m2 | 1157.5
3 | 041001002001 | 拆除人行道面层 | 1.拆除人行道 普通粘土砖 平铺 2.挖掘机挖装松散石方 3.自卸汽车运石方 运距10km | m2 | 208.6
4 | 041001002002 | 拆除人行道基层 | 1.液压岩石破碎机破碎沥青混凝土面层、稳定基层 厚15cm内  2.挖掘机装土 3.自卸汽车运土方 运距10km | m2 | 208.6
【拆除】分部小计
土方工程
5 | 040101001002 | 挖一般土方（弃置） | 1.挖掘机挖装一般土方 一、二类土 2.自卸汽车运土方 运距1km内 实际运距(km):10 | m3 | 292.91
6 | 040103001001 | 回填方 | 1.压路机碾压土(石)方 填土方 | m3 | 143652
7 | 010101002001 | 外借土方（运距10km） | 1.挖掘机挖装一般土方 一、二类土 2.自卸汽车运土方 运距1km内 实际运距(km):10 | m3 | 141684.92
【土方工程】分部小计
道路工程
路基处理
8 | 010201009001 | 水泥搅拌桩φ500（空桩） | 1.软基处理工程 湿法喷浆 单头 桩径600mm以内 实际水泥掺入量(%):17.5 空搅部分 | m | 5905.12
9 | 010201009002 | 水泥搅拌桩φ500（桩体所用水泥为42.5级及以上的普通硅酸盐水泥,水灰比宜为0.45-0.55,水泥掺合量为15-20%） | 1.软基处理工程 湿法喷浆 单头 桩径600mm以内 实际水泥掺入量(%):17.5 | m | 315216.18
10 | 010201001001 | 软基处理-石屑垫层 | 1.软基处理工程 填石屑 | m3 | 18570.6
11 | 010201002001 | TGDG100聚丙烯单位土工格栅 | 1.软基处理工程 铺装土工隔栅 | m2 | 61902
本页小计
分部分项工程量清单表
工程名称：阳江高新区平冈南滨海片区向阳路及平冈路建设工程--道路工程 | [5 empty] | 第 2 页 共 4 页
序号 | 项目编码 | 项目名称 | 项目特征描述 | 计量 单位 | 工程量 |  | 金额（元）
[7 empty] | 综合单价 | 合价
【路基处理】分部小计
路基防护
12 | 040305005002 | 植草护坡 | 1.播草籽 机械喷播草籽 | m2 | 13937.42
【路基防护】分部小计
道路基层
13 | 040202001001 | 路床(槽)整形 | 1.路床碾压检验 | m2 | 51793.77
14 | 040202015001 | 20cm厚4%水泥稳定级配石屑 | 1.集中拌合水泥石屑混合料 水泥含量 4% 2.自卸汽车运输水泥石屑(碎石)混合料 自卸汽车装载 第一个1km 实际运距(km):10 3.机械铺筑水泥石屑(碎石)混合料 厚度 15cm 实际厚度(cm):20 | m2 | 51793.77
15 | 040202015002 | 20cm厚5%水泥稳定级配碎石 | 1.集中拌合水泥碎石混合料 水泥含量 5% 2.自卸汽车运输水泥石屑(碎石)混合料 自卸汽车装载 第一个1km 实际运距(km):10 3.机械铺筑水泥石屑(碎石)混合料 厚度 15cm 实际厚度(cm):20 | m2 | 49732.61
【道路基层】分部小计
道路面层
16 | 040203007001 | 水泥混凝土（弯拉强度4.5Mpa） | 1.水泥混凝土路面 厚度 20cm 实际厚度(cm):24 2.普通预拌混凝土 碎石粒径综合考虑 C35 3.缩缝 4.水泥混凝土路面养生 麻袋养生 | m2 | 46008.28
17 | 040203007002 | 胀缝 | 1.伸缝 沥青木板 | m2 | 23.15
18 | 040203007003 | 道路传力杆套筒 | 1.道路传力杆套筒 | 个 | 626
19 | 040901001001 | 现浇构件钢筋 φ10 | 1.水泥混凝土路面钢筋 构造筋 | t | 4.563
20 | 040901001002 | 现浇构件钢筋 φ12 | 1.水泥混凝土路面钢筋 构造筋 | t | 4.566
21 | 040901001003 | 现浇构件钢筋 φ14 | 1.水泥混凝土路面钢筋 构造筋 | t | 12.665
22 | 040901001004 | 现浇构件钢筋 φ30 | 1.水泥混凝土路面钢筋 构造筋 | t | 4.512
23 | 040901001005 | 植筋 | 1.道路旧砼板 侧面植筋 2.水泥混凝土路面钢筋 构造筋 | t | 1.961
【道路面层】分部小计
人行道及其他
本页小计
分部分项工程量清单表
工程名称：阳江高新区平冈南滨海片区向阳路及平冈路建设工程--道路工程 | [5 empty] | 第 3 页 共 4 页
序号 | 项目编码 | 项目名称 | 项目特征描述 | 计量 单位 | 工程量 |  | 金额（元）
[7 empty] | 综合单价 | 合价
人行道
24 | 040204001001 | 人行道整形碾压 | 1.人行道整形碾压 | m2 | 9858.73
25 | 040202015003 | 15cm厚4%水泥稳定石屑 | 1.集中拌合水泥石屑混合料 水泥含量 4% 2.自卸汽车运输水泥石屑(碎石)混合料 自卸汽车装载 第一个1km 3.机械铺筑水泥石屑(碎石)混合料 厚度 15cm | m2 | 9858.73
26 | 040204002001 | 人行道块料铺设（彩色透水砖20*10*6cm） | 1.人行道砖 砂浆垫层(结合层) 厚度3cm 2.湿拌砌筑砂浆 砌筑灰缝≥5mm M15 | m2 | 9146.32
27 | 040204002002 | 人行道块料铺设（盲道砖30*10*6cm） | 1.人行道砖 砂浆垫层(结合层) 厚度3cm 2.湿拌砌筑砂浆 砌筑灰缝≥5mm M15 | m2 | 936.67
【人行道】分部小计
路缘石
28 | 040204004001 | 安砌福建灰麻路缘石 A型（60*45*18cm） | 1.缘石铺设 花岗岩 长度 50cm 合并制作子目 砌筑用水泥砂浆(配合比) 中砂 M10 2.人工铺设侧缘石垫层 混凝土垫层 合并制作子目 普通预拌混凝土 碎石粒径综合考虑 C15 3.浇筑侧(缘)石混凝土后座 合并制作子目 普通预拌混凝土 碎石粒径综合考虑 C15 | m | 5114.33
29 | 040204004002 | 安砌福建灰麻路缘石 B型（60*30*15cm） | 1.缘石铺设 花岗岩 长度 50cm 合并制作子目 砌筑用水泥砂浆(配合比) 中砂 M10 2.人工铺设侧缘石垫层 混凝土垫层 合并制作子目 普通预拌混凝土 碎石粒径综合考虑 C15 3.浇筑侧(缘)石混凝土后座 合并制作子目 普通预拌混凝土 碎石粒径综合考虑 C15 | m | 3295.46
30 | 040204004003 | 安砌混凝土路缘石 C型（60*20*10cm） | 1.缘石铺设 混凝土 长度 50cm 合并制作子目 砌筑用水泥砂浆(配合比) 中砂 M10 2.浇筑侧(缘)石混凝土后座 合并制作子目 普通预拌混凝土 碎石粒径综合考虑 C15 3.人工铺设侧缘石垫层 混凝土垫层 合并制作子目 普通预拌混凝土 碎石粒径综合考虑 C15 | m | 2780.19
本页小计
分部分项工程量清单表
工程名称：阳江高新区平冈南滨海片区向阳路及平冈路建设工程--道路工程 | [5 empty] | 第 4 页 共 4 页
序号 | 项目编码 | 项目名称 | 项目特征描述 | 计量 单位 | 工程量 |  | 金额（元）
[7 empty] | 综合单价 | 合价
【路缘石】分部小计
树池
31 | 040204007001 | 树池砌筑(福建灰麻路缘石 120*15*8cm) | 1.砌筑树池 花岗岩块 合并制作子目 砌筑用水泥砂浆(配合比) 中砂 M10 2.人工铺设侧缘石垫层 混凝土垫层 合并制作子目 普通预拌混凝土 碎石粒径综合考虑 C15 3.浇筑侧(缘)石混凝土后座 合并制作子目 普通预拌混凝土 碎石粒径综合考虑 C15 | 个 | 334
【树池】分部小计
渗沟
32 | 040101002001 | 挖沟槽土方 | 1.人工挖沟槽土方 一、二类土 深度在2m内 | m3 | 16.22
33 | 040201023001 | 盲沟 | 1.盲沟 断面积0.1m2以上 2.软基处理工程 铺设沥青防水土工布 6.0KN/m 3.软基处理工程 铺设无纺土工布 10.0KN/m | m | 2501
34 | 040501004001 | φ80*6.7加劲软式透水管 | 1.塑料管安装(粘接) 管外径(mm以内) 110 | m | 2162.77
35 | 040501004002 | φ100*7.2PVC横向排水管 | 1.塑料管安装(粘接) 管外径(mm以内) 110 | m | 324
【渗沟】分部小计
交通管理设施
36 | 040205017001 | 车止石 | 1.人行道垫层 混凝土 厚度 15cm 实际厚度(cm):20 2.普通预拌混凝土 碎石粒径综合考虑 C25 3.车止石（白麻） | 个 | 164
【交通管理设施】分部小计
本页小计
合 计

## 措施项目工程量清单
措施项目清单表
工程名称：阳江高新区平冈南滨海片区向阳路及平冈路建设工程--道路工程 |  |  |  |  | 第 1 页 共 1 页
序号 | 编码 | 项目名称 | 项目特征 | 计量 单位 |  | 工程数量 | 金额（元）
[7 empty] | 综合单价 | 合价
1 | 2 | 措施其他项目
1.1 | 041108002003 | 施工监测、监控 | 1.地表沉降监测点布设 混凝土水准点 其他地面 | 点 |  | 28
1.2 | 041108002005 | 施工监测、监控 | 1.地表监测点布置 初衬变形 | 点 |  | 21
1.3 | 041108002004 | 施工监测、监控 | 1.监控测试 沉降 | 点次 |  | 28
1.4 | 041108002006 | 施工监测、监控 | 1.监控测试 倾斜 | 点次 |  | 21
1.5 | 041102002001 | 基础模板 | 1.后座木模制安 | m2 |  | 1196
小 计
本页小计
合 计
注：本表使用于以综合单价形式计价的措施项目