## 表-04 单位工程招标控制价汇总表
单位工程招标控制价汇总表
工程名称：水电安装工程 |  |  | 标段： | 第 1 页 共 1 页
序号 | 汇总内容 | 金额:(元) |  |  | 其中：暂估价(元)
1 | 分部分项合计 | 185266.76
1.1 | 给水部分 | 13449.63
1.2 | 排水部分 | 35864.43
1.3 | 电气部分 | 131591.18
1.4 | 防雷部分 | 4361.52
2 | 措施合计 | 18132.26
2.1 | 绿色施工安全防护措施费 | 18132.26
2.2 | 其他措施费
3 | 其他项目 | 5069.13 |  |  | －
3.1 | 暂列金额
3.2 | 暂估价
3.3 | 计日工
3.4 | 总承包服务费
3.5 | 预算包干费 | 5069.13
3.6 | 工程优质费
3.7 | 概算幅度差
3.8 | 索赔费用
3.9 | 现场签证费用
3.10 | 其他费用
4 | 税前工程造价 | 208468.15
5 | 增值税销项税额 | 18762.13 |  |  | －
6 | 总造价 | 227230.28
7 | 人工费 | 48568.07
招标控制价合计=1+2+3+5 |  | 227,230.28 |  |  | 0.00
注：本表适用于单位工程招标控制价或投标报价的汇总，如无单位工程划分，单项工程也使用本表汇总
表—04

## 表-08 分部分项工程和单价措施项目清单与计价表(含措施标题)
分部分项工程和单价措施项目清单与计价表
工程名称：水电安装工程 |  |  |  | 标段： |  |  |  | 第 1 页 共 8 页
序号 | 项目编码 | 项目名称 | 项目特征描述 |  | 计量单位 | 工程量 | 金额（元）
[7 empty] | 综合单价 |  | 综合合价 | 其中
暂估价
|  | 给水部分 | [6 empty] | 13449.63
1 | 040101002016 | 挖沟槽土方 | 1.土壤类别:按设计勘察报告综合考考 2.挖土深度:2m以内 3.其它:未尽事项,详见招标图纸、招标文件及国家相关规范 |  | m3 | 45.46 | 10.06 |  | 457.33
2 | 040103001017 | 回填方 | 1.部位:管道 2.填方材料品种:砂砾石 3.其它:未尽事项,详见招标图纸、招标文件及国家相关规范 |  | m3 | 22.61 | 205.74 |  | 4651.78
3 | 031001006001 | 塑料管（DN110） | 1.安装部位:室外 2.介质:给水 3.材质、规格:PE给水管 DN110 4.连接形式:热熔连接 5.压力试验及吹、洗设计要求:管道消毒、冲洗 |  | m | 100 | 54.88 |  | 5488
4 | 031001006002 | 塑料管（DN40） | 1.安装部位:室外 2.介质:给水 3.材质、规格:PE给水管 DN40 4.连接形式:热熔连接 5.压力试验及吹、洗设计要求:管道消毒、冲洗 |  | m | 11.24 | 22.02 |  | 247.5
5 | 031001006003 | 塑料管（DN20） | 1.安装部位:室内 2.介质:给水 3.材质、规格:PE给水管 DN20 4.连接形式:热熔连接 5.压力试验及吹、洗设计要求:管道消毒、冲洗 |  | m | 23.25 | 14.83 |  | 344.8
6 | 031003013001 | 供水阀门组(带防倒流器） | 1.名称：供水阀门组(带防倒流器） 2.规格型号：DN40 3.其它:未尽事项,详见招标图纸、招标文件及国家相关规范 |  | 组 | 1 | 780.84 |  | 780.84
7 | 粤050101024001 | 砖砌阀门井 | 1.名称：砖砌阀门井 2.规格型号：DN32 3.其它:未尽事项,详见招标图纸、招标文件及国家相关规范 |  | 座 | 1 | 1447.08 |  | 1447.08
8 | 030807006001 | 拖把池水龙头 | 1.名称：拖把池水龙头 2.其它:未尽事项,详见招标图纸、招标文件及国家相关规范 |  | 个 | 2 | 16.15 |  | 32.3
本页小计 | [8 empty] | 13449.63
注：为计取规费等的使用，可在表中增设其中：“定额人工费”。
表—08
分部分项工程和单价措施项目清单与计价表
工程名称：水电安装工程 |  |  |  | 标段： |  |  |  | 第 2 页 共 8 页
序号 | 项目编码 | 项目名称 | 项目特征描述 |  | 计量单位 | 工程量 | 金额（元）
[7 empty] | 综合单价 |  | 综合合价 | 其中
暂估价
|  | 排水部分 | [6 empty] | 35864.43
9 | 040101002017 | 挖沟槽土方 | 1.土壤类别:按设计勘察报告综合考考 2.挖土深度:2m以内 3.其它:未尽事项,详见招标图纸、招标文件及国家相关规范 |  | m3 | 93.1 | 10.06 |  | 936.59
10 | 040103001018 | 回填方 | 1.部位:管道 2.填方材料品种:砂砾石 3.其它:未尽事项,详见招标图纸、招标文件及国家相关规范 |  | m3 | 4.36 | 205.74 |  | 897.03
11 | 040501001001 | PVC排水管（DN150） | 1.规格尺寸：DN150 2.PVC排水管 3.其它:未尽事项,详见招标图纸、招标文件及国家相关规范 |  | m | 22.53 | 58.13 |  | 1309.67
12 | 040501001002 | PVC排水管（DN200） | 1.规格尺寸：DN200 2.PVC排水管 3.其它:未尽事项,详见招标图纸、招标文件及国家相关规范 |  | m | 67.21 | 81.2 |  | 5457.45
13 | 040204002028 | 100厚级配碎石垫层 | 1.100厚级配碎石垫层 2.其它:未尽事项,详见招标图纸、招标文件及国家相关规范 |  | m2 | 1.98 | 43.92 |  | 86.96
14 | 040103001019 | 回填方 | 1.部位:化粪池 2.填方材料品种:三七灰土 3.其它:未尽事项,详见招标图纸、招标文件及国家相关规范 |  | m3 | 24.51 | 242.01 |  | 5931.67
15 | 010507006001 | 化粪池、检查井 | 1.名称:成品玻璃钢化粪池 2.有效容积:50m³ 3.综合考虑安装相关费用 4.其它:未尽事项,详见招标图纸、招标文件及国家相关规范 |  | 座 | 1 | 12733.63 |  | 12733.63
16 | 031004007001 | 小便器 | 1.壁挂式小便器安装 成品 2.其它:未尽事项,详见招标图纸、招标文件及国家相关规范 |  | 组 | 2 | 820.22 |  | 1640.44
17 | 031004006001 | 大便器 | 1.大便器安装 成品 2.其它:未尽事项,详见招标图纸、招标文件及国家相关规范 |  | 组 | 4 | 490.42 |  | 1961.68
18 | 031004003001 | 洗脸盆 | 1.洗脸盆 2.其它:未尽事项,详见招标图纸、招标文件及国家相关规范 |  | 组 | 2 | 642.05 |  | 1284.1
本页小计 | [8 empty] | 32239.22
注：为计取规费等的使用，可在表中增设其中：“定额人工费”。
表—08
分部分项工程和单价措施项目清单与计价表
工程名称：水电安装工程 |  |  |  | 标段： |  |  |  | 第 3 页 共 8 页
序号 | 项目编码 | 项目名称 | 项目特征描述 |  | 计量单位 | 工程量 | 金额（元）
[7 empty] | 综合单价 |  | 综合合价 | 其中
暂估价
19 | 031004014001 | 地漏 DN50 | 1.地漏 DN50 2.其它:未尽事项,详见招标图纸、招标文件及国家相关规范 |  | 个 | 7 | 44.02 |  | 308.14
20 | 040504001001 | 砖砌方型检查井 | 1.砖砌方型检查井 2.国家标准图集02S515,P99，1000*1000 3.其它:未尽事项,详见招标图纸、招标文件及国家相关规范 |  | 座 | 1 | 1327.99 |  | 1327.99
21 | 040504001002 | 砖砌方型检查井 | 1.砖砌方型检查井 2.国家标准图集02S515,P99，700*700 3.其它:未尽事项,详见招标图纸、招标文件及国家相关规范 |  | 座 | 2 | 994.54 |  | 1989.08
|  | 电气部分 | [6 empty] | 131591.18
|  | 鲤塘驿站部分 | [6 empty] | 19367.25
22 | 030412001001 | 壁灯 | 1.名称:壁灯 2.型号:16W，LED，暖黄光～220V，IP55，尺寸Φ=9cm，高度26cm 3.其它:未尽事项,详见招标图纸、招标文件及国家相关规范 |  | 套 | 8 | 74.96 |  | 599.68
23 | 030412001002 | 挂墙壁灯 | 1.名称:挂墙壁灯 2.型号:36W，LED，中性光～220V，IP67，尺寸90cm 3.其它:未尽事项,详见招标图纸、招标文件及国家相关规范 |  | 套 | 6 | 105.93 |  | 635.58
24 | 030404035001 | 二三插座 | 1.名称:二三插座（防水） 2.安装方式:H=1350mm 3.规格型号：IP67 4.其它:未尽事项,详见招标图纸、招标文件及国家相关规范 |  | 个 | 6 | 27.54 |  | 165.24
25 | 030404035002 | 插座 | 1.名称:空调插座（防水） 2.安装方式:H=1350mm 3.规格型号：IP67 4.其它:未尽事项,详见招标图纸、招标文件及国家相关规范 |  | 个 | 1 | 27.52 |  | 27.52
26 | 030404034001 | 照明开关 | 1.名称:照明开关 2.其它:未尽事项,详见招标图纸、招标文件及国家相关规范 |  | 个 | 1 | 23.36 |  | 23.36
本页小计 | [8 empty] | 5076.59
注：为计取规费等的使用，可在表中增设其中：“定额人工费”。
表—08
分部分项工程和单价措施项目清单与计价表
工程名称：水电安装工程 |  |  |  | 标段： |  |  |  | 第 4 页 共 8 页
序号 | 项目编码 | 项目名称 | 项目特征描述 |  | 计量单位 | 工程量 | 金额（元）
[7 empty] | 综合单价 |  | 综合合价 | 其中
暂估价
27 | 030411006001 | 接线盒 | 1.名称:镀锌接线盒 2.安装形式:暗装 3.其它:未尽事项,详见招标图纸、招标文件及国家相关规范 |  | 个 | 22 | 9.53 |  | 209.66
28 | 030411001001 | 配管 | 1.名称:配管 2.材质:刚性难燃管 3.规格:PC20 4.其它:未尽事项,详见招标图纸、招标文件及国家相关规范 |  | m | 249.29 | 8.57 |  | 2136.42
29 | 030411004001 | 配线 | 1.名称:管内穿线 2.型号:ZR-BV-4 3.其它:未尽事项,详见招标图纸、招标文件及国家相关规范 |  | m | 813.37 | 4.25 |  | 3456.82
30 | 030404017001 | 配电箱 | 1.名称:成套配电箱 2.含箱内配套元件 3.其它:未尽事项,详见招标图纸、招标文件及国家相关规范 |  | 台 | 1 | 1258.79 |  | 1258.79
31 | 030408001001 | 电力电缆 | 1.名称:铜芯电缆 2.规格:YJV--0.6/1KV，5*10 3.敷设方式:埋地敷设 4.电缆敷设 5.接线端子安装 6.防火堵洞 7.电力电缆防护 8.满足设计及施工规范的其他要求 9.其它:未尽事项,详见招标图纸、招标文件及国家相关规范 |  | m | 100 | 42.53 |  | 4253
32 | 030411001002 | 电气配管PC40 | 1、名称:电气配管 2、型号规格:PC40 3、配置形式及部位:埋地敷设 4、刨沟槽、凿孔及其修复等 5、穿尼龙绳引线 6.其它:未尽事项,详见招标图纸、招标文件及国家相关规范 |  | m | 100 | 17.02 |  | 1702
33 | 030701003001 | 2匹圆柱立式柜机 | 1.2匹圆柱立式柜机 2.其它:未尽事项,详见招标图纸、招标文件及国家相关规范 |  | 台 | 1 | 3911.42 |  | 3911.42
34 | 030414002001 | 送配电装置系统 | 送配电装置系统调试 (综合) 1kV以下交流供电 |  | 系统 | 1 | 987.76 |  | 987.76
本页小计 | [8 empty] | 17915.87
注：为计取规费等的使用，可在表中增设其中：“定额人工费”。
表—08
分部分项工程和单价措施项目清单与计价表
工程名称：水电安装工程 |  |  |  | 标段： |  |  |  | 第 5 页 共 8 页
序号 | 项目编码 | 项目名称 | 项目特征描述 |  | 计量单位 | 工程量 | 金额（元）
[7 empty] | 综合单价 |  | 综合合价 | 其中
暂估价
|  | 沿江小公园厕所部分 | [6 empty] | 8982.6
35 | 030412001003 | 卫生间吸顶灯 | 1.名称:卫生间吸顶灯 2.型号：LED,25W，暖黄光，220V,IP67 3.其它:未尽事项,详见招标图纸、招标文件及国家相关规范 |  | 套 | 4 | 89.85 |  | 359.4
36 | 030404035003 | 五孔插座 | 1.名称:五孔插座 2.安装方式:H=1350mm 3.规格型号：IP67 4.其它:未尽事项,详见招标图纸、招标文件及国家相关规范 |  | 个 | 2 | 27.54 |  | 55.08
37 | 030404034002 | 照明开关 | 1.名称:照明开关 2.其它:未尽事项,详见招标图纸、招标文件及国家相关规范 |  | 个 | 2 | 23.36 |  | 46.72
38 | 030411006002 | 接线盒 | 1.名称:镀锌接线盒 2.安装形式:暗装 3.其它:未尽事项,详见招标图纸、招标文件及国家相关规范 |  | 个 | 8 | 9.53 |  | 76.24
39 | 030411001003 | 配管 | 1.名称:配管 2.材质:刚性难燃管 3.规格:PC20 4.其它:未尽事项,详见招标图纸、招标文件及国家相关规范 |  | m | 14.2 | 8.57 |  | 121.69
40 | 030411004002 | 配线 | 1.名称:管内穿线 2.型号:ZR-VV-4 3.其它:未尽事项,详见招标图纸、招标文件及国家相关规范 |  | m | 83.04 | 4.25 |  | 352.92
41 | 030404017002 | 配电箱 | 1.名称:成套配电箱 2.含箱内配套元件 3.其它:未尽事项,详见招标图纸、招标文件及国家相关规范 |  | 台 | 1 | 1258.79 |  | 1258.79
42 | 030408001002 | 电力电缆 | 1.名称:铜芯电缆 2.规格:YJV3*16 3.敷设方式:埋地敷设 4.电缆敷设 5.接线端子安装 6.防火堵洞 7.电力电缆防护 8.满足设计及施工规范的其他要求 |  | m | 100 | 40.22 |  | 4022
本页小计 | [8 empty] | 6292.84
注：为计取规费等的使用，可在表中增设其中：“定额人工费”。
表—08
分部分项工程和单价措施项目清单与计价表
工程名称：水电安装工程 |  |  |  | 标段： |  |  |  | 第 6 页 共 8 页
序号 | 项目编码 | 项目名称 | 项目特征描述 |  | 计量单位 | 工程量 | 金额（元）
[7 empty] | 综合单价 |  | 综合合价 | 其中
暂估价
43 | 030411001004 | 电气配管PC40 | 1、名称:电气配管 2、型号规格:PC40 3、配置形式及部位:埋地敷设 4、刨沟槽、凿孔及其修复等 5、穿尼龙绳引线 6.其它:未尽事项,详见招标图纸、招标文件及国家相关规范 |  | m | 100 | 17.02 |  | 1702
44 | 030414002002 | 送配电装置系统 | 送配电装置系统调试 (综合) 1kV以下交流供电 |  | 系统 | 1 | 987.76 |  | 987.76
|  | 沿海淀区小公园部分 | [6 empty] | 91418.62
45 | 030408001003 | 电力电缆 | 1.名称:铜芯电缆 2.规格:YJV5*16 3.敷设方式:埋地敷设 4.电缆敷设 5.接线端子安装 6.防火堵洞 7.电力电缆防护 8.满足设计及施工规范的其他要求 |  | m | 200 | 63.56 |  | 12712
46 | 030411001005 | 电气配管SC50 | 1、名称:电气配管 2、型号规格:SC50 3、配置形式及部位:埋地敷设 |  | m | 200 | 41.75 |  | 8350
47 | 030411001006 | 配管 | 1.名称:配管 2.材质:刚性难燃管 3.规格:PC20 4.其它:未尽事项,详见招标图纸、招标文件及国家相关规范 |  | m | 3036.12 | 8.57 |  | 26019.55
48 | 030411004003 | 配线 | 1.名称:管内穿线 2.型号:ZR-VV-4 3.其它:未尽事项,详见招标图纸、招标文件及国家相关规范 |  | m | 9284.76 | 4.25 |  | 39460.23
49 | 031002002001 | 不锈钢连排骑马卡 | 1.名称:不锈钢连排骑马卡 2.规格:隔1m一个 3.其它:未尽事项,详见招标图纸、招标文件及国家相关规范 |  | 个 | 831 | 4.68 |  | 3889.08
50 | 030414002003 | 送配电装置系统 | 送配电装置系统调试 (综合) 1kV以下交流供电 |  | 系统 | 1 | 987.76 |  | 987.76
|  | 增加古建筑前广场电气布置 | [6 empty] | 11822.71
本页小计 | [8 empty] | 94108.38
注：为计取规费等的使用，可在表中增设其中：“定额人工费”。
表—08
分部分项工程和单价措施项目清单与计价表
工程名称：水电安装工程 |  |  |  | 标段： |  |  |  | 第 7 页 共 8 页
序号 | 项目编码 | 项目名称 | 项目特征描述 |  | 计量单位 | 工程量 | 金额（元）
[7 empty] | 综合单价 |  | 综合合价 | 其中
暂估价
51 | 030412004001 | 射灯 | 1.名称：射灯 2.型号规格：6W，LED，暖黄光～220V，IP55，H=300mm 3.其它:未尽事项,详见招标图纸、招标文件及国家相关规范 |  | 套 | 30 | 60.93 |  | 1827.9
52 | 040504001003 | 电缆手孔井 | 1.150*150*150填砂石渗水材料 2.150厚C20素砼垫层 3.120厚MU7.5砖M5水泥砂浆砌 4.20厚1：3防水砂浆抹平 5.120*150厚C30细石砼 6.500*500*110凹井盖（成品） 7.其它:未尽事项,详见招标图纸、招标文件及国家相关规范 |  | 座 | 2 | 627.41 |  | 1254.82
53 | 030404017003 | 配电箱 | 1.名称:配电箱AL1配电箱 2.其它:未尽事项,详见招标图纸、招标文件及国家相关规范 |  | 台 | 1 | 2674.88 |  | 2674.88
54 | 030411004004 | 配线 | 1.名称:管内穿线 2.型号:ZR-VV-4 3.其它:未尽事项,详见招标图纸、招标文件及国家相关规范 |  | m | 636.29 | 4.25 |  | 2704.23
55 | 030411001007 | 电气配管PC25 | 1、名称:电气配管 2、型号规格:PC25 3、配置形式及部位:埋地敷设 4、刨沟槽、凿孔及其修复等 5、穿尼龙绳引线 |  | m | 192 | 12.36 |  | 2373.12
56 | 030414002004 | 送配电装置系统 | 送配电装置系统调试 (综合) 1kV以下交流供电 |  | 系统 | 1 | 987.76 |  | 987.76
|  | 防雷部分 | [6 empty] | 4361.52
|  | 沿江厕所 | [6 empty] | 4361.52
57 | 030409003001 | 避雷引下线 | 1.避雷引下线敷设 利用建筑物主筋引下 2.其它:未尽事项,详见招标图纸、招标文件及国家相关规范 |  | m | 21.6 | 18.93 |  | 408.89
58 | 030409005001 | 避雷网 | 1.避雷网安装 沿混凝土块敷设 2.其它:未尽事项,详见招标图纸、招标文件及国家相关规范 |  | m | 20.47 | 21.3 |  | 436.01
本页小计 | [8 empty] | 12667.61
注：为计取规费等的使用，可在表中增设其中：“定额人工费”。
表—08
分部分项工程和单价措施项目清单与计价表
工程名称：水电安装工程 |  |  |  | 标段： |  |  |  | 第 8 页 共 8 页
序号 | 项目编码 | 项目名称 | 项目特征描述 |  | 计量单位 | 工程量 | 金额（元）
[7 empty] | 综合单价 |  | 综合合价 | 其中
暂估价
59 | 030409006001 | 避雷针 | 1.钢管避雷针制作(m以内) 2 2.避雷针安装 装在平屋面上(针高m以内) 2 3.其它:未尽事项,详见招标图纸、招标文件及国家相关规范 |  | 根 | 3 | 349.63 |  | 1048.89
60 | 030409004001 | 均压环 | 1.均压环敷设 利用梁内钢筋 2.其它:未尽事项,详见招标图纸、招标文件及国家相关规范 |  | m | 20.47 | 8.36 |  | 171.13
61 | 030409008001 | 总等电位联结端子箱 | 1.等电位端子箱安装 端子箱暗装(半周长mm以内) 300 2.其它:未尽事项,详见招标图纸、招标文件及国家相关规范 |  | 台 | 1 | 299.16 |  | 299.16
62 | 030409008002 | 等电位端子箱、测试板 | 1.名称:接地电阻测试盒 2.其它:未尽事项,详见招标图纸、招标文件及国家相关规范 |  | 台 | 1 | 125.97 |  | 125.97
63 | 030414011001 | 接地装置 | 1.名称:接地装置调试 2.类别:接地网 |  | 系统 | 1 | 1871.47 |  | 1871.47
措施项目
| 2 | 措施其他项目
64 | 031302007001 | 高层施工增加 |  |  | 项 | 1
65 | 031301017001 | 脚手架搭拆费 |  |  | 项 | 1
本页小计 | [8 empty] | 3516.62
合 计 | [8 empty] | 185266.76
注：为计取规费等的使用，可在表中增设其中：“定额人工费”。
表—08

## 表-09 综合单价分析表
综合单价分析表
工程名称：水电安装工程 | [7 empty] | 标段： |  | 第 1 页 共 68 页
项目编码 |  | 040101002016 |  | 项目名称 | 挖沟槽土方 |  |  |  | 计量单位 |  | m3 | 工程量 | 45.46
清单综合单价组成明细
定额编号 | 定额项目名称 | 定额 单位 | 数量 | 单价 |  |  |  |  | 合价
|  |  |  | 人工费 | 材料费 | 机具费 | 管理费 和利润 |  | 人工费 |  | 材料费 | 机具费 | 管理费 和利润
借D1-1-10 | 人工挖沟槽土方 一、二类土 深度在2m内 | 100m3天然密实方 | 0.0005 | 3426.29 |  |  | 1117.32 |  | 1.71 |  |  |  | 0.56
借D1-1-40 | 挖掘机挖装沟槽、基坑土方 一、二类土 | 1000m3天然密实方 | 0.001 | 852.71 |  | 5331.6 | 2016.7 |  | 0.81 |  |  | 5.07 | 1.92
人工单价 |  | 小计 | [6 empty] | 2.52 |  |  | 5.07 | 2.48
未计价材料费
清单项目综合单价 | [8 empty] | 10.06
材 料 费 明 细 | 主要材料名称、规格、型号 |  |  |  |  | 单位 | 数量 |  | 单价（元） |  | 合价（元） | 暂估单价 （元） | 暂估合价 （元）
注：1.如不使用省级或行业建设主管部门发布的计价依据，可不填定额编码、名称等； 2.招标文件提供了暂估单价的材料，按暂估的单价填入表内“暂估单价”栏及“暂估合价”栏。
表-09
综合单价分析表
工程名称：水电安装工程 | [7 empty] | 标段： |  | 第 2 页 共 68 页
项目编码 |  | 040103001017 |  | 项目名称 | 回填方 |  |  |  | 计量单位 |  | m3 | 工程量 | 22.61
清单综合单价组成明细
定额编号 | 定额项目名称 | 定额 单位 | 数量 | 单价 |  |  |  |  | 合价
|  |  |  | 人工费 | 材料费 | 机具费 | 管理费 和利润 |  | 人工费 |  | 材料费 | 机具费 | 管理费 和利润
借D1-5-18 | 填砂砾石 夯填 | 100m3 | 0.01 | 8337.44 | 7187.15 | 1757.8 | 3292.06 |  | 83.37 |  | 71.87 | 17.58 | 32.92
人工单价 |  | 小计 | [6 empty] | 83.37 |  | 71.87 | 17.58 | 32.92
未计价材料费
清单项目综合单价 | [8 empty] | 205.74
材 料 费 明 细 | 主要材料名称、规格、型号 |  |  |  |  | 单位 | 数量 |  | 单价（元） |  | 合价（元） | 暂估单价 （元） | 暂估合价 （元）
| 砂砾 5~80 |  |  |  |  | m3 | 1.27 |  | 56.31 |  | 71.51
| 材料费小计 | [7 empty] | - |  | 71.51 | -
注：1.如不使用省级或行业建设主管部门发布的计价依据，可不填定额编码、名称等； 2.招标文件提供了暂估单价的材料，按暂估的单价填入表内“暂估单价”栏及“暂估合价”栏。
表-09
综合单价分析表
工程名称：水电安装工程 | [7 empty] | 标段： |  | 第 3 页 共 68 页
项目编码 |  | 031001006001 |  | 项目名称 | 塑料管（DN110） |  |  |  | 计量单位 |  | m | 工程量 | 100
清单综合单价组成明细
定额编号 | 定额项目名称 | 定额 单位 | 数量 | 单价 |  |  |  |  | 合价
|  |  |  | 人工费 | 材料费 | 机具费 | 管理费 和利润 |  | 人工费 |  | 材料费 | 机具费 | 管理费 和利润
C10-1-229 | 给排水管道 室外塑料给水管(热熔连接) 公称外径(mm以内) 110 | 10m | 0.1 | 109.19 | 370.78 | 0.26 | 52.23 |  | 10.92 |  | 37.08 | 0.03 | 5.22
C10-2-149 | 管道消毒、冲洗 公称直径(mm以内) 125 | 100m | 0.01 | 88.7 | 32.44 |  | 42.33 |  | 0.89 |  | 0.32 |  | 0.42
人工单价 |  | 小计 | [6 empty] | 11.81 |  | 37.4 | 0.03 | 5.64
|  | 未计价材料费 | [6 empty] | 36.74
清单项目综合单价 | [8 empty] | 54.88
材 料 费 明 细 | 主要材料名称、规格、型号 |  |  |  |  | 单位 | 数量 |  | 单价（元） |  | 合价（元） | 暂估单价 （元） | 暂估合价 （元）
| PE聚乙烯给水管 PE100 0.8MPa Ф110×5.3 |  |  |  |  | m | 1.015 |  | 34.85 |  | 35.37
| 室外塑料给水管热熔管件 |  |  |  |  | 个 | 0.273 |  | 5 |  | 1.37
| 其他材料费 | [7 empty] | - |  | 0.46 | -
| 材料费小计 | [7 empty] | - |  | 37.2 | -
注：1.如不使用省级或行业建设主管部门发布的计价依据，可不填定额编码、名称等； 2.招标文件提供了暂估单价的材料，按暂估的单价填入表内“暂估单价”栏及“暂估合价”栏。
表-09
综合单价分析表
工程名称：水电安装工程 | [7 empty] | 标段： |  | 第 4 页 共 68 页
项目编码 |  | 031001006002 |  | 项目名称 | 塑料管（DN40） |  |  |  | 计量单位 |  | m | 工程量 | 11.24
清单综合单价组成明细
定额编号 | 定额项目名称 | 定额 单位 | 数量 | 单价 |  |  |  |  | 合价
|  |  |  | 人工费 | 材料费 | 机具费 | 管理费 和利润 |  | 人工费 |  | 材料费 | 机具费 | 管理费 和利润
C10-1-224 | 给排水管道 室外塑料给水管(热熔连接) 公称外径(mm以内) 40 | 10m | 0.1 | 73.08 | 102.19 | 0.15 | 34.95 |  | 7.31 |  | 10.22 | 0.02 | 3.5
C10-2-145 | 管道消毒、冲洗 公称直径(mm以内) 50 | 100m | 0.01 | 62.72 | 5.91 |  | 29.93 |  | 0.63 |  | 0.06 |  | 0.3
人工单价 |  | 小计 | [6 empty] | 7.94 |  | 10.28 | 0.02 | 3.8
|  | 未计价材料费 | [6 empty] | 10.07
清单项目综合单价 | [8 empty] | 22.02
材 料 费 明 细 | 主要材料名称、规格、型号 |  |  |  |  | 单位 | 数量 |  | 单价（元） |  | 合价（元） | 暂估单价 （元） | 暂估合价 （元）
| PE聚乙烯给水管 PE100 1.6MPa Ф40×3.7 |  |  |  |  | m | 1.02 |  | 8.65 |  | 8.82
| 室外塑料给水管热熔管件 De40 |  |  |  |  | 个 | 0.296 |  | 4.2 |  | 1.24
| 材料费小计 | [7 empty] | - |  | 10.06 | -
注：1.如不使用省级或行业建设主管部门发布的计价依据，可不填定额编码、名称等； 2.招标文件提供了暂估单价的材料，按暂估的单价填入表内“暂估单价”栏及“暂估合价”栏。
表-09
综合单价分析表
工程名称：水电安装工程 | [7 empty] | 标段： |  | 第 5 页 共 68 页
项目编码 |  | 031001006003 |  | 项目名称 | 塑料管（DN20） |  |  |  | 计量单位 |  | m | 工程量 | 23.25
清单综合单价组成明细
定额编号 | 定额项目名称 | 定额 单位 | 数量 | 单价 |  |  |  |  | 合价
|  |  |  | 人工费 | 材料费 | 机具费 | 管理费 和利润 |  | 人工费 |  | 材料费 | 机具费 | 管理费 和利润
C10-1-223 | 给排水管道 室外塑料给水管(热熔连接) 公称外径(mm以内) 32 | 10m | 0.1 | 66.31 | 42.35 | 0.13 | 31.71 |  | 6.63 |  | 4.24 | 0.01 | 3.17
C10-2-142 | 管道消毒、冲洗 公称直径(mm以内) 25 | 100m | 0.01 | 51.73 | 1.97 |  | 24.69 |  | 0.52 |  | 0.02 |  | 0.25
人工单价 |  | 小计 | [6 empty] | 7.15 |  | 4.26 | 0.01 | 3.42
|  | 未计价材料费 | [6 empty] | 4.1
清单项目综合单价 | [8 empty] | 14.83
材 料 费 明 细 | 主要材料名称、规格、型号 |  |  |  |  | 单位 | 数量 |  | 单价（元） |  | 合价（元） | 暂估单价 （元） | 暂估合价 （元）
| PE聚乙烯给水管 PE100 1.6MPa Ф25×2.3 |  |  |  |  | m | 1.02 |  | 3.41 |  | 3.48
| 室外塑料给水管热熔管件 DN25 |  |  |  |  | 个 | 0.283 |  | 2.2 |  | 0.62
| 其他材料费 | [7 empty] | - |  | 0.02 | -
| 材料费小计 | [7 empty] | - |  | 4.12 | -
注：1.如不使用省级或行业建设主管部门发布的计价依据，可不填定额编码、名称等； 2.招标文件提供了暂估单价的材料，按暂估的单价填入表内“暂估单价”栏及“暂估合价”栏。
表-09
综合单价分析表
工程名称：水电安装工程 | [7 empty] | 标段： |  | 第 6 页 共 68 页
项目编码 |  | 031003013001 |  | 项目名称 | 供水阀门组(带防倒流器） |  |  |  | 计量单位 |  | 组 | 工程量 | 1
清单综合单价组成明细
定额编号 | 定额项目名称 | 定额 单位 | 数量 | 单价 |  |  |  |  | 合价
|  |  |  | 人工费 | 材料费 | 机具费 | 管理费 和利润 |  | 人工费 |  | 材料费 | 机具费 | 管理费 和利润
借D4-2-273 | 法兰水表组安装 公称直径(mm以内) 100 | 组 | 1 | 154.87 | 558.13 |  | 67.84 |  | 154.87 |  | 558.13 |  | 67.84
人工单价 |  | 小计 | [6 empty] | 154.87 |  | 558.13 |  | 67.84
|  | 未计价材料费 | [6 empty] | 530
清单项目综合单价 | [8 empty] | 780.84
材 料 费 明 细 | 主要材料名称、规格、型号 |  |  |  |  | 单位 | 数量 |  | 单价（元） |  | 合价（元） | 暂估单价 （元） | 暂估合价 （元）
| 供水阀门组(带防倒流器） DN40 |  |  |  |  | 个 | 1 |  | 530 |  | 530
| 材料费小计 | [7 empty] | - |  | 530 | -
注：1.如不使用省级或行业建设主管部门发布的计价依据，可不填定额编码、名称等； 2.招标文件提供了暂估单价的材料，按暂估的单价填入表内“暂估单价”栏及“暂估合价”栏。
表-09
综合单价分析表
工程名称：水电安装工程 | [7 empty] | 标段： |  | 第 7 页 共 68 页
项目编码 |  | 粤050101024001 |  | 项目名称 | 砖砌阀门井 |  |  |  | 计量单位 |  | 座 | 工程量 | 1
清单综合单价组成明细
定额编号 | 定额项目名称 | 定额 单位 | 数量 | 单价 |  |  |  |  | 合价
|  |  |  | 人工费 | 材料费 | 机具费 | 管理费 和利润 |  | 人工费 |  | 材料费 | 机具费 | 管理费 和利润
借D4-3-1 *0.5 | 立式闸阀井 井内径1.20m 井室深1.20m 井深(m) 1.45 合并制作子目 普通预拌混凝土 碎石粒径综合考虑 C25 合并制作子目 砌筑用混合砂浆(配合比) 中砂 M10 单价*0.5 | 座 | 1 | 281.85 | 1014.98 | 18.62 | 131.63 |  | 281.85 |  | 1014.98 | 18.62 | 131.63
人工单价 |  | 小计 | [6 empty] | 281.85 |  | 1014.98 | 18.62 | 131.63
|  | 未计价材料费 | [6 empty] | 325.61
清单项目综合单价 | [8 empty] | 1447.08
材 料 费 明 细 | 主要材料名称、规格、型号 |  |  |  |  | 单位 | 数量 |  | 单价（元） |  | 合价（元） | 暂估单价 （元） | 暂估合价 （元）
| 生石灰 |  |  |  |  | t | 0.0032 |  | 411.55 |  | 1.32
| 煤焦油沥青漆 |  |  |  |  | kg | 0.519 |  | 10.8 |  | 5.61
| 铸铁井盖井座 |  |  |  |  | 套 | 1 |  | 320 |  | 320
| 其他材料费 | [7 empty] | - |  | 393.01 | -
| 材料费小计 | [7 empty] | - |  | 719.94 | -
注：1.如不使用省级或行业建设主管部门发布的计价依据，可不填定额编码、名称等； 2.招标文件提供了暂估单价的材料，按暂估的单价填入表内“暂估单价”栏及“暂估合价”栏。
表-09
综合单价分析表
工程名称：水电安装工程 | [7 empty] | 标段： |  | 第 8 页 共 68 页
项目编码 |  | 030807006001 |  | 项目名称 | 拖把池水龙头 |  |  |  | 计量单位 |  | 个 | 工程量 | 2
清单综合单价组成明细
定额编号 | 定额项目名称 | 定额 单位 | 数量 | 单价 |  |  |  |  | 合价
|  |  |  | 人工费 | 材料费 | 机具费 | 管理费 和利润 |  | 人工费 |  | 材料费 | 机具费 | 管理费 和利润
C10-4-83 | 单冷水龙头安装 公称直径(mm以内) 15 | 10个 | 0.1 | 31.48 | 114.95 |  | 15.03 |  | 3.15 |  | 11.5 |  | 1.5
人工单价 |  | 小计 | [6 empty] | 3.15 |  | 11.5 |  | 1.5
|  | 未计价材料费 | [6 empty] | 10.61
清单项目综合单价 | [8 empty] | 16.15
材 料 费 明 细 | 主要材料名称、规格、型号 |  |  |  |  | 单位 | 数量 |  | 单价（元） |  | 合价（元） | 暂估单价 （元） | 暂估合价 （元）
| 水龙头 |  |  |  |  | 个 | 1.01 |  | 10.5 |  | 10.61
| 材料费小计 | [7 empty] | - |  | 10.61 | -
注：1.如不使用省级或行业建设主管部门发布的计价依据，可不填定额编码、名称等； 2.招标文件提供了暂估单价的材料，按暂估的单价填入表内“暂估单价”栏及“暂估合价”栏。
表-09
综合单价分析表
工程名称：水电安装工程 | [7 empty] | 标段： |  | 第 9 页 共 68 页
项目编码 |  | 040101002017 |  | 项目名称 | 挖沟槽土方 |  |  |  | 计量单位 |  | m3 | 工程量 | 93.1
清单综合单价组成明细
定额编号 | 定额项目名称 | 定额 单位 | 数量 | 单价 |  |  |  |  | 合价
|  |  |  | 人工费 | 材料费 | 机具费 | 管理费 和利润 |  | 人工费 |  | 材料费 | 机具费 | 管理费 和利润
借D1-1-10 | 人工挖沟槽土方 一、二类土 深度在2m内 | 100m3天然密实方 | 0.0005 | 3426.29 |  |  | 1117.32 |  | 1.71 |  |  |  | 0.56
借D1-1-40 | 挖掘机挖装沟槽、基坑土方 一、二类土 | 1000m3天然密实方 | 0.001 | 852.71 |  | 5331.6 | 2016.7 |  | 0.81 |  |  | 5.07 | 1.92
人工单价 |  | 小计 | [6 empty] | 2.52 |  |  | 5.07 | 2.48
未计价材料费
清单项目综合单价 | [8 empty] | 10.06
材 料 费 明 细 | 主要材料名称、规格、型号 |  |  |  |  | 单位 | 数量 |  | 单价（元） |  | 合价（元） | 暂估单价 （元） | 暂估合价 （元）
注：1.如不使用省级或行业建设主管部门发布的计价依据，可不填定额编码、名称等； 2.招标文件提供了暂估单价的材料，按暂估的单价填入表内“暂估单价”栏及“暂估合价”栏。
表-09
综合单价分析表
工程名称：水电安装工程 | [7 empty] | 标段： |  | 第 10 页 共 68 页
项目编码 |  | 040103001018 |  | 项目名称 | 回填方 |  |  |  | 计量单位 |  | m3 | 工程量 | 4.36
清单综合单价组成明细
定额编号 | 定额项目名称 | 定额 单位 | 数量 | 单价 |  |  |  |  | 合价
|  |  |  | 人工费 | 材料费 | 机具费 | 管理费 和利润 |  | 人工费 |  | 材料费 | 机具费 | 管理费 和利润
借D1-5-18 | 填砂砾石 夯填 | 100m3 | 0.01 | 8337.44 | 7187.15 | 1757.8 | 3292.06 |  | 83.37 |  | 71.87 | 17.58 | 32.92
人工单价 |  | 小计 | [6 empty] | 83.37 |  | 71.87 | 17.58 | 32.92
未计价材料费
清单项目综合单价 | [8 empty] | 205.74
材 料 费 明 细 | 主要材料名称、规格、型号 |  |  |  |  | 单位 | 数量 |  | 单价（元） |  | 合价（元） | 暂估单价 （元） | 暂估合价 （元）
| 砂砾 5~80 |  |  |  |  | m3 | 1.27 |  | 56.31 |  | 71.51
| 材料费小计 | [7 empty] | - |  | 71.51 | -
注：1.如不使用省级或行业建设主管部门发布的计价依据，可不填定额编码、名称等； 2.招标文件提供了暂估单价的材料，按暂估的单价填入表内“暂估单价”栏及“暂估合价”栏。
表-09
综合单价分析表
工程名称：水电安装工程 | [7 empty] | 标段： |  | 第 11 页 共 68 页
项目编码 |  | 040501001001 |  | 项目名称 | PVC排水管（DN150） |  |  |  | 计量单位 |  | m | 工程量 | 22.53
清单综合单价组成明细
定额编号 | 定额项目名称 | 定额 单位 | 数量 | 单价 |  |  |  |  | 合价
|  |  |  | 人工费 | 材料费 | 机具费 | 管理费 和利润 |  | 人工费 |  | 材料费 | 机具费 | 管理费 和利润
借D5-2-300 | 双壁波纹管安装[PVC-U或HDPE](承插式胶圈接口) 管径(mm以内) 300 | 10m | 0.1 | 117.19 | 367.21 | 6.01 | 46.34 |  | 11.72 |  | 36.72 | 0.6 | 4.63
借D5-1-94 换 | 管道闭水试验 管径(mm以内) 400 合并制作子目 干混砌筑砂浆(配合比) DM M20 合并制作子目 干混砌筑砂浆(配合比) DM M20 | 100m | 0.01 | 201.63 | 166.64 | 1.09 | 76.24 |  | 2.02 |  | 1.67 | 0.01 | 0.76
人工单价 |  | 小计 | [6 empty] | 13.74 |  | 38.39 | 0.61 | 5.39
|  | 未计价材料费 | [6 empty] | 34.06
清单项目综合单价 | [8 empty] | 58.13
材 料 费 明 细 | 主要材料名称、规格、型号 |  |  |  |  | 单位 | 数量 |  | 单价（元） |  | 合价（元） | 暂估单价 （元） | 暂估合价 （元）
| 橡胶圈 DN150 |  |  |  |  | 个 | 0.206 |  | 4.34 |  | 0.89
| PVC-U排水管 Ф160×4.0 |  |  |  |  | m | 1.01 |  | 32.84 |  | 33.17
| 其他材料费 | [7 empty] | - |  | 0.39 | -
| 材料费小计 | [7 empty] | - |  | 34.45 | -
注：1.如不使用省级或行业建设主管部门发布的计价依据，可不填定额编码、名称等； 2.招标文件提供了暂估单价的材料，按暂估的单价填入表内“暂估单价”栏及“暂估合价”栏。
表-09
综合单价分析表
工程名称：水电安装工程 | [7 empty] | 标段： |  | 第 12 页 共 68 页
项目编码 |  | 040501001002 |  | 项目名称 | PVC排水管（DN200） |  |  |  | 计量单位 |  | m | 工程量 | 67.21
清单综合单价组成明细
定额编号 | 定额项目名称 | 定额 单位 | 数量 | 单价 |  |  |  |  | 合价
|  |  |  | 人工费 | 材料费 | 机具费 | 管理费 和利润 |  | 人工费 |  | 材料费 | 机具费 | 管理费 和利润
借D5-2-300 | 双壁波纹管安装[PVC-U或HDPE](承插式胶圈接口) 管径(mm以内) 300 | 10m | 0.1 | 117.19 | 597.85 | 6.01 | 46.34 |  | 11.72 |  | 59.79 | 0.6 | 4.63
借D5-1-94 换 | 管道闭水试验 管径(mm以内) 400 合并制作子目 干混砌筑砂浆(配合比) DM M20 合并制作子目 干混砌筑砂浆(配合比) DM M20 | 100m | 0.01 | 201.63 | 166.64 | 1.09 | 76.24 |  | 2.02 |  | 1.67 | 0.01 | 0.76
人工单价 |  | 小计 | [6 empty] | 13.74 |  | 61.46 | 0.61 | 5.39
|  | 未计价材料费 | [6 empty] | 57.13
清单项目综合单价 | [8 empty] | 81.2
材 料 费 明 细 | 主要材料名称、规格、型号 |  |  |  |  | 单位 | 数量 |  | 单价（元） |  | 合价（元） | 暂估单价 （元） | 暂估合价 （元）
| 橡胶圈 DN200 |  |  |  |  | 个 | 0.206 |  | 6.18 |  | 1.27
| PVC-U排水管 Ф200×4.9 |  |  |  |  | m | 1.01 |  | 55.3 |  | 55.85
| 其他材料费 | [7 empty] | - |  | 0.34 | -
| 材料费小计 | [7 empty] | - |  | 57.46 | -
注：1.如不使用省级或行业建设主管部门发布的计价依据，可不填定额编码、名称等； 2.招标文件提供了暂估单价的材料，按暂估的单价填入表内“暂估单价”栏及“暂估合价”栏。
表-09
综合单价分析表
工程名称：水电安装工程 | [7 empty] | 标段： |  | 第 13 页 共 68 页
项目编码 |  | 040204002028 |  | 项目名称 | 100厚级配碎石垫层 |  |  |  | 计量单位 |  | m2 | 工程量 | 1.98
清单综合单价组成明细
定额编号 | 定额项目名称 | 定额 单位 | 数量 | 单价 |  |  |  |  | 合价
|  |  |  | 人工费 | 材料费 | 机具费 | 管理费 和利润 |  | 人工费 |  | 材料费 | 机具费 | 管理费 和利润
借D2-2-24 换 | 人机配合铺装 级配碎石底基层 厚度 15cm 实际厚度(cm):10 | 100m2 | 0.01 | 231.27 | 3705.19 | 291.28 | 163.87 |  | 2.31 |  | 37.05 | 2.91 | 1.64
人工单价 |  | 小计 | [6 empty] | 2.31 |  | 37.05 | 2.91 | 1.64
未计价材料费
清单项目综合单价 | [8 empty] | 43.92
材 料 费 明 细 | 主要材料名称、规格、型号 |  |  |  |  | 单位 | 数量 |  | 单价（元） |  | 合价（元） | 暂估单价 （元） | 暂估合价 （元）
注：1.如不使用省级或行业建设主管部门发布的计价依据，可不填定额编码、名称等； 2.招标文件提供了暂估单价的材料，按暂估的单价填入表内“暂估单价”栏及“暂估合价”栏。
表-09
综合单价分析表
工程名称：水电安装工程 | [7 empty] | 标段： |  | 第 14 页 共 68 页
项目编码 |  | 040103001019 |  | 项目名称 | 回填方 |  |  |  | 计量单位 |  | m3 | 工程量 | 24.51
清单综合单价组成明细
定额编号 | 定额项目名称 | 定额 单位 | 数量 | 单价 |  |  |  |  | 合价
|  |  |  | 人工费 | 材料费 | 机具费 | 管理费 和利润 |  | 人工费 |  | 材料费 | 机具费 | 管理费 和利润
借A1-4-125 | 垫层 3:7灰土 | 10m3 | 0.1 | 749.31 | 1391.65 | 11.74 | 267.43 |  | 74.93 |  | 139.17 | 1.17 | 26.74
人工单价 |  | 小计 | [6 empty] | 74.93 |  | 139.17 | 1.17 | 26.74
未计价材料费
清单项目综合单价 | [8 empty] | 242.01
材 料 费 明 细 | 主要材料名称、规格、型号 |  |  |  |  | 单位 | 数量 |  | 单价（元） |  | 合价（元） | 暂估单价 （元） | 暂估合价 （元）
| 生石灰 |  |  |  |  | t | 0.235 |  | 411.55 |  | 96.71
| 粘土 |  |  |  |  | m3 | 1.11 |  | 37.44 |  | 41.56
| 其他材料费 | [7 empty] | - |  | 0.89 | -
| 材料费小计 | [7 empty] | - |  | 139.16 | -
注：1.如不使用省级或行业建设主管部门发布的计价依据，可不填定额编码、名称等； 2.招标文件提供了暂估单价的材料，按暂估的单价填入表内“暂估单价”栏及“暂估合价”栏。
表-09
综合单价分析表
工程名称：水电安装工程 | [7 empty] | 标段： |  | 第 15 页 共 68 页
项目编码 |  | 010507006001 |  | 项目名称 | 化粪池、检查井 |  |  |  | 计量单位 |  | 座 | 工程量 | 1
清单综合单价组成明细
定额编号 | 定额项目名称 | 定额 单位 | 数量 | 单价 |  |  |  |  | 合价
|  |  |  | 人工费 | 材料费 | 机具费 | 管理费 和利润 |  | 人工费 |  | 材料费 | 机具费 | 管理费 和利润
未计价材料费
清单项目综合单价 | [8 empty] | 12733.63
材 料 费 明 细 | 主要材料名称、规格、型号 |  |  |  |  | 单位 | 数量 |  | 单价（元） |  | 合价（元） | 暂估单价 （元） | 暂估合价 （元）
注：1.如不使用省级或行业建设主管部门发布的计价依据，可不填定额编码、名称等； 2.招标文件提供了暂估单价的材料，按暂估的单价填入表内“暂估单价”栏及“暂估合价”栏。
表-09
综合单价分析表
工程名称：水电安装工程 | [7 empty] | 标段： |  | 第 16 页 共 68 页
项目编码 |  | 031004007001 |  | 项目名称 | 小便器 |  |  |  | 计量单位 |  | 组 | 工程量 | 2
清单综合单价组成明细
定额编号 | 定额项目名称 | 定额 单位 | 数量 | 单价 |  |  |  |  | 合价
|  |  |  | 人工费 | 材料费 | 机具费 | 管理费 和利润 |  | 人工费 |  | 材料费 | 机具费 | 管理费 和利润
C10-4-45 | 壁挂式小便器安装 感应开关 埋入式 | 10套 | 0.1 | 392.58 | 7622.26 |  | 187.34 |  | 39.26 |  | 762.23 |  | 18.73
人工单价 |  | 小计 | [6 empty] | 39.26 |  | 762.23 |  | 18.73
|  | 未计价材料费 | [6 empty] | 720.71
清单项目综合单价 | [8 empty] | 820.22
材 料 费 明 细 | 主要材料名称、规格、型号 |  |  |  |  | 单位 | 数量 |  | 单价（元） |  | 合价（元） | 暂估单价 （元） | 暂估合价 （元）
| 挂式小便器 |  |  |  |  | 个 | 1.01 |  | 563.25 |  | 568.88
| 小便器冲水连接管 DN15 |  |  |  |  | 根 | 1.01 |  | 16.89 |  | 17.06
| 小便器排水附件 |  |  |  |  | 套 | 1.01 |  | 27.24 |  | 27.51
| 埋入式感应控制器 |  |  |  |  | 个 | 1.01 |  | 106.19 |  | 107.25
| 其他材料费 | [7 empty] | - |  | 36.09 | -
| 材料费小计 | [7 empty] | - |  | 756.79 | -
注：1.如不使用省级或行业建设主管部门发布的计价依据，可不填定额编码、名称等； 2.招标文件提供了暂估单价的材料，按暂估的单价填入表内“暂估单价”栏及“暂估合价”栏。
表-09
综合单价分析表
工程名称：水电安装工程 | [7 empty] | 标段： |  | 第 17 页 共 68 页
项目编码 |  | 031004006001 |  | 项目名称 | 大便器 |  |  |  | 计量单位 |  | 组 | 工程量 | 4
清单综合单价组成明细
定额编号 | 定额项目名称 | 定额 单位 | 数量 | 单价 |  |  |  |  | 合价
|  |  |  | 人工费 | 材料费 | 机具费 | 管理费 和利润 |  | 人工费 |  | 材料费 | 机具费 | 管理费 和利润
C10-4-34 | 蹲式大便器安装 瓷低水箱 | 10套 | 0.1 | 960.07 | 3486.02 |  | 458.14 |  | 96.01 |  | 348.6 |  | 45.81
人工单价 |  | 小计 | [6 empty] | 96.01 |  | 348.6 |  | 45.81
|  | 未计价材料费 | [6 empty] | 301.22
清单项目综合单价 | [8 empty] | 490.42
材 料 费 明 细 | 主要材料名称、规格、型号 |  |  |  |  | 单位 | 数量 |  | 单价（元） |  | 合价（元） | 暂估单价 （元） | 暂估合价 （元）
| 瓷制大便器用存水弯 |  |  |  |  | 个 | 1.01 |  | 15 |  | 15.15
| 角型阀(带铜活) DN15 |  |  |  |  | 个 | 1.01 |  | 21.54 |  | 21.76
| 金属软管 DN15 |  |  |  |  | 条 | 1.01 |  | 2.91 |  | 2.94
| 螺纹管件 DN15 |  |  |  |  | 个 | 1.01 |  | 4.81 |  | 4.86
| 瓷蹲式大便器 |  |  |  |  | 个 | 1.01 |  | 202.11 |  | 204.13
| 冲洗器 DN32 |  |  |  |  | 个 | 1.01 |  | 30 |  | 30.3
| 瓷蹲式大便器水箱配件 |  |  |  |  | 套 | 1.01 |  | 21.87 |  | 22.09
| 其他材料费 | [7 empty] | - |  | 18.08 | -
| 材料费小计 | [7 empty] | - |  | 319.31 | -
注：1.如不使用省级或行业建设主管部门发布的计价依据，可不填定额编码、名称等； 2.招标文件提供了暂估单价的材料，按暂估的单价填入表内“暂估单价”栏及“暂估合价”栏。
表-09
综合单价分析表
工程名称：水电安装工程 | [7 empty] | 标段： |  | 第 18 页 共 68 页
项目编码 |  | 031004003001 |  | 项目名称 | 洗脸盆 |  |  |  | 计量单位 |  | 组 | 工程量 | 2
清单综合单价组成明细
定额编号 | 定额项目名称 | 定额 单位 | 数量 | 单价 |  |  |  |  | 合价
|  |  |  | 人工费 | 材料费 | 机具费 | 管理费 和利润 |  | 人工费 |  | 材料费 | 机具费 | 管理费 和利润
C10-4-21 | 洗脸盆 台下式 冷热水 | 10组 | 0.1 | 740.43 | 5326.73 |  | 353.34 |  | 74.04 |  | 532.67 |  | 35.33
人工单价 |  | 小计 | [6 empty] | 74.04 |  | 532.67 |  | 35.33
|  | 未计价材料费 | [6 empty] | 484.62
清单项目综合单价 | [8 empty] | 642.05
材 料 费 明 细 | 主要材料名称、规格、型号 |  |  |  |  | 单位 | 数量 |  | 单价（元） |  | 合价（元） | 暂估单价 （元） | 暂估合价 （元）
| 成品不锈钢感应水龙头 |  |  |  |  | 个 | 1.01 |  | 146.02 |  | 147.48
| 角型阀(带铜活) DN15 |  |  |  |  | 个 | 2.02 |  | 21.54 |  | 43.51
| 金属软管 DN15 |  |  |  |  | 条 | 2.02 |  | 2.91 |  | 5.88
| 螺纹管件 DN15 |  |  |  |  | 个 | 2.02 |  | 4.81 |  | 9.72
| 洗脸盆 |  |  |  |  | 套 | 1.01 |  | 223.39 |  | 225.62
| 洗脸盆托架 |  |  |  |  | 副 | 1.01 |  | 51.89 |  | 52.41
| 其他材料费 | [7 empty] | - |  | 36.14 | -
| 材料费小计 | [7 empty] | - |  | 520.76 | -
注：1.如不使用省级或行业建设主管部门发布的计价依据，可不填定额编码、名称等； 2.招标文件提供了暂估单价的材料，按暂估的单价填入表内“暂估单价”栏及“暂估合价”栏。
表-09
综合单价分析表
工程名称：水电安装工程 | [7 empty] | 标段： |  | 第 19 页 共 68 页
项目编码 |  | 031004014001 |  | 项目名称 | 地漏 DN50 |  |  |  | 计量单位 |  | 个 | 工程量 | 7
清单综合单价组成明细
定额编号 | 定额项目名称 | 定额 单位 | 数量 | 单价 |  |  |  |  | 合价
|  |  |  | 人工费 | 材料费 | 机具费 | 管理费 和利润 |  | 人工费 |  | 材料费 | 机具费 | 管理费 和利润
C10-4-92 | 地漏安装 公称直径(mm以内) 50 | 10个 | 0.1 | 182.26 | 171 |  | 86.97 |  | 18.23 |  | 17.1 |  | 8.7
人工单价 |  | 小计 | [6 empty] | 18.23 |  | 17.1 |  | 8.7
|  | 未计价材料费 | [6 empty] | 17.03
清单项目综合单价 | [8 empty] | 44.02
材 料 费 明 细 | 主要材料名称、规格、型号 |  |  |  |  | 单位 | 数量 |  | 单价（元） |  | 合价（元） | 暂估单价 （元） | 暂估合价 （元）
| 地漏 DN50 |  |  |  |  | 个 | 1.01 |  | 16.86 |  | 17.03
| 材料费小计 | [7 empty] | - |  | 17.03 | -
注：1.如不使用省级或行业建设主管部门发布的计价依据，可不填定额编码、名称等； 2.招标文件提供了暂估单价的材料，按暂估的单价填入表内“暂估单价”栏及“暂估合价”栏。
表-09
综合单价分析表
工程名称：水电安装工程 | [7 empty] | 标段： |  | 第 20 页 共 68 页
项目编码 |  | 040504001001 |  | 项目名称 | 砖砌方型检查井 |  |  |  | 计量单位 |  | 座 | 工程量 | 1
清单综合单价组成明细
定额编号 | 定额项目名称 | 定额 单位 | 数量 | 单价 |  |  |  |  | 合价
|  |  |  | 人工费 | 材料费 | 机具费 | 管理费 和利润 |  | 人工费 |  | 材料费 | 机具费 | 管理费 和利润
借D5-3-281 换 | 非定型井垫层 混凝土 合并制作子目 普通预拌混凝土 碎石粒径综合考虑 C10 | 10m3 | 0.0164 | 1498.03 | 5579.01 | 278.02 | 667.97 |  | 24.54 |  | 91.41 | 4.56 | 10.94
借D5-3-284 换 | 砖砌 矩形 换为【湿拌砌筑砂浆砌筑灰缝≥5mm M7.5】 | 10m3 | 0.0902 | 2141.31 | 3556.81 | 190.9 | 877.14 |  | 193.23 |  | 320.97 | 17.23 | 79.15
借D5-3-291 换 | 砖墙 抹灰 井内侧 换为【湿拌抹灰砂浆一次抹灰厚度≥5mm M20】 | 100m2 | 0.0224 | 1979.22 | 1303.03 | 117.22 | 788.47 |  | 44.33 |  | 29.19 | 2.63 | 17.66
借D5-3-291 R*0.8 | 砖墙 抹灰 井内侧 井外壁需要抹灰 人工*0.8 | 100m2 | 0.0512 | 1583.38 | 1324.77 | 117.22 | 639.6 |  | 81.07 |  | 67.83 | 6 | 32.75
借D5-3-303 换 | 混凝土井盖、井圈制作 井圈 合并制作子目 普通预拌混凝土 碎石粒径综合考虑 C30 | 10m3 | 0.0015 | 2314.95 | 6368.78 | 277.97 | 975.19 |  | 3.44 |  | 9.48 | 0.41 | 1.45
借D5-3-306 换 | 井盖、井箅安装 检查井 铸铁井盖、座 换为【湿拌地面砂浆地面普通找平 M20】 | 10套 | 0.1 | 592.91 | 2081.28 |  | 222.99 |  | 59.29 |  | 208.13 |  | 22.3
注：1.如不使用省级或行业建设主管部门发布的计价依据，可不填定额编码、名称等； 2.招标文件提供了暂估单价的材料，按暂估的单价填入表内“暂估单价”栏及“暂估合价”栏。
表-09
综合单价分析表
工程名称：水电安装工程 | [7 empty] | 标段： |  | 第 21 页 共 68 页
人工单价 |  | 小计 | [6 empty] | 405.9 |  | 727.01 | 30.83 | 164.25
|  | 未计价材料费 | [6 empty] | 185.86
清单项目综合单价 | [8 empty] | 1327.99
材 料 费 明 细 | 主要材料名称、规格、型号 |  |  |  |  | 单位 | 数量 |  | 单价（元） |  | 合价（元） | 暂估单价 （元） | 暂估合价 （元）
| 球墨铸铁井盖 500*500 |  |  |  |  | 套 | 1 |  | 185.86 |  | 185.86
| 其他材料费 | [7 empty] | - |  | 261.68 | -
| 材料费小计 | [7 empty] | - |  | 447.54 | -
注：1.如不使用省级或行业建设主管部门发布的计价依据，可不填定额编码、名称等； 2.招标文件提供了暂估单价的材料，按暂估的单价填入表内“暂估单价”栏及“暂估合价”栏。
表-09
综合单价分析表
工程名称：水电安装工程 | [7 empty] | 标段： |  | 第 22 页 共 68 页
项目编码 |  | 040504001002 |  | 项目名称 | 砖砌方型检查井 |  |  |  | 计量单位 |  | 座 | 工程量 | 2
清单综合单价组成明细
定额编号 | 定额项目名称 | 定额 单位 | 数量 | 单价 |  |  |  |  | 合价
|  |  |  | 人工费 | 材料费 | 机具费 | 管理费 和利润 |  | 人工费 |  | 材料费 | 机具费 | 管理费 和利润
借D5-3-281 换 | 非定型井垫层 混凝土 合并制作子目 普通预拌混凝土 碎石粒径综合考虑 C10 | 10m3 | 0.0096 | 1498.03 | 5579.01 | 278.02 | 667.97 |  | 14.39 |  | 53.58 | 2.67 | 6.42
借D5-3-284 换 | 砖砌 矩形 换为【湿拌砌筑砂浆砌筑灰缝≥5mm M7.5】 | 10m3 | 0.0614 | 2141.31 | 3556.81 | 190.9 | 877.14 |  | 131.56 |  | 218.53 | 11.73 | 53.89
借D5-3-291 换 | 砖墙 抹灰 井内侧 换为【湿拌抹灰砂浆一次抹灰厚度≥5mm M20】 | 100m2 | 0.0128 | 1979.22 | 1303.03 | 117.22 | 788.47 |  | 25.33 |  | 16.68 | 1.5 | 10.09
借D5-3-291 R*0.8 | 砖墙 抹灰 井内侧 井外壁需要抹灰 人工*0.8 | 100m2 | 0.0392 | 1583.38 | 1324.77 | 117.22 | 639.6 |  | 62.07 |  | 51.93 | 4.6 | 25.07
借D5-3-303 换 | 混凝土井盖、井圈制作 井圈 合并制作子目 普通预拌混凝土 碎石粒径综合考虑 C30 | 10m3 | 0.0015 | 2314.95 | 6368.78 | 277.97 | 975.19 |  | 3.44 |  | 9.48 | 0.41 | 1.45
借D5-3-306 换 | 井盖、井箅安装 检查井 铸铁井盖、座 换为【湿拌地面砂浆地面普通找平 M20】 | 10套 | 0.1 | 592.91 | 2081.28 |  | 222.99 |  | 59.29 |  | 208.13 |  | 22.3
注：1.如不使用省级或行业建设主管部门发布的计价依据，可不填定额编码、名称等； 2.招标文件提供了暂估单价的材料，按暂估的单价填入表内“暂估单价”栏及“暂估合价”栏。
表-09
综合单价分析表
工程名称：水电安装工程 | [7 empty] | 标段： |  | 第 23 页 共 68 页
人工单价 |  | 小计 | [6 empty] | 296.08 |  | 558.33 | 20.91 | 119.22
|  | 未计价材料费 | [6 empty] | 185.86
清单项目综合单价 | [8 empty] | 994.54
材 料 费 明 细 | 主要材料名称、规格、型号 |  |  |  |  | 单位 | 数量 |  | 单价（元） |  | 合价（元） | 暂估单价 （元） | 暂估合价 （元）
| 球墨铸铁井盖 500*500 |  |  |  |  | 套 | 1 |  | 185.86 |  | 185.86
| 其他材料费 | [7 empty] | - |  | 174.67 | -
| 材料费小计 | [7 empty] | - |  | 360.53 | -
注：1.如不使用省级或行业建设主管部门发布的计价依据，可不填定额编码、名称等； 2.招标文件提供了暂估单价的材料，按暂估的单价填入表内“暂估单价”栏及“暂估合价”栏。
表-09
综合单价分析表
工程名称：水电安装工程 | [7 empty] | 标段： |  | 第 24 页 共 68 页
项目编码 |  | 030412001001 |  | 项目名称 | 壁灯 |  |  |  | 计量单位 |  | 套 | 工程量 | 8
清单综合单价组成明细
定额编号 | 定额项目名称 | 定额 单位 | 数量 | 单价 |  |  |  |  | 合价
|  |  |  | 人工费 | 材料费 | 机具费 | 管理费 和利润 |  | 人工费 |  | 材料费 | 机具费 | 管理费 和利润
C4-12-12 | 其他普通灯具安装 一般壁灯 | 10套 | 0.1 | 202.19 | 448.81 |  | 98.55 |  | 20.22 |  | 44.88 |  | 9.86
人工单价 |  | 小计 | [6 empty] | 20.22 |  | 44.88 |  | 9.86
|  | 未计价材料费 | [6 empty] | 42.74
清单项目综合单价 | [8 empty] | 74.96
材 料 费 明 细 | 主要材料名称、规格、型号 |  |  |  |  | 单位 | 数量 |  | 单价（元） |  | 合价（元） | 暂估单价 （元） | 暂估合价 （元）
| 壁灯 16W，LED，暖黄光～220V，IP55，尺寸Φ=9cm，高度26cm |  |  |  |  | 套 | 1.01 |  | 42.32 |  | 42.74
| 材料费小计 | [7 empty] | - |  | 42.74 | -
注：1.如不使用省级或行业建设主管部门发布的计价依据，可不填定额编码、名称等； 2.招标文件提供了暂估单价的材料，按暂估的单价填入表内“暂估单价”栏及“暂估合价”栏。
表-09
综合单价分析表
工程名称：水电安装工程 | [7 empty] | 标段： |  | 第 25 页 共 68 页
项目编码 |  | 030412001002 |  | 项目名称 | 挂墙壁灯 |  |  |  | 计量单位 |  | 套 | 工程量 | 6
清单综合单价组成明细
定额编号 | 定额项目名称 | 定额 单位 | 数量 | 单价 |  |  |  |  | 合价
|  |  |  | 人工费 | 材料费 | 机具费 | 管理费 和利润 |  | 人工费 |  | 材料费 | 机具费 | 管理费 和利润
C4-12-12 | 其他普通灯具安装 一般壁灯 | 10套 | 0.1 | 202.19 | 758.58 |  | 98.55 |  | 20.22 |  | 75.86 |  | 9.86
人工单价 |  | 小计 | [6 empty] | 20.22 |  | 75.86 |  | 9.86
|  | 未计价材料费 | [6 empty] | 73.72
清单项目综合单价 | [8 empty] | 105.93
材 料 费 明 细 | 主要材料名称、规格、型号 |  |  |  |  | 单位 | 数量 |  | 单价（元） |  | 合价（元） | 暂估单价 （元） | 暂估合价 （元）
| 挂墙壁灯 36W，LED，中性光～220V，IP67，尺寸90cm |  |  |  |  | 套 | 1.01 |  | 72.99 |  | 73.72
| 材料费小计 | [7 empty] | - |  | 73.72 | -
注：1.如不使用省级或行业建设主管部门发布的计价依据，可不填定额编码、名称等； 2.招标文件提供了暂估单价的材料，按暂估的单价填入表内“暂估单价”栏及“暂估合价”栏。
表-09
综合单价分析表
工程名称：水电安装工程 | [7 empty] | 标段： |  | 第 26 页 共 68 页
项目编码 |  | 030404035001 |  | 项目名称 | 二三插座 |  |  |  | 计量单位 |  | 个 | 工程量 | 6
清单综合单价组成明细
定额编号 | 定额项目名称 | 定额 单位 | 数量 | 单价 |  |  |  |  | 合价
|  |  |  | 人工费 | 材料费 | 机具费 | 管理费 和利润 |  | 人工费 |  | 材料费 | 机具费 | 管理费 和利润
C4-4-137 | 单相暗插座安装 单相(A以下) 16 | 10个 | 0.1 | 87.31 | 145.55 |  | 42.55 |  | 8.73 |  | 14.56 |  | 4.26
人工单价 |  | 小计 | [6 empty] | 8.73 |  | 14.56 |  | 4.26
|  | 未计价材料费 | [6 empty] | 14.07
清单项目综合单价 | [8 empty] | 27.54
材 料 费 明 细 | 主要材料名称、规格、型号 |  |  |  |  | 单位 | 数量 |  | 单价（元） |  | 合价（元） | 暂估单价 （元） | 暂估合价 （元）
| 二三插座 防水 |  |  |  |  | 个 | 1.02 |  | 13.79 |  | 14.07
| 材料费小计 | [7 empty] | - |  | 14.07 | -
注：1.如不使用省级或行业建设主管部门发布的计价依据，可不填定额编码、名称等； 2.招标文件提供了暂估单价的材料，按暂估的单价填入表内“暂估单价”栏及“暂估合价”栏。
表-09
综合单价分析表
工程名称：水电安装工程 | [7 empty] | 标段： |  | 第 27 页 共 68 页
项目编码 |  | 030404035002 |  | 项目名称 | 插座 |  |  |  | 计量单位 |  | 个 | 工程量 | 1
清单综合单价组成明细
定额编号 | 定额项目名称 | 定额 单位 | 数量 | 单价 |  |  |  |  | 合价
|  |  |  | 人工费 | 材料费 | 机具费 | 管理费 和利润 |  | 人工费 |  | 材料费 | 机具费 | 管理费 和利润
C4-4-137 | 单相暗插座安装 单相(A以下) 16 | 10个 | 0.1 | 87.31 | 145.34 |  | 42.55 |  | 8.73 |  | 14.53 |  | 4.26
人工单价 |  | 小计 | [6 empty] | 8.73 |  | 14.53 |  | 4.26
|  | 未计价材料费 | [6 empty] | 14.05
清单项目综合单价 | [8 empty] | 27.52
材 料 费 明 细 | 主要材料名称、规格、型号 |  |  |  |  | 单位 | 数量 |  | 单价（元） |  | 合价（元） | 暂估单价 （元） | 暂估合价 （元）
| 空调插座 |  |  |  |  | 个 | 1.02 |  | 13.77 |  | 14.05
| 材料费小计 | [7 empty] | - |  | 14.05 | -
注：1.如不使用省级或行业建设主管部门发布的计价依据，可不填定额编码、名称等； 2.招标文件提供了暂估单价的材料，按暂估的单价填入表内“暂估单价”栏及“暂估合价”栏。
表-09
综合单价分析表
工程名称：水电安装工程 | [7 empty] | 标段： |  | 第 28 页 共 68 页
项目编码 |  | 030404034001 |  | 项目名称 | 照明开关 |  |  |  | 计量单位 |  | 个 | 工程量 | 1
清单综合单价组成明细
定额编号 | 定额项目名称 | 定额 单位 | 数量 | 单价 |  |  |  |  | 合价
|  |  |  | 人工费 | 材料费 | 机具费 | 管理费 和利润 |  | 人工费 |  | 材料费 | 机具费 | 管理费 和利润
C4-4-116 | 照明开关安装 扳式暗开关(单控) 单联 | 10个 | 0.1 | 85.48 | 106.48 |  | 41.67 |  | 8.55 |  | 10.65 |  | 4.17
人工单价 |  | 小计 | [6 empty] | 8.55 |  | 10.65 |  | 4.17
|  | 未计价材料费 | [6 empty] | 10.16
清单项目综合单价 | [8 empty] | 23.36
材 料 费 明 细 | 主要材料名称、规格、型号 |  |  |  |  | 单位 | 数量 |  | 单价（元） |  | 合价（元） | 暂估单价 （元） | 暂估合价 （元）
| 一位开关 |  |  |  |  | 个 | 1.02 |  | 9.96 |  | 10.16
| 材料费小计 | [7 empty] | - |  | 10.16 | -
注：1.如不使用省级或行业建设主管部门发布的计价依据，可不填定额编码、名称等； 2.招标文件提供了暂估单价的材料，按暂估的单价填入表内“暂估单价”栏及“暂估合价”栏。
表-09
综合单价分析表
工程名称：水电安装工程 | [7 empty] | 标段： |  | 第 29 页 共 68 页
项目编码 |  | 030411006001 |  | 项目名称 | 接线盒 |  |  |  | 计量单位 |  | 个 | 工程量 | 22
清单综合单价组成明细
定额编号 | 定额项目名称 | 定额 单位 | 数量 | 单价 |  |  |  |  | 合价
|  |  |  | 人工费 | 材料费 | 机具费 | 管理费 和利润 |  | 人工费 |  | 材料费 | 机具费 | 管理费 和利润
C4-11-281 | 接线盒安装 开关(插座)盒 暗装 | 10个 | 0.1 | 48.3 | 23.42 |  | 23.54 |  | 4.83 |  | 2.34 |  | 2.35
人工单价 |  | 小计 | [6 empty] | 4.83 |  | 2.34 |  | 2.35
|  | 未计价材料费 | [6 empty] | 1.94
清单项目综合单价 | [8 empty] | 9.53
材 料 费 明 细 | 主要材料名称、规格、型号 |  |  |  |  | 单位 | 数量 |  | 单价（元） |  | 合价（元） | 暂估单价 （元） | 暂估合价 （元）
| 开关（插座）镀锌接线盒 |  |  |  |  | 个 | 1.02 |  | 1.9 |  | 1.94
| 材料费小计 | [7 empty] | - |  | 1.94 | -
注：1.如不使用省级或行业建设主管部门发布的计价依据，可不填定额编码、名称等； 2.招标文件提供了暂估单价的材料，按暂估的单价填入表内“暂估单价”栏及“暂估合价”栏。
表-09
综合单价分析表
工程名称：水电安装工程 | [7 empty] | 标段： |  | 第 30 页 共 68 页
项目编码 |  | 030411001001 |  | 项目名称 | 配管 |  |  |  | 计量单位 |  | m | 工程量 | 249.29
清单综合单价组成明细
定额编号 | 定额项目名称 | 定额 单位 | 数量 | 单价 |  |  |  |  | 合价
|  |  |  | 人工费 | 材料费 | 机具费 | 管理费 和利润 |  | 人工费 |  | 材料费 | 机具费 | 管理费 和利润
C4-11-89 | 刚性难燃线管砖、混凝土结构暗配 公称直径(mm以内) 20 | 100m | 0.01 | 485.78 | 134.08 |  | 236.77 |  | 4.86 |  | 1.34 |  | 2.37
人工单价 |  | 小计 | [6 empty] | 4.86 |  | 1.34 |  | 2.37
|  | 未计价材料费 | [6 empty] | 1.18
清单项目综合单价 | [8 empty] | 8.57
材 料 费 明 细 | 主要材料名称、规格、型号 |  |  |  |  | 单位 | 数量 |  | 单价（元） |  | 合价（元） | 暂估单价 （元） | 暂估合价 （元）
| 刚性难燃管 pc20 |  |  |  |  | m | 1.1 |  | 1.07 |  | 1.18
| 材料费小计 | [7 empty] | - |  | 1.18 | -
注：1.如不使用省级或行业建设主管部门发布的计价依据，可不填定额编码、名称等； 2.招标文件提供了暂估单价的材料，按暂估的单价填入表内“暂估单价”栏及“暂估合价”栏。
表-09
综合单价分析表
工程名称：水电安装工程 | [7 empty] | 标段： |  | 第 31 页 共 68 页
项目编码 |  | 030411004001 |  | 项目名称 | 配线 |  |  |  | 计量单位 |  | m | 工程量 | 813.37
清单综合单价组成明细
定额编号 | 定额项目名称 | 定额 单位 | 数量 | 单价 |  |  |  |  | 合价
|  |  |  | 人工费 | 材料费 | 机具费 | 管理费 和利润 |  | 人工费 |  | 材料费 | 机具费 | 管理费 和利润
C4-11-216 | 硬绝缘导线管内穿线 导线截面(mm2以内) 6 | 100m单线 | 0.01 | 75.04 | 313.23 |  | 36.58 |  | 0.75 |  | 3.13 |  | 0.37
人工单价 |  | 小计 | [6 empty] | 0.75 |  | 3.13 |  | 0.37
|  | 未计价材料费 | [6 empty] | 2.95
清单项目综合单价 | [8 empty] | 4.25
材 料 费 明 细 | 主要材料名称、规格、型号 |  |  |  |  | 单位 | 数量 |  | 单价（元） |  | 合价（元） | 暂估单价 （元） | 暂估合价 （元）
| 绝缘电线 ZR-BV-4 |  |  |  |  | m | 1.08 |  | 2.73 |  | 2.95
| 其他材料费 | [7 empty] | - |  | 0.06 | -
| 材料费小计 | [7 empty] | - |  | 3.01 | -
注：1.如不使用省级或行业建设主管部门发布的计价依据，可不填定额编码、名称等； 2.招标文件提供了暂估单价的材料，按暂估的单价填入表内“暂估单价”栏及“暂估合价”栏。
表-09
综合单价分析表
工程名称：水电安装工程 | [7 empty] | 标段： |  | 第 32 页 共 68 页
项目编码 |  | 030404017001 |  | 项目名称 | 配电箱 |  |  |  | 计量单位 |  | 台 | 工程量 | 1
清单综合单价组成明细
定额编号 | 定额项目名称 | 定额 单位 | 数量 | 单价 |  |  |  |  | 合价
|  |  |  | 人工费 | 材料费 | 机具费 | 管理费 和利润 |  | 人工费 |  | 材料费 | 机具费 | 管理费 和利润
C4-4-32 | 成套配电箱安装 悬挂式(半周长m以内) 1.5 | 台 | 1 | 242.17 | 898.59 |  | 118.03 |  | 242.17 |  | 898.59 |  | 118.03
人工单价 |  | 小计 | [6 empty] | 242.17 |  | 898.59 |  | 118.03
|  | 未计价材料费 | [6 empty] | 867.1
清单项目综合单价 | [8 empty] | 1258.79
材 料 费 明 细 | 主要材料名称、规格、型号 |  |  |  |  | 单位 | 数量 |  | 单价（元） |  | 合价（元） | 暂估单价 （元） | 暂估合价 （元）
| 配电箱 |  |  |  |  | 台 | 1 |  | 867.1 |  | 867.1
| 材料费小计 | [7 empty] | - |  | 867.1 | -
注：1.如不使用省级或行业建设主管部门发布的计价依据，可不填定额编码、名称等； 2.招标文件提供了暂估单价的材料，按暂估的单价填入表内“暂估单价”栏及“暂估合价”栏。
表-09
综合单价分析表
工程名称：水电安装工程 | [7 empty] | 标段： |  | 第 33 页 共 68 页
项目编码 |  | 030408001001 |  | 项目名称 | 电力电缆 |  |  |  | 计量单位 |  | m | 工程量 | 100
清单综合单价组成明细
定额编号 | 定额项目名称 | 定额 单位 | 数量 | 单价 |  |  |  |  | 合价
|  |  |  | 人工费 | 材料费 | 机具费 | 管理费 和利润 |  | 人工费 |  | 材料费 | 机具费 | 管理费 和利润
C4-8-1 *1.3 | 铜芯电力电缆敷设 电缆(截面mm2以下) 10 实际电缆芯数(芯):5 | 100m | 0.01 | 461.71 | 3550.3 | 10.61 | 230.2 |  | 4.62 |  | 35.5 | 0.11 | 2.3
人工单价 |  | 小计 | [6 empty] | 4.62 |  | 35.5 | 0.11 | 2.3
|  | 未计价材料费 | [6 empty] | 35.19
清单项目综合单价 | [8 empty] | 42.53
材 料 费 明 细 | 主要材料名称、规格、型号 |  |  |  |  | 单位 | 数量 |  | 单价（元） |  | 合价（元） | 暂估单价 （元） | 暂估合价 （元）
| YJV--0.6/1KV，5*10 |  |  |  |  | m | 1.01 |  | 34.84 |  | 35.19
| 材料费小计 | [7 empty] | - |  | 35.19 | -
注：1.如不使用省级或行业建设主管部门发布的计价依据，可不填定额编码、名称等； 2.招标文件提供了暂估单价的材料，按暂估的单价填入表内“暂估单价”栏及“暂估合价”栏。
表-09
综合单价分析表
工程名称：水电安装工程 | [7 empty] | 标段： |  | 第 34 页 共 68 页
项目编码 |  | 030411001002 |  | 项目名称 | 电气配管PC40 |  |  |  | 计量单位 |  | m | 工程量 | 100
清单综合单价组成明细
定额编号 | 定额项目名称 | 定额 单位 | 数量 | 单价 |  |  |  |  | 合价
|  |  |  | 人工费 | 材料费 | 机具费 | 管理费 和利润 |  | 人工费 |  | 材料费 | 机具费 | 管理费 和利润
C4-11-106 | 刚性难燃线管埋地敷设 公称直径(mm以内) 40 | 100m | 0.01 | 738.47 | 603.36 |  | 359.93 |  | 7.38 |  | 6.03 |  | 3.6
人工单价 |  | 小计 | [6 empty] | 7.38 |  | 6.03 |  | 3.6
|  | 未计价材料费 | [6 empty] | 5.79
清单项目综合单价 | [8 empty] | 17.02
材 料 费 明 细 | 主要材料名称、规格、型号 |  |  |  |  | 单位 | 数量 |  | 单价（元） |  | 合价（元） | 暂估单价 （元） | 暂估合价 （元）
| PVC难燃电线套管 重型(405) Ф40 |  |  |  |  | m | 1.1 |  | 5.26 |  | 5.79
| 材料费小计 | [7 empty] | - |  | 5.79 | -
注：1.如不使用省级或行业建设主管部门发布的计价依据，可不填定额编码、名称等； 2.招标文件提供了暂估单价的材料，按暂估的单价填入表内“暂估单价”栏及“暂估合价”栏。
表-09
综合单价分析表
工程名称：水电安装工程 | [7 empty] | 标段： |  | 第 35 页 共 68 页
项目编码 |  | 030701003001 |  | 项目名称 | 2匹圆柱立式柜机 |  |  |  | 计量单位 |  | 台 | 工程量 | 1
清单综合单价组成明细
定额编号 | 定额项目名称 | 定额 单位 | 数量 | 单价 |  |  |  |  | 合价
|  |  |  | 人工费 | 材料费 | 机具费 | 管理费 和利润 |  | 人工费 |  | 材料费 | 机具费 | 管理费 和利润
C7-1-25 | 分体式室内空调器安装 落地式 制冷量(kW) 12以下 | 台 | 1 | 151.22 | 3642.79 | 30.63 | 86.78 |  | 151.22 |  | 3642.79 | 30.63 | 86.78
人工单价 |  | 小计 | [6 empty] | 151.22 |  | 3642.79 | 30.63 | 86.78
|  | 未计价材料费 | [6 empty] | 3640
清单项目综合单价 | [8 empty] | 3911.42
材 料 费 明 细 | 主要材料名称、规格、型号 |  |  |  |  | 单位 | 数量 |  | 单价（元） |  | 合价（元） | 暂估单价 （元） | 暂估合价 （元）
| 2匹圆柱立式柜机 |  |  |  |  | 台 | 1 |  | 3640 |  | 3640
| 材料费小计 | [7 empty] | - |  | 3640 | -
注：1.如不使用省级或行业建设主管部门发布的计价依据，可不填定额编码、名称等； 2.招标文件提供了暂估单价的材料，按暂估的单价填入表内“暂估单价”栏及“暂估合价”栏。
表-09
综合单价分析表
工程名称：水电安装工程 | [7 empty] | 标段： |  | 第 36 页 共 68 页
项目编码 |  | 030414002001 |  | 项目名称 | 送配电装置系统 |  |  |  | 计量单位 |  | 系统 | 工程量 | 1
清单综合单价组成明细
定额编号 | 定额项目名称 | 定额 单位 | 数量 | 单价 |  |  |  |  | 合价
|  |  |  | 人工费 | 材料费 | 机具费 | 管理费 和利润 |  | 人工费 |  | 材料费 | 机具费 | 管理费 和利润
C4-14-12 | 送配电装置系统调试 (综合) 1kV以下交流供电 | 系统 | 1 | 615.54 |  | 48.54 | 323.68 |  | 615.54 |  |  | 48.54 | 323.68
人工单价 |  | 小计 | [6 empty] | 615.54 |  |  | 48.54 | 323.68
未计价材料费
清单项目综合单价 | [8 empty] | 987.76
材 料 费 明 细 | 主要材料名称、规格、型号 |  |  |  |  | 单位 | 数量 |  | 单价（元） |  | 合价（元） | 暂估单价 （元） | 暂估合价 （元）
注：1.如不使用省级或行业建设主管部门发布的计价依据，可不填定额编码、名称等； 2.招标文件提供了暂估单价的材料，按暂估的单价填入表内“暂估单价”栏及“暂估合价”栏。
表-09
综合单价分析表
工程名称：水电安装工程 | [7 empty] | 标段： |  | 第 37 页 共 68 页
项目编码 |  | 030412001003 |  | 项目名称 | 卫生间吸顶灯 |  |  |  | 计量单位 |  | 套 | 工程量 | 4
清单综合单价组成明细
定额编号 | 定额项目名称 | 定额 单位 | 数量 | 单价 |  |  |  |  | 合价
|  |  |  | 人工费 | 材料费 | 机具费 | 管理费 和利润 |  | 人工费 |  | 材料费 | 机具费 | 管理费 和利润
C4-12-1 | 圆球吸顶灯安装 灯罩直径(mm以内) 250 | 10套 | 0.1 | 215.9 | 577.39 |  | 105.23 |  | 21.59 |  | 57.74 |  | 10.52
人工单价 |  | 小计 | [6 empty] | 21.59 |  | 57.74 |  | 10.52
|  | 未计价材料费 | [6 empty] | 55.6
清单项目综合单价 | [8 empty] | 89.85
材 料 费 明 细 | 主要材料名称、规格、型号 |  |  |  |  | 单位 | 数量 |  | 单价（元） |  | 合价（元） | 暂估单价 （元） | 暂估合价 （元）
| 卫生间吸顶灯 |  |  |  |  | 套 | 1.01 |  | 55.05 |  | 55.6
| 材料费小计 | [7 empty] | - |  | 55.6 | -
注：1.如不使用省级或行业建设主管部门发布的计价依据，可不填定额编码、名称等； 2.招标文件提供了暂估单价的材料，按暂估的单价填入表内“暂估单价”栏及“暂估合价”栏。
表-09
综合单价分析表
工程名称：水电安装工程 | [7 empty] | 标段： |  | 第 38 页 共 68 页
项目编码 |  | 030404035003 |  | 项目名称 | 五孔插座 |  |  |  | 计量单位 |  | 个 | 工程量 | 2
清单综合单价组成明细
定额编号 | 定额项目名称 | 定额 单位 | 数量 | 单价 |  |  |  |  | 合价
|  |  |  | 人工费 | 材料费 | 机具费 | 管理费 和利润 |  | 人工费 |  | 材料费 | 机具费 | 管理费 和利润
C4-4-137 | 单相暗插座安装 单相(A以下) 16 | 10个 | 0.1 | 87.31 | 145.55 |  | 42.55 |  | 8.73 |  | 14.56 |  | 4.26
人工单价 |  | 小计 | [6 empty] | 8.73 |  | 14.56 |  | 4.26
|  | 未计价材料费 | [6 empty] | 14.07
清单项目综合单价 | [8 empty] | 27.54
材 料 费 明 细 | 主要材料名称、规格、型号 |  |  |  |  | 单位 | 数量 |  | 单价（元） |  | 合价（元） | 暂估单价 （元） | 暂估合价 （元）
| 二三插座 防水 |  |  |  |  | 个 | 1.02 |  | 13.79 |  | 14.07
| 材料费小计 | [7 empty] | - |  | 14.07 | -
注：1.如不使用省级或行业建设主管部门发布的计价依据，可不填定额编码、名称等； 2.招标文件提供了暂估单价的材料，按暂估的单价填入表内“暂估单价”栏及“暂估合价”栏。
表-09
综合单价分析表
工程名称：水电安装工程 | [7 empty] | 标段： |  | 第 39 页 共 68 页
项目编码 |  | 030404034002 |  | 项目名称 | 照明开关 |  |  |  | 计量单位 |  | 个 | 工程量 | 2
清单综合单价组成明细
定额编号 | 定额项目名称 | 定额 单位 | 数量 | 单价 |  |  |  |  | 合价
|  |  |  | 人工费 | 材料费 | 机具费 | 管理费 和利润 |  | 人工费 |  | 材料费 | 机具费 | 管理费 和利润
C4-4-116 | 照明开关安装 扳式暗开关(单控) 单联 | 10个 | 0.1 | 85.48 | 106.48 |  | 41.67 |  | 8.55 |  | 10.65 |  | 4.17
人工单价 |  | 小计 | [6 empty] | 8.55 |  | 10.65 |  | 4.17
|  | 未计价材料费 | [6 empty] | 10.16
清单项目综合单价 | [8 empty] | 23.36
材 料 费 明 细 | 主要材料名称、规格、型号 |  |  |  |  | 单位 | 数量 |  | 单价（元） |  | 合价（元） | 暂估单价 （元） | 暂估合价 （元）
| 一位开关 |  |  |  |  | 个 | 1.02 |  | 9.96 |  | 10.16
| 材料费小计 | [7 empty] | - |  | 10.16 | -
注：1.如不使用省级或行业建设主管部门发布的计价依据，可不填定额编码、名称等； 2.招标文件提供了暂估单价的材料，按暂估的单价填入表内“暂估单价”栏及“暂估合价”栏。
表-09
综合单价分析表
工程名称：水电安装工程 | [7 empty] | 标段： |  | 第 40 页 共 68 页
项目编码 |  | 030411006002 |  | 项目名称 | 接线盒 |  |  |  | 计量单位 |  | 个 | 工程量 | 8
清单综合单价组成明细
定额编号 | 定额项目名称 | 定额 单位 | 数量 | 单价 |  |  |  |  | 合价
|  |  |  | 人工费 | 材料费 | 机具费 | 管理费 和利润 |  | 人工费 |  | 材料费 | 机具费 | 管理费 和利润
C4-11-281 | 接线盒安装 开关(插座)盒 暗装 | 10个 | 0.1 | 48.3 | 23.42 |  | 23.54 |  | 4.83 |  | 2.34 |  | 2.35
人工单价 |  | 小计 | [6 empty] | 4.83 |  | 2.34 |  | 2.35
|  | 未计价材料费 | [6 empty] | 1.94
清单项目综合单价 | [8 empty] | 9.53
材 料 费 明 细 | 主要材料名称、规格、型号 |  |  |  |  | 单位 | 数量 |  | 单价（元） |  | 合价（元） | 暂估单价 （元） | 暂估合价 （元）
| 开关（插座）镀锌接线盒 |  |  |  |  | 个 | 1.02 |  | 1.9 |  | 1.94
| 材料费小计 | [7 empty] | - |  | 1.94 | -
注：1.如不使用省级或行业建设主管部门发布的计价依据，可不填定额编码、名称等； 2.招标文件提供了暂估单价的材料，按暂估的单价填入表内“暂估单价”栏及“暂估合价”栏。
表-09
综合单价分析表
工程名称：水电安装工程 | [7 empty] | 标段： |  | 第 41 页 共 68 页
项目编码 |  | 030411001003 |  | 项目名称 | 配管 |  |  |  | 计量单位 |  | m | 工程量 | 14.2
清单综合单价组成明细
定额编号 | 定额项目名称 | 定额 单位 | 数量 | 单价 |  |  |  |  | 合价
|  |  |  | 人工费 | 材料费 | 机具费 | 管理费 和利润 |  | 人工费 |  | 材料费 | 机具费 | 管理费 和利润
C4-11-89 | 刚性难燃线管砖、混凝土结构暗配 公称直径(mm以内) 20 | 100m | 0.01 | 485.78 | 134.08 |  | 236.77 |  | 4.86 |  | 1.34 |  | 2.37
人工单价 |  | 小计 | [6 empty] | 4.86 |  | 1.34 |  | 2.37
|  | 未计价材料费 | [6 empty] | 1.18
清单项目综合单价 | [8 empty] | 8.57
材 料 费 明 细 | 主要材料名称、规格、型号 |  |  |  |  | 单位 | 数量 |  | 单价（元） |  | 合价（元） | 暂估单价 （元） | 暂估合价 （元）
| 刚性难燃管 pc20 |  |  |  |  | m | 1.1 |  | 1.07 |  | 1.18
| 材料费小计 | [7 empty] | - |  | 1.18 | -
注：1.如不使用省级或行业建设主管部门发布的计价依据，可不填定额编码、名称等； 2.招标文件提供了暂估单价的材料，按暂估的单价填入表内“暂估单价”栏及“暂估合价”栏。
表-09
综合单价分析表
工程名称：水电安装工程 | [7 empty] | 标段： |  | 第 42 页 共 68 页
项目编码 |  | 030411004002 |  | 项目名称 | 配线 |  |  |  | 计量单位 |  | m | 工程量 | 83.04
清单综合单价组成明细
定额编号 | 定额项目名称 | 定额 单位 | 数量 | 单价 |  |  |  |  | 合价
|  |  |  | 人工费 | 材料费 | 机具费 | 管理费 和利润 |  | 人工费 |  | 材料费 | 机具费 | 管理费 和利润
C4-11-216 | 硬绝缘导线管内穿线 导线截面(mm2以内) 6 | 100m单线 | 0.01 | 75.04 | 313.23 |  | 36.58 |  | 0.75 |  | 3.13 |  | 0.37
人工单价 |  | 小计 | [6 empty] | 0.75 |  | 3.13 |  | 0.37
|  | 未计价材料费 | [6 empty] | 2.95
清单项目综合单价 | [8 empty] | 4.25
材 料 费 明 细 | 主要材料名称、规格、型号 |  |  |  |  | 单位 | 数量 |  | 单价（元） |  | 合价（元） | 暂估单价 （元） | 暂估合价 （元）
| 绝缘电线 ZR-BV-4 |  |  |  |  | m | 1.08 |  | 2.73 |  | 2.95
| 其他材料费 | [7 empty] | - |  | 0.06 | -
| 材料费小计 | [7 empty] | - |  | 3.01 | -
注：1.如不使用省级或行业建设主管部门发布的计价依据，可不填定额编码、名称等； 2.招标文件提供了暂估单价的材料，按暂估的单价填入表内“暂估单价”栏及“暂估合价”栏。
表-09
综合单价分析表
工程名称：水电安装工程 | [7 empty] | 标段： |  | 第 43 页 共 68 页
项目编码 |  | 030404017002 |  | 项目名称 | 配电箱 |  |  |  | 计量单位 |  | 台 | 工程量 | 1
清单综合单价组成明细
定额编号 | 定额项目名称 | 定额 单位 | 数量 | 单价 |  |  |  |  | 合价
|  |  |  | 人工费 | 材料费 | 机具费 | 管理费 和利润 |  | 人工费 |  | 材料费 | 机具费 | 管理费 和利润
C4-4-32 | 成套配电箱安装 悬挂式(半周长m以内) 1.5 | 台 | 1 | 242.17 | 898.59 |  | 118.03 |  | 242.17 |  | 898.59 |  | 118.03
人工单价 |  | 小计 | [6 empty] | 242.17 |  | 898.59 |  | 118.03
|  | 未计价材料费 | [6 empty] | 867.1
清单项目综合单价 | [8 empty] | 1258.79
材 料 费 明 细 | 主要材料名称、规格、型号 |  |  |  |  | 单位 | 数量 |  | 单价（元） |  | 合价（元） | 暂估单价 （元） | 暂估合价 （元）
| 配电箱 |  |  |  |  | 台 | 1 |  | 867.1 |  | 867.1
| 材料费小计 | [7 empty] | - |  | 867.1 | -
注：1.如不使用省级或行业建设主管部门发布的计价依据，可不填定额编码、名称等； 2.招标文件提供了暂估单价的材料，按暂估的单价填入表内“暂估单价”栏及“暂估合价”栏。
表-09
综合单价分析表
工程名称：水电安装工程 | [7 empty] | 标段： |  | 第 44 页 共 68 页
项目编码 |  | 030408001002 |  | 项目名称 | 电力电缆 |  |  |  | 计量单位 |  | m | 工程量 | 100
清单综合单价组成明细
定额编号 | 定额项目名称 | 定额 单位 | 数量 | 单价 |  |  |  |  | 合价
|  |  |  | 人工费 | 材料费 | 机具费 | 管理费 和利润 |  | 人工费 |  | 材料费 | 机具费 | 管理费 和利润
C4-8-1 | 铜芯电力电缆敷设 电缆(截面mm2以下) 10 | 100m | 0.01 | 355.16 | 3481.42 | 8.16 | 177.08 |  | 3.55 |  | 34.81 | 0.08 | 1.77
人工单价 |  | 小计 | [6 empty] | 3.55 |  | 34.81 | 0.08 | 1.77
|  | 未计价材料费 | [6 empty] | 34.57
清单项目综合单价 | [8 empty] | 40.22
材 料 费 明 细 | 主要材料名称、规格、型号 |  |  |  |  | 单位 | 数量 |  | 单价（元） |  | 合价（元） | 暂估单价 （元） | 暂估合价 （元）
| 铜芯聚氯乙烯绝缘聚氯乙烯护套电力电缆 0.6/1KV VV 3×16mm2 |  |  |  |  | m | 1.01 |  | 34.23 |  | 34.57
| 材料费小计 | [7 empty] | - |  | 34.57 | -
注：1.如不使用省级或行业建设主管部门发布的计价依据，可不填定额编码、名称等； 2.招标文件提供了暂估单价的材料，按暂估的单价填入表内“暂估单价”栏及“暂估合价”栏。
表-09
综合单价分析表
工程名称：水电安装工程 | [7 empty] | 标段： |  | 第 45 页 共 68 页
项目编码 |  | 030411001004 |  | 项目名称 | 电气配管PC40 |  |  |  | 计量单位 |  | m | 工程量 | 100
清单综合单价组成明细
定额编号 | 定额项目名称 | 定额 单位 | 数量 | 单价 |  |  |  |  | 合价
|  |  |  | 人工费 | 材料费 | 机具费 | 管理费 和利润 |  | 人工费 |  | 材料费 | 机具费 | 管理费 和利润
C4-11-106 | 刚性难燃线管埋地敷设 公称直径(mm以内) 40 | 100m | 0.01 | 738.47 | 603.36 |  | 359.93 |  | 7.38 |  | 6.03 |  | 3.6
人工单价 |  | 小计 | [6 empty] | 7.38 |  | 6.03 |  | 3.6
|  | 未计价材料费 | [6 empty] | 5.79
清单项目综合单价 | [8 empty] | 17.02
材 料 费 明 细 | 主要材料名称、规格、型号 |  |  |  |  | 单位 | 数量 |  | 单价（元） |  | 合价（元） | 暂估单价 （元） | 暂估合价 （元）
| PVC难燃电线套管 重型(405) Ф40 |  |  |  |  | m | 1.1 |  | 5.26 |  | 5.79
| 材料费小计 | [7 empty] | - |  | 5.79 | -
注：1.如不使用省级或行业建设主管部门发布的计价依据，可不填定额编码、名称等； 2.招标文件提供了暂估单价的材料，按暂估的单价填入表内“暂估单价”栏及“暂估合价”栏。
表-09
综合单价分析表
工程名称：水电安装工程 | [7 empty] | 标段： |  | 第 46 页 共 68 页
项目编码 |  | 030414002002 |  | 项目名称 | 送配电装置系统 |  |  |  | 计量单位 |  | 系统 | 工程量 | 1
清单综合单价组成明细
定额编号 | 定额项目名称 | 定额 单位 | 数量 | 单价 |  |  |  |  | 合价
|  |  |  | 人工费 | 材料费 | 机具费 | 管理费 和利润 |  | 人工费 |  | 材料费 | 机具费 | 管理费 和利润
C4-14-12 | 送配电装置系统调试 (综合) 1kV以下交流供电 | 系统 | 1 | 615.54 |  | 48.54 | 323.68 |  | 615.54 |  |  | 48.54 | 323.68
人工单价 |  | 小计 | [6 empty] | 615.54 |  |  | 48.54 | 323.68
未计价材料费
清单项目综合单价 | [8 empty] | 987.76
材 料 费 明 细 | 主要材料名称、规格、型号 |  |  |  |  | 单位 | 数量 |  | 单价（元） |  | 合价（元） | 暂估单价 （元） | 暂估合价 （元）
注：1.如不使用省级或行业建设主管部门发布的计价依据，可不填定额编码、名称等； 2.招标文件提供了暂估单价的材料，按暂估的单价填入表内“暂估单价”栏及“暂估合价”栏。
表-09
综合单价分析表
工程名称：水电安装工程 | [7 empty] | 标段： |  | 第 47 页 共 68 页
项目编码 |  | 030408001003 |  | 项目名称 | 电力电缆 |  |  |  | 计量单位 |  | m | 工程量 | 200
清单综合单价组成明细
定额编号 | 定额项目名称 | 定额 单位 | 数量 | 单价 |  |  |  |  | 合价
|  |  |  | 人工费 | 材料费 | 机具费 | 管理费 和利润 |  | 人工费 |  | 材料费 | 机具费 | 管理费 和利润
C4-8-1 *1.3 | 铜芯电力电缆敷设 电缆(截面mm2以下) 10 实际电缆芯数(芯):5 | 100m | 0.01 | 461.71 | 5653.11 | 10.61 | 230.2 |  | 4.62 |  | 56.53 | 0.11 | 2.3
人工单价 |  | 小计 | [6 empty] | 4.62 |  | 56.53 | 0.11 | 2.3
|  | 未计价材料费 | [6 empty] | 56.22
清单项目综合单价 | [8 empty] | 63.56
材 料 费 明 细 | 主要材料名称、规格、型号 |  |  |  |  | 单位 | 数量 |  | 单价（元） |  | 合价（元） | 暂估单价 （元） | 暂估合价 （元）
| 铜芯聚氯乙烯绝缘聚氯乙烯护套电力电缆 0.6/1KV VV 5×16mm2 |  |  |  |  | m | 1.01 |  | 55.66 |  | 56.22
| 材料费小计 | [7 empty] | - |  | 56.22 | -
注：1.如不使用省级或行业建设主管部门发布的计价依据，可不填定额编码、名称等； 2.招标文件提供了暂估单价的材料，按暂估的单价填入表内“暂估单价”栏及“暂估合价”栏。
表-09
综合单价分析表
工程名称：水电安装工程 | [7 empty] | 标段： |  | 第 48 页 共 68 页
项目编码 |  | 030411001005 |  | 项目名称 | 电气配管SC50 |  |  |  | 计量单位 |  | m | 工程量 | 200
清单综合单价组成明细
定额编号 | 定额项目名称 | 定额 单位 | 数量 | 单价 |  |  |  |  | 合价
|  |  |  | 人工费 | 材料费 | 机具费 | 管理费 和利润 |  | 人工费 |  | 材料费 | 机具费 | 管理费 和利润
C4-11-57 | 镀锌钢管埋地敷设 公称直径(mm以内) 50 | 100m | 0.01 | 1251.2 | 2303.95 | 6.94 | 613.22 |  | 12.51 |  | 23.04 | 0.07 | 6.13
人工单价 |  | 小计 | [6 empty] | 12.51 |  | 23.04 | 0.07 | 6.13
|  | 未计价材料费 | [6 empty] | 19.91
清单项目综合单价 | [8 empty] | 41.75
材 料 费 明 细 | 主要材料名称、规格、型号 |  |  |  |  | 单位 | 数量 |  | 单价（元） |  | 合价（元） | 暂估单价 （元） | 暂估合价 （元）
| 镀锌钢管 水煤气管 DN50 英寸2" 壁厚2 |  |  |  |  | m | 1.03 |  | 19.33 |  | 19.91
| 材料费小计 | [7 empty] | - |  | 19.91 | -
注：1.如不使用省级或行业建设主管部门发布的计价依据，可不填定额编码、名称等； 2.招标文件提供了暂估单价的材料，按暂估的单价填入表内“暂估单价”栏及“暂估合价”栏。
表-09
综合单价分析表
工程名称：水电安装工程 | [7 empty] | 标段： |  | 第 49 页 共 68 页
项目编码 |  | 030411001006 |  | 项目名称 | 配管 |  |  |  | 计量单位 |  | m | 工程量 | 3036.12
清单综合单价组成明细
定额编号 | 定额项目名称 | 定额 单位 | 数量 | 单价 |  |  |  |  | 合价
|  |  |  | 人工费 | 材料费 | 机具费 | 管理费 和利润 |  | 人工费 |  | 材料费 | 机具费 | 管理费 和利润
C4-11-89 | 刚性难燃线管砖、混凝土结构暗配 公称直径(mm以内) 20 | 100m | 0.01 | 485.78 | 134.08 |  | 236.77 |  | 4.86 |  | 1.34 |  | 2.37
人工单价 |  | 小计 | [6 empty] | 4.86 |  | 1.34 |  | 2.37
|  | 未计价材料费 | [6 empty] | 1.18
清单项目综合单价 | [8 empty] | 8.57
材 料 费 明 细 | 主要材料名称、规格、型号 |  |  |  |  | 单位 | 数量 |  | 单价（元） |  | 合价（元） | 暂估单价 （元） | 暂估合价 （元）
| 刚性难燃管 pc20 |  |  |  |  | m | 1.1 |  | 1.07 |  | 1.18
| 材料费小计 | [7 empty] | - |  | 1.18 | -
注：1.如不使用省级或行业建设主管部门发布的计价依据，可不填定额编码、名称等； 2.招标文件提供了暂估单价的材料，按暂估的单价填入表内“暂估单价”栏及“暂估合价”栏。
表-09
综合单价分析表
工程名称：水电安装工程 | [7 empty] | 标段： |  | 第 50 页 共 68 页
项目编码 |  | 030411004003 |  | 项目名称 | 配线 |  |  |  | 计量单位 |  | m | 工程量 | 9284.76
清单综合单价组成明细
定额编号 | 定额项目名称 | 定额 单位 | 数量 | 单价 |  |  |  |  | 合价
|  |  |  | 人工费 | 材料费 | 机具费 | 管理费 和利润 |  | 人工费 |  | 材料费 | 机具费 | 管理费 和利润
C4-11-216 | 硬绝缘导线管内穿线 导线截面(mm2以内) 6 | 100m单线 | 0.01 | 75.04 | 313.23 |  | 36.58 |  | 0.75 |  | 3.13 |  | 0.37
人工单价 |  | 小计 | [6 empty] | 0.75 |  | 3.13 |  | 0.37
|  | 未计价材料费 | [6 empty] | 2.95
清单项目综合单价 | [8 empty] | 4.25
材 料 费 明 细 | 主要材料名称、规格、型号 |  |  |  |  | 单位 | 数量 |  | 单价（元） |  | 合价（元） | 暂估单价 （元） | 暂估合价 （元）
| 绝缘电线 ZR-BV-4 |  |  |  |  | m | 1.08 |  | 2.73 |  | 2.95
| 其他材料费 | [7 empty] | - |  | 0.06 | -
| 材料费小计 | [7 empty] | - |  | 3.01 | -
注：1.如不使用省级或行业建设主管部门发布的计价依据，可不填定额编码、名称等； 2.招标文件提供了暂估单价的材料，按暂估的单价填入表内“暂估单价”栏及“暂估合价”栏。
表-09
综合单价分析表
工程名称：水电安装工程 | [7 empty] | 标段： |  | 第 51 页 共 68 页
项目编码 |  | 031002002001 |  | 项目名称 | 不锈钢连排骑马卡 |  |  |  | 计量单位 |  | 个 | 工程量 | 831
清单综合单价组成明细
定额编号 | 定额项目名称 | 定额 单位 | 数量 | 单价 |  |  |  |  | 合价
|  |  |  | 人工费 | 材料费 | 机具费 | 管理费 和利润 |  | 人工费 |  | 材料费 | 机具费 | 管理费 和利润
C10-2-12 | 不锈钢连排骑马卡 | 个 | 1 | 1.44 | 2.55 |  | 0.69 |  | 1.44 |  | 2.55 |  | 0.69
人工单价 |  | 小计 | [6 empty] | 1.44 |  | 2.55 |  | 0.69
|  | 未计价材料费 | [6 empty] | 1.58
清单项目综合单价 | [8 empty] | 4.68
材 料 费 明 细 | 主要材料名称、规格、型号 |  |  |  |  | 单位 | 数量 |  | 单价（元） |  | 合价（元） | 暂估单价 （元） | 暂估合价 （元）
| 不锈钢连排骑马卡 |  |  |  |  | 套 | 1.05 |  | 1.5 |  | 1.58
| 材料费小计 | [7 empty] | - |  | 1.58 | -
注：1.如不使用省级或行业建设主管部门发布的计价依据，可不填定额编码、名称等； 2.招标文件提供了暂估单价的材料，按暂估的单价填入表内“暂估单价”栏及“暂估合价”栏。
表-09
综合单价分析表
工程名称：水电安装工程 | [7 empty] | 标段： |  | 第 52 页 共 68 页
项目编码 |  | 030414002003 |  | 项目名称 | 送配电装置系统 |  |  |  | 计量单位 |  | 系统 | 工程量 | 1
清单综合单价组成明细
定额编号 | 定额项目名称 | 定额 单位 | 数量 | 单价 |  |  |  |  | 合价
|  |  |  | 人工费 | 材料费 | 机具费 | 管理费 和利润 |  | 人工费 |  | 材料费 | 机具费 | 管理费 和利润
C4-14-12 | 送配电装置系统调试 (综合) 1kV以下交流供电 | 系统 | 1 | 615.54 |  | 48.54 | 323.68 |  | 615.54 |  |  | 48.54 | 323.68
人工单价 |  | 小计 | [6 empty] | 615.54 |  |  | 48.54 | 323.68
未计价材料费
清单项目综合单价 | [8 empty] | 987.76
材 料 费 明 细 | 主要材料名称、规格、型号 |  |  |  |  | 单位 | 数量 |  | 单价（元） |  | 合价（元） | 暂估单价 （元） | 暂估合价 （元）
注：1.如不使用省级或行业建设主管部门发布的计价依据，可不填定额编码、名称等； 2.招标文件提供了暂估单价的材料，按暂估的单价填入表内“暂估单价”栏及“暂估合价”栏。
表-09
综合单价分析表
工程名称：水电安装工程 | [7 empty] | 标段： |  | 第 53 页 共 68 页
项目编码 |  | 030412004001 |  | 项目名称 | 射灯 |  |  |  | 计量单位 |  | 套 | 工程量 | 30
清单综合单价组成明细
定额编号 | 定额项目名称 | 定额 单位 | 数量 | 单价 |  |  |  |  | 合价
|  |  |  | 人工费 | 材料费 | 机具费 | 管理费 和利润 |  | 人工费 |  | 材料费 | 机具费 | 管理费 和利润
C4-12-221 | 歌舞厅灯具安装 射灯 示意图号:206 | 10套 | 0.1 | 214.06 | 290.86 |  | 104.33 |  | 21.41 |  | 29.09 |  | 10.43
人工单价 |  | 小计 | [6 empty] | 21.41 |  | 29.09 |  | 10.43
|  | 未计价材料费 | [6 empty] | 26.18
清单项目综合单价 | [8 empty] | 60.93
材 料 费 明 细 | 主要材料名称、规格、型号 |  |  |  |  | 单位 | 数量 |  | 单价（元） |  | 合价（元） | 暂估单价 （元） | 暂估合价 （元）
| 射灯 6W，LED，暖黄光～220V，IP55 |  |  |  |  | 套 | 1.01 |  | 25.92 |  | 26.18
| 材料费小计 | [7 empty] | - |  | 26.18 | -
注：1.如不使用省级或行业建设主管部门发布的计价依据，可不填定额编码、名称等； 2.招标文件提供了暂估单价的材料，按暂估的单价填入表内“暂估单价”栏及“暂估合价”栏。
表-09
综合单价分析表
工程名称：水电安装工程 | [7 empty] | 标段： |  | 第 54 页 共 68 页
项目编码 |  | 040504001003 |  | 项目名称 | 电缆手孔井 |  |  |  | 计量单位 |  | 座 | 工程量 | 2
清单综合单价组成明细
定额编号 | 定额项目名称 | 定额 单位 | 数量 | 单价 |  |  |  |  | 合价
|  |  |  | 人工费 | 材料费 | 机具费 | 管理费 和利润 |  | 人工费 |  | 材料费 | 机具费 | 管理费 和利润
借D5-3-281 换 | 非定型井垫层 混凝土 合并制作子目 普通预拌混凝土 碎石粒径综合考虑 C20 | 10m3 | 0.0096 | 1498.03 | 5781.01 | 278.02 | 667.97 |  | 14.38 |  | 55.5 | 2.67 | 6.41
借D5-3-284 换 | 砖砌 矩形 合并制作子目 砌筑用混合砂浆(配合比) 中砂 M5.0 | 10m3 | 0.019 | 2141.31 | 3350.57 | 190.9 | 877.14 |  | 40.7 |  | 63.69 | 3.63 | 16.67
借D5-3-291 换 | 砖墙 抹灰 井内侧 合并制作子目 抹灰水泥砂浆(配合比) 中砂 1:2 | 100m2 | 0.0191 | 1979.22 | 1271.02 | 117.22 | 788.47 |  | 37.88 |  | 24.33 | 2.24 | 15.09
借D5-3-303 换 | 混凝土井盖、井圈制作 井圈 合并制作子目 普通预拌混凝土 碎石粒径综合考虑 C30 | 10m3 | 0.004 | 2314.95 | 6368.78 | 277.97 | 975.19 |  | 9.17 |  | 25.22 | 1.1 | 3.86
借D5-3-306 换 | 井盖、井箅安装 检查井 铸铁井盖、座 合并制作子目 湿拌抹灰砂浆 一次抹灰厚度≥5mm M20 | 10套 | 0.1 | 592.91 | 2071.83 |  | 222.99 |  | 59.29 |  | 207.18 |  | 22.3
C4-11-115 | 半硬质塑料管砖、混凝土结构暗配 公称直径(mm以内) 50 | 100m | 0.008 | 953.07 | 593.59 |  | 464.52 |  | 7.62 |  | 4.75 |  | 3.72
注：1.如不使用省级或行业建设主管部门发布的计价依据，可不填定额编码、名称等； 2.招标文件提供了暂估单价的材料，按暂估的单价填入表内“暂估单价”栏及“暂估合价”栏。
表-09
综合单价分析表
工程名称：水电安装工程 | [7 empty] | 标段： |  | 第 55 页 共 68 页
人工单价 |  | 小计 | [6 empty] | 169.04 |  | 380.67 | 9.64 | 68.05
|  | 未计价材料费 | [6 empty] | 189.71
清单项目综合单价 | [8 empty] | 627.41
材 料 费 明 细 | 主要材料名称、规格、型号 |  |  |  |  | 单位 | 数量 |  | 单价（元） |  | 合价（元） | 暂估单价 （元） | 暂估合价 （元）
| PVC-U排水管 Ф50×2.0 |  |  |  |  | m | 0.848 |  | 5.52 |  | 4.68
| 套接管 |  |  |  |  | 个 | 0.0166 |  | 1.67 |  | 0.03
| 井盖 500*500*11凹井盖成品 |  |  |  |  | 套 | 1 |  | 185 |  | 185
| 其他材料费 | [7 empty] | - |  | 95.98 | -
| 材料费小计 | [7 empty] | - |  | 285.69 | -
注：1.如不使用省级或行业建设主管部门发布的计价依据，可不填定额编码、名称等； 2.招标文件提供了暂估单价的材料，按暂估的单价填入表内“暂估单价”栏及“暂估合价”栏。
表-09
综合单价分析表
工程名称：水电安装工程 | [7 empty] | 标段： |  | 第 56 页 共 68 页
项目编码 |  | 030404017003 |  | 项目名称 | 配电箱 |  |  |  | 计量单位 |  | 台 | 工程量 | 1
清单综合单价组成明细
定额编号 | 定额项目名称 | 定额 单位 | 数量 | 单价 |  |  |  |  | 合价
|  |  |  | 人工费 | 材料费 | 机具费 | 管理费 和利润 |  | 人工费 |  | 材料费 | 机具费 | 管理费 和利润
C4-4-32 | 成套配电箱安装 悬挂式(半周长m以内) 1.5 | 台 | 1 | 242.17 | 2314.68 |  | 118.03 |  | 242.17 |  | 2314.68 |  | 118.03
人工单价 |  | 小计 | [6 empty] | 242.17 |  | 2314.68 |  | 118.03
|  | 未计价材料费 | [6 empty] | 2283.19
清单项目综合单价 | [8 empty] | 2674.88
材 料 费 明 细 | 主要材料名称、规格、型号 |  |  |  |  | 单位 | 数量 |  | 单价（元） |  | 合价（元） | 暂估单价 （元） | 暂估合价 （元）
| 成套配电箱AL1 古建筑前广场 |  |  |  |  | 台 | 1 |  | 2283.19 |  | 2283.19
| 材料费小计 | [7 empty] | - |  | 2283.19 | -
注：1.如不使用省级或行业建设主管部门发布的计价依据，可不填定额编码、名称等； 2.招标文件提供了暂估单价的材料，按暂估的单价填入表内“暂估单价”栏及“暂估合价”栏。
表-09
综合单价分析表
工程名称：水电安装工程 | [7 empty] | 标段： |  | 第 57 页 共 68 页
项目编码 |  | 030411004004 |  | 项目名称 | 配线 |  |  |  | 计量单位 |  | m | 工程量 | 636.29
清单综合单价组成明细
定额编号 | 定额项目名称 | 定额 单位 | 数量 | 单价 |  |  |  |  | 合价
|  |  |  | 人工费 | 材料费 | 机具费 | 管理费 和利润 |  | 人工费 |  | 材料费 | 机具费 | 管理费 和利润
C4-11-216 | 硬绝缘导线管内穿线 导线截面(mm2以内) 6 | 100m单线 | 0.01 | 75.04 | 313.23 |  | 36.58 |  | 0.75 |  | 3.13 |  | 0.37
人工单价 |  | 小计 | [6 empty] | 0.75 |  | 3.13 |  | 0.37
|  | 未计价材料费 | [6 empty] | 2.95
清单项目综合单价 | [8 empty] | 4.25
材 料 费 明 细 | 主要材料名称、规格、型号 |  |  |  |  | 单位 | 数量 |  | 单价（元） |  | 合价（元） | 暂估单价 （元） | 暂估合价 （元）
| 绝缘电线 ZR-BV-4 |  |  |  |  | m | 1.08 |  | 2.73 |  | 2.95
| 其他材料费 | [7 empty] | - |  | 0.06 | -
| 材料费小计 | [7 empty] | - |  | 3.01 | -
注：1.如不使用省级或行业建设主管部门发布的计价依据，可不填定额编码、名称等； 2.招标文件提供了暂估单价的材料，按暂估的单价填入表内“暂估单价”栏及“暂估合价”栏。
表-09
综合单价分析表
工程名称：水电安装工程 | [7 empty] | 标段： |  | 第 58 页 共 68 页
项目编码 |  | 030411001007 |  | 项目名称 | 电气配管PC25 |  |  |  | 计量单位 |  | m | 工程量 | 192
清单综合单价组成明细
定额编号 | 定额项目名称 | 定额 单位 | 数量 | 单价 |  |  |  |  | 合价
|  |  |  | 人工费 | 材料费 | 机具费 | 管理费 和利润 |  | 人工费 |  | 材料费 | 机具费 | 管理费 和利润
C4-11-104 | 刚性难燃线管埋地敷设 公称直径(mm以内) 25 | 100m | 0.01 | 662.99 | 249.79 |  | 323.14 |  | 6.63 |  | 2.5 |  | 3.23
人工单价 |  | 小计 | [6 empty] | 6.63 |  | 2.5 |  | 3.23
|  | 未计价材料费 | [6 empty] | 2.35
清单项目综合单价 | [8 empty] | 12.36
材 料 费 明 细 | 主要材料名称、规格、型号 |  |  |  |  | 单位 | 数量 |  | 单价（元） |  | 合价（元） | 暂估单价 （元） | 暂估合价 （元）
| PVC难燃电线套管 中型(305) Ф25 |  |  |  |  | m | 1.1 |  | 2.14 |  | 2.35
| 材料费小计 | [7 empty] | - |  | 2.35 | -
注：1.如不使用省级或行业建设主管部门发布的计价依据，可不填定额编码、名称等； 2.招标文件提供了暂估单价的材料，按暂估的单价填入表内“暂估单价”栏及“暂估合价”栏。
表-09
综合单价分析表
工程名称：水电安装工程 | [7 empty] | 标段： |  | 第 59 页 共 68 页
项目编码 |  | 030414002004 |  | 项目名称 | 送配电装置系统 |  |  |  | 计量单位 |  | 系统 | 工程量 | 1
清单综合单价组成明细
定额编号 | 定额项目名称 | 定额 单位 | 数量 | 单价 |  |  |  |  | 合价
|  |  |  | 人工费 | 材料费 | 机具费 | 管理费 和利润 |  | 人工费 |  | 材料费 | 机具费 | 管理费 和利润
C4-14-12 | 送配电装置系统调试 (综合) 1kV以下交流供电 | 系统 | 1 | 615.54 |  | 48.54 | 323.68 |  | 615.54 |  |  | 48.54 | 323.68
人工单价 |  | 小计 | [6 empty] | 615.54 |  |  | 48.54 | 323.68
未计价材料费
清单项目综合单价 | [8 empty] | 987.76
材 料 费 明 细 | 主要材料名称、规格、型号 |  |  |  |  | 单位 | 数量 |  | 单价（元） |  | 合价（元） | 暂估单价 （元） | 暂估合价 （元）
注：1.如不使用省级或行业建设主管部门发布的计价依据，可不填定额编码、名称等； 2.招标文件提供了暂估单价的材料，按暂估的单价填入表内“暂估单价”栏及“暂估合价”栏。
表-09
综合单价分析表
工程名称：水电安装工程 | [7 empty] | 标段： |  | 第 60 页 共 68 页
项目编码 |  | 030409003001 |  | 项目名称 | 避雷引下线 |  |  |  | 计量单位 |  | m | 工程量 | 21.6
清单综合单价组成明细
定额编号 | 定额项目名称 | 定额 单位 | 数量 | 单价 |  |  |  |  | 合价
|  |  |  | 人工费 | 材料费 | 机具费 | 管理费 和利润 |  | 人工费 |  | 材料费 | 机具费 | 管理费 和利润
C4-9-23 | 避雷引下线敷设 利用建筑物主筋引下 | 10m | 0.1 | 86.68 | 8.11 | 35.15 | 59.38 |  | 8.67 |  | 0.81 | 3.52 | 5.94
人工单价 |  | 小计 | [6 empty] | 8.67 |  | 0.81 | 3.52 | 5.94
未计价材料费
清单项目综合单价 | [8 empty] | 18.93
材 料 费 明 细 | 主要材料名称、规格、型号 |  |  |  |  | 单位 | 数量 |  | 单价（元） |  | 合价（元） | 暂估单价 （元） | 暂估合价 （元）
注：1.如不使用省级或行业建设主管部门发布的计价依据，可不填定额编码、名称等； 2.招标文件提供了暂估单价的材料，按暂估的单价填入表内“暂估单价”栏及“暂估合价”栏。
表-09
综合单价分析表
工程名称：水电安装工程 | [7 empty] | 标段： |  | 第 61 页 共 68 页
项目编码 |  | 030409005001 |  | 项目名称 | 避雷网 |  |  |  | 计量单位 |  | m | 工程量 | 20.47
清单综合单价组成明细
定额编号 | 定额项目名称 | 定额 单位 | 数量 | 单价 |  |  |  |  | 合价
|  |  |  | 人工费 | 材料费 | 机具费 | 管理费 和利润 |  | 人工费 |  | 材料费 | 机具费 | 管理费 和利润
C4-9-26 | 避雷网安装 沿混凝土块敷设 | 10m | 0.1 | 96.81 | 58.24 | 7.25 | 50.72 |  | 9.68 |  | 5.82 | 0.73 | 5.07
人工单价 |  | 小计 | [6 empty] | 9.68 |  | 5.82 | 0.73 | 5.07
|  | 未计价材料费 | [6 empty] | 4.64
清单项目综合单价 | [8 empty] | 21.3
材 料 费 明 细 | 主要材料名称、规格、型号 |  |  |  |  | 单位 | 数量 |  | 单价（元） |  | 合价（元） | 暂估单价 （元） | 暂估合价 （元）
| 型钢避雷线 |  |  |  |  | m | 1.05 |  | 4.42 |  | 4.64
| 材料费小计 | [7 empty] | - |  | 4.64 | -
注：1.如不使用省级或行业建设主管部门发布的计价依据，可不填定额编码、名称等； 2.招标文件提供了暂估单价的材料，按暂估的单价填入表内“暂估单价”栏及“暂估合价”栏。
表-09
综合单价分析表
工程名称：水电安装工程 | [7 empty] | 标段： |  | 第 62 页 共 68 页
项目编码 |  | 030409006001 |  | 项目名称 | 避雷针 |  |  |  | 计量单位 |  | 根 | 工程量 | 3
清单综合单价组成明细
定额编号 | 定额项目名称 | 定额 单位 | 数量 | 单价 |  |  |  |  | 合价
|  |  |  | 人工费 | 材料费 | 机具费 | 管理费 和利润 |  | 人工费 |  | 材料费 | 机具费 | 管理费 和利润
C4-9-28 | 钢管避雷针制作(m以内) 2 | 根 | 1 | 73.47 | 45.96 | 5.02 | 38.26 |  | 73.47 |  | 45.96 | 5.02 | 38.26
C4-9-41 | 避雷针安装 装在平屋面上(针高m以内) 2 | 根 | 1 | 77.96 | 47.73 | 15.62 | 45.61 |  | 77.96 |  | 47.73 | 15.62 | 45.61
人工单价 |  | 小计 | [6 empty] | 151.43 |  | 93.69 | 20.64 | 83.87
|  | 未计价材料费 | [6 empty] | 30.9
清单项目综合单价 | [8 empty] | 349.63
材 料 费 明 细 | 主要材料名称、规格、型号 |  |  |  |  | 单位 | 数量 |  | 单价（元） |  | 合价（元） | 暂估单价 （元） | 暂估合价 （元）
| 避雷针 φ12 L=500 |  |  |  |  | 根 | 1.03 |  | 30 |  | 30.9
| 材料费小计 | [7 empty] | - |  | 30.9 | -
注：1.如不使用省级或行业建设主管部门发布的计价依据，可不填定额编码、名称等； 2.招标文件提供了暂估单价的材料，按暂估的单价填入表内“暂估单价”栏及“暂估合价”栏。
表-09
综合单价分析表
工程名称：水电安装工程 | [7 empty] | 标段： |  | 第 63 页 共 68 页
项目编码 |  | 030409004001 |  | 项目名称 | 均压环 |  |  |  | 计量单位 |  | m | 工程量 | 20.47
清单综合单价组成明细
定额编号 | 定额项目名称 | 定额 单位 | 数量 | 单价 |  |  |  |  | 合价
|  |  |  | 人工费 | 材料费 | 机具费 | 管理费 和利润 |  | 人工费 |  | 材料费 | 机具费 | 管理费 和利润
C4-9-25 | 均压环敷设 利用梁内钢筋 | 10m | 0.1 | 42.08 | 6.53 | 9.76 | 25.27 |  | 4.21 |  | 0.65 | 0.98 | 2.53
人工单价 |  | 小计 | [6 empty] | 4.21 |  | 0.65 | 0.98 | 2.53
未计价材料费
清单项目综合单价 | [8 empty] | 8.36
材 料 费 明 细 | 主要材料名称、规格、型号 |  |  |  |  | 单位 | 数量 |  | 单价（元） |  | 合价（元） | 暂估单价 （元） | 暂估合价 （元）
注：1.如不使用省级或行业建设主管部门发布的计价依据，可不填定额编码、名称等； 2.招标文件提供了暂估单价的材料，按暂估的单价填入表内“暂估单价”栏及“暂估合价”栏。
表-09
综合单价分析表
工程名称：水电安装工程 | [7 empty] | 标段： |  | 第 64 页 共 68 页
项目编码 |  | 030409008001 |  | 项目名称 | 总等电位联结端子箱 |  |  |  | 计量单位 |  | 台 | 工程量 | 1
清单综合单价组成明细
定额编号 | 定额项目名称 | 定额 单位 | 数量 | 单价 |  |  |  |  | 合价
|  |  |  | 人工费 | 材料费 | 机具费 | 管理费 和利润 |  | 人工费 |  | 材料费 | 机具费 | 管理费 和利润
C4-9-73 | 等电位端子箱安装 端子箱暗装(半周长mm以内) 300 | 个 | 1 | 33.93 | 248.69 |  | 16.54 |  | 33.93 |  | 248.69 |  | 16.54
人工单价 |  | 小计 | [6 empty] | 33.93 |  | 248.69 |  | 16.54
|  | 未计价材料费 | [6 empty] | 247.79
清单项目综合单价 | [8 empty] | 299.16
材 料 费 明 细 | 主要材料名称、规格、型号 |  |  |  |  | 单位 | 数量 |  | 单价（元） |  | 合价（元） | 暂估单价 （元） | 暂估合价 （元）
| 总等电位联结端子箱 |  |  |  |  | 台 | 1 |  | 247.79 |  | 247.79
| 材料费小计 | [7 empty] | - |  | 247.79 | -
注：1.如不使用省级或行业建设主管部门发布的计价依据，可不填定额编码、名称等； 2.招标文件提供了暂估单价的材料，按暂估的单价填入表内“暂估单价”栏及“暂估合价”栏。
表-09
综合单价分析表
工程名称：水电安装工程 | [7 empty] | 标段： |  | 第 65 页 共 68 页
项目编码 |  | 030409008002 |  | 项目名称 | 等电位端子箱、测试板 |  |  |  | 计量单位 |  | 台 | 工程量 | 1
清单综合单价组成明细
定额编号 | 定额项目名称 | 定额 单位 | 数量 | 单价 |  |  |  |  | 合价
|  |  |  | 人工费 | 材料费 | 机具费 | 管理费 和利润 |  | 人工费 |  | 材料费 | 机具费 | 管理费 和利润
C4-9-76 | 接地测试板制作、安装 | 处 | 1 | 81.09 | 4.69 | 0.45 | 39.74 |  | 81.09 |  | 4.69 | 0.45 | 39.74
人工单价 |  | 小计 | [6 empty] | 81.09 |  | 4.69 | 0.45 | 39.74
未计价材料费
清单项目综合单价 | [8 empty] | 125.97
材 料 费 明 细 | 主要材料名称、规格、型号 |  |  |  |  | 单位 | 数量 |  | 单价（元） |  | 合价（元） | 暂估单价 （元） | 暂估合价 （元）
注：1.如不使用省级或行业建设主管部门发布的计价依据，可不填定额编码、名称等； 2.招标文件提供了暂估单价的材料，按暂估的单价填入表内“暂估单价”栏及“暂估合价”栏。
表-09
综合单价分析表
工程名称：水电安装工程 | [7 empty] | 标段： |  | 第 66 页 共 68 页
项目编码 |  | 030414011001 |  | 项目名称 | 接地装置 |  |  |  | 计量单位 |  | 系统 | 工程量 | 1
清单综合单价组成明细
定额编号 | 定额项目名称 | 定额 单位 | 数量 | 单价 |  |  |  |  | 合价
|  |  |  | 人工费 | 材料费 | 机具费 | 管理费 和利润 |  | 人工费 |  | 材料费 | 机具费 | 管理费 和利润
C4-14-49 | 接地装置调试 接地网 | 系统 | 1 | 965.78 |  | 292.44 | 613.25 |  | 965.78 |  |  | 292.44 | 613.25
人工单价 |  | 小计 | [6 empty] | 965.78 |  |  | 292.44 | 613.25
未计价材料费
清单项目综合单价 | [8 empty] | 1871.47
材 料 费 明 细 | 主要材料名称、规格、型号 |  |  |  |  | 单位 | 数量 |  | 单价（元） |  | 合价（元） | 暂估单价 （元） | 暂估合价 （元）
注：1.如不使用省级或行业建设主管部门发布的计价依据，可不填定额编码、名称等； 2.招标文件提供了暂估单价的材料，按暂估的单价填入表内“暂估单价”栏及“暂估合价”栏。
表-09
综合单价分析表
工程名称：水电安装工程 | [7 empty] | 标段： |  | 第 67 页 共 68 页
项目编码 |  | 031302007001 |  | 项目名称 | 高层施工增加 |  |  |  | 计量单位 |  | 项 | 工程量 | 1
清单综合单价组成明细
定额编号 | 定额项目名称 | 定额 单位 | 数量 | 单价 |  |  |  |  | 合价
|  |  |  | 人工费 | 材料费 | 机具费 | 管理费 和利润 |  | 人工费 |  | 材料费 | 机具费 | 管理费 和利润
未计价材料费
清单项目综合单价
材 料 费 明 细 | 主要材料名称、规格、型号 |  |  |  |  | 单位 | 数量 |  | 单价（元） |  | 合价（元） | 暂估单价 （元） | 暂估合价 （元）
注：1.如不使用省级或行业建设主管部门发布的计价依据，可不填定额编码、名称等； 2.招标文件提供了暂估单价的材料，按暂估的单价填入表内“暂估单价”栏及“暂估合价”栏。
表-09
综合单价分析表
工程名称：水电安装工程 | [7 empty] | 标段： |  | 第 68 页 共 68 页
项目编码 |  | 031301017001 |  | 项目名称 | 脚手架搭拆费 |  |  |  | 计量单位 |  | 项 | 工程量 | 1
清单综合单价组成明细
定额编号 | 定额项目名称 | 定额 单位 | 数量 | 单价 |  |  |  |  | 合价
|  |  |  | 人工费 | 材料费 | 机具费 | 管理费 和利润 |  | 人工费 |  | 材料费 | 机具费 | 管理费 和利润
未计价材料费
清单项目综合单价
材 料 费 明 细 | 主要材料名称、规格、型号 |  |  |  |  | 单位 | 数量 |  | 单价（元） |  | 合价（元） | 暂估单价 （元） | 暂估合价 （元）
注：1.如不使用省级或行业建设主管部门发布的计价依据，可不填定额编码、名称等； 2.招标文件提供了暂估单价的材料，按暂估的单价填入表内“暂估单价”栏及“暂估合价”栏。
表-09

## 表-11 总价措施项目清单与计价表
总价措施项目清单与计价表
工程名称：水电安装工程 | [5 empty] | 标段： |  | 第 1 页 共 1 页
序号 | 项目编码 | 项目名称 | 计算基础 | 费率 (%) | 金额 (元) |  | 调整 费率(%) |  | 调整后 金额(元) | 备注
1 | LSSGCSF00003 | 绿色施工安全防护措施费 | 分部分项人工费+分部分项机具费 | 35.77 | 18132.26 |  |  |  |  | 以分部分项的人工费与施工机具费之和为计算基础，费率35.77%
2 | 031301010001 | 安装与生产同时进行增加费用 | 分部分项人工费 | 0
3 | 031301011001 | 在有害身体健康环境中施工增加费 | 分部分项人工费 | 0
4 | TSSGBWZJF001 | 在地下（暗）室、设备及大口径管道内等特殊施工部位进行施工增加费 |  | 30
5 | 粤031302008001 | 赶工措施费 | 分部分项人工费+分部分项机具费 | 0
6 | 031302002001 | 夜间施工增加费 |  | 20
7 | JTGRSGZJF001 | 交通干扰工程施工增加费 |  | 10
8 | 粤031302009001 | 文明工地增加费 | 分部分项人工费+分部分项机具费 | 0
9 | DXGXJCJXF001 | 地下管线交叉降效费
10 | QTFY00000003 | 其他费用
合 计 |  |  |  |  | 18132.26
编制人（造价人员）： | [5 empty] | 复核人（造价工程师）：
表-11

## 表-12 其他项目清单与计价汇总表
其他项目清单与计价汇总表
工程名称：水电安装工程 |  |  | 标段： |  | 第 1 页 共 1 页
序号 | 项目名称 | 金额（元） |  | 结算金额（元） |  | 备注
1 | 暂列金额 |  |  |  |  | 明细详见表-12-1
2 | 暂估价
2.1 | 材料暂估价 | — |  |  |  | 明细详见表-12-2
2.2 | 专业工程暂估价 |  |  |  |  | 明细详见表-12-3
3 | 计日工 |  |  |  |  | 明细详见表-12-4
4 | 总承包服务费 |  |  |  |  | 明细详见表-12-5
5 | 预算包干费 | 5069.13
6 | 工程优质费
7 | 概算幅度差
8 | 现场签证费用
9 | 索赔费用
10 | 其他费用
| 合 计 | 5069.13 |  |  |  | —
注：材料（工程设备）暂估单价进入清单项目综合单价，此处不汇总。
表—12

## 表-13 规费、税金项目清单与计价表
规费、税金项目清单与计价表
工程名称：水电安装工程 |  |  | 标段： |  |  | 第 1 页 共 1 页
序号 | 项目名称 | 计算基础 |  | 计算基数 | 计算费率 (%) |  | 金额(元)
1 | 增值税销项税额 | 分部分项合计+措施合计+其他项目 |  | 208468.15 | 9 |  | 18762.13
合 计 | [6 empty] | 18762.13
编制人（造价人员）： |  |  | 复核人（造价工程师）：
表—13

## 表-21 承包人提供主要材料和工程设备一览表
承包人提供主要材料和工程设备一览表
(适用于造价信息差额调整法)
工程名称：水电安装工程 | [5 empty] | 标段： |  | 第 1 页 共 2 页
序号 | 名称、规格、型号 | 单位 | 数量 | 风险系数 (%) | 基准单价 （元） |  | 投标单价 |  | 发承包人 确认单价 (元) | 备注
1 | 绝缘电线 ZR-BV-4 | m | 10995.6636 |  | 2.73 |  | 2.73
2 | 铜芯聚氯乙烯绝缘聚氯乙烯护套电力电缆 0.6/1KV VV 5×16mm2 | m | 202 |  | 55.66 |  | 55.66
3 | 镀锌钢管 水煤气管 DN50 英寸2" 壁厚2 | m | 206 |  | 19.33 |  | 19.33
4 | 刚性难燃管 pc20 | m | 3629.571 |  | 1.07 |  | 1.07
5 | PVC-U排水管 Ф200×4.9 | m | 67.8821 |  | 55.3 |  | 55.3
6 | 2匹圆柱立式柜机 | 台 | 1 |  | 3640 |  | 3640
7 | PE聚乙烯给水管 PE100 0.8MPa Ф110×5.3 | m | 101.5 |  | 34.85 |  | 34.85
8 | YJV--0.6/1KV，5*10 | m | 101 |  | 34.84 |  | 34.84
9 | 铜芯聚氯乙烯绝缘聚氯乙烯护套电力电缆 0.6/1KV VV 3×16mm2 | m | 101 |  | 34.23 |  | 34.23
10 | 生石灰 | t | 5.7631 |  | 411.55 |  | 411.55
11 | 成套配电箱AL1 古建筑前广场 | 台 | 1 |  | 2283.19 |  | 2283.19
12 | 砂砾 5~80 | m3 | 34.2519 |  | 56.31 |  | 56.31
13 | 绝缘电线 ZR-BV-4 | m | 687.1932 |  | 2.73 |  | 2.73
14 | 配电箱 | 台 | 2 |  | 867.1 |  | 867.1
15 | 不锈钢连排骑马卡 | 套 | 872.55 |  | 1.5 |  | 1.5
16 | PVC难燃电线套管 重型(405) Ф40 | m | 220 |  | 5.26 |  | 5.26
17 | 挂式小便器 | 个 | 2.02 |  | 563.25 |  | 563.25
18 | 粘土 | m3 | 27.2061 |  | 37.44 |  | 37.44
19 | 瓷蹲式大便器 | 个 | 4.04 |  | 202.11 |  | 202.11
20 | 射灯 6W，LED，暖黄光～220V，IP55 | 套 | 30.3 |  | 25.92 |  | 25.92
21 | PVC-U排水管 Ф160×4.0 | m | 22.7553 |  | 32.84 |  | 32.84
22 | 锡基钎料 | kg | 12.9808 |  | 54.11 |  | 54.11
23 | 其他材料费 | 元 | 660.5702 |  | 1 |  | 1
24 | 汽油 综合 | kg | 61.087 |  | 9.97 |  | 9.97
注：1.此表由招标人填写除“投标单价”栏的内容，投标人在投标时自主确定投标单价。 2.基准单价应优先采用工程造价管理机构发布的单价，未发布的，通过市场调查确定其基准单价。
表-21
承包人提供主要材料和工程设备一览表
(适用于造价信息差额调整法)
工程名称：水电安装工程 | [5 empty] | 标段： |  | 第 2 页 共 2 页
序号 | 名称、规格、型号 | 单位 | 数量 | 风险系数 (%) | 基准单价 （元） |  | 投标单价 |  | 发承包人 确认单价 (元) | 备注
25 | 球墨铸铁井盖 500*500 | 套 | 3 |  | 185.86 |  | 185.86
26 | 供水阀门组(带防倒流器） DN40 | 个 | 1 |  | 530 |  | 530
27 | 标准砖 240×115×53 | 千块 | 1.1613 |  | 411.28 |  | 411.28
28 | PVC难燃电线套管 中型(305) Ф25 | m | 211.2 |  | 2.14 |  | 2.14
注：1.此表由招标人填写除“投标单价”栏的内容，投标人在投标时自主确定投标单价。 2.基准单价应优先采用工程造价管理机构发布的单价，未发布的，通过市场调查确定其基准单价。
表-21