## 表-04 单位工程投标报价汇总表
单位工程投标报价汇总表
工程名称：教学辅助用房-安装工程 |  | 标段： |  | 第 1 页 共 1 页
序号 | 汇总内容 |  | 金额:(元) |  | 其中：暂估价(元)
1 | 分部分项合计
1.1 | 电气系统
1.2 | 弱电系统
2 | 措施合计
2.1 | 绿色施工安全防护措施费
2.2 | 其他措施费
3 | 其他项目
3.1 | 暂列金额
3.2 | 暂估价
3.3 | 计日工
3.4 | 总承包服务费
3.5 | 预算包干费
3.6 | 工程优质费
3.7 | 概算幅度差
3.8 | 索赔费用
3.9 | 现场签证费用
3.10 | 其他费用
4 | 税前工程造价
5 | 增值税销项税额
6 | 总造价
7 | 人工费
投标报价合计=1+2+3+5'
注：本表适用于单位工程招标控制价或投标报价的汇总，如无单位工程划分，单项工程也使用本表汇总
表—04

## 表-08 分部分项工程和单价措施项目清单与计价表
分部分项工程和单价措施项目清单与计价表
工程名称：教学辅助用房-安装工程 |  |  |  | 标段： |  |  |  | 第 1 页 共 2 页
序号 | 项目编码 | 项目名称 | 项目特征描述 |  | 计量单位 | 工程量 | 金额（元）
[7 empty] | 综合单价 |  | 综合合价 | 其中
暂估价
电气系统
1 | 030404035013 | 安全型二,三孔插座 | 1.名称:安全型二,三孔插座 2.型号规格:10A 3.其他:按照图纸、规范及技术要求完成本清单所需的工作内容 |  | 个 | 337
2 | 030404035014 | 安全型空调插座（主材利旧） | 1.名称:安全型空调插座 2.型号规格:主材利旧 3.其他:按照图纸、规范及技术要求完成本清单所需的工作内容 |  | 个 | 8
3 | 030411001013 | 配管 | 1.名称:配管 2.规格型号:MT20 3.其他:按设计图纸、技术需求书及施工规范要求综合考虑 |  | m | 1087.53
4 | 030411004013 | 配线 | 1.名称:配线 2.规格型号:WDZ-BJY-2.5 3.其他:按设计图纸、技术需求书及施工规范要求综合考虑 |  | m | 3187.59
5 | 030411004014 | 配线 | 1.名称:配线 2.规格型号:WDZ-BYJ-4 3.其他:按设计图纸、技术需求书及施工规范要求综合考虑 |  | m | 331.5
6 | 030411006009 | 接线盒 | 1.名称:接线盒 2.型号规格:主材利旧 3.其他:按照图纸、规范及技术要求完成本清单所需的工作内容 |  | 个 | 345
电气系统合计
弱电系统
7 | 030502004007 | 电话插座 | 1.名称:电话插座 2.其他:按照图纸、规范及技术要求完成本清单所需的工作内容 |  | 个 | 186
8 | 030502004008 | 六类信息插座 | 1.名称:六类信息插座 2.其他:按照图纸、规范及技术要求完成本清单所需的工作内容 |  | 个 | 218
本页小计
注：为计取规费等的使用，可在表中增设其中：“定额人工费”。
表—08
分部分项工程和单价措施项目清单与计价表
工程名称：教学辅助用房-安装工程 |  |  |  | 标段： |  |  |  | 第 2 页 共 2 页
序号 | 项目编码 | 项目名称 | 项目特征描述 |  | 计量单位 | 工程量 | 金额（元）
[7 empty] | 综合单价 |  | 综合合价 | 其中
暂估价
9 | 030411001014 | 配管 | 1.名称:配管 2.规格型号:SC20 3.其他:按设计图纸、技术需求书及施工规范要求综合考虑 |  | m | 1844.02
10 | 030502005009 | 配线ZR-HYV-(4X1.0) | 1.名称:配线 2.规格型号:ZR-HYV-(4X1.0) 3.综合考虑双绞线调试、接头等工作内容 4.其他:按设计图纸、技术需求书及施工规范要求综合考虑 |  | m | 6112.54
11 | 030502005010 | 配线六类UTP | 1.名称:配线 2.规格型号:六类UTP 3.综合考虑双绞线调试、水晶头制作安装、接头等工作内容 4.其他:按设计图纸、技术需求书及施工规范要求综合考虑 |  | m | 6973.22
12 | 030411006010 | 接线盒 | 1.名称:接线盒 2.型号规格:主材利旧 3.其他:按照图纸、规范及技术要求完成本清单所需的工作内容 |  | 个 | 404
弱电系统合计
分部分项合计
措施项目
13 | 031302007003 | 高层施工增加 |  |  | 项 | 1
14 | 031301017003 | 脚手架搭拆费 |  |  | 项 | 1
单价措施合计
本页小计
合 计
注：为计取规费等的使用，可在表中增设其中：“定额人工费”。
表—08

## 表-11 总价措施项目清单与计价表
总价措施项目清单与计价表
工程名称：教学辅助用房-安装工程 |  |  |  |  | 标段： |  |  | 第 1 页 共 2 页
序号 | 项目编码 | 项目名称 | 计算基础 | 费率 (%) |  | 金额 (元) | 调整费率 (%) |  | 调整后金额 (元) | 备注
1 | LSSGCSF00006 | 绿色施工安全防护措施费 | 分部分项人工费+分部分项机具费 | 35.77 | [5 empty] | 以分部分项的人工费与施工机具费之和为计算基础，费率35.77%
2 | 031301010003 | 安装与生产同时进行增加费用 | 分部分项人工费 | 0 | [5 empty] | 按人工费的10%计算
3 | 031301011003 | 在有害身体健康环境中施工增加费 | 分部分项人工费 | 0 | [5 empty] | 按人工费的10%计算
4 | TSSGBWZJF003 | 在地下（暗）室、设备及大口径管道内等特殊施工部位进行施工增加费 |  | 30 | [5 empty] | 按该部分人工费的30%计算
5 | 粤031302008003 | 赶工措施费 | 分部分项人工费+分部分项机具费 | 0 | [5 empty] | 赶工措施费=（1-δ）*分部分项（人工费+施工机具费）*0.344 （0.8≤δ＜1 式中：δ=合同工期/定额工期）
6 | 031302002003 | 夜间施工增加费 |  | 20 | [5 empty] | 按其夜间施工项目人工费的20%计算
7 | JTGRSGZJF003 | 交通干扰工程施工增加费 |  | 10 | [5 empty] | 按在市政道路上施工项目人工费的10%计算
8 | 粤031302009003 | 文明工地增加费 | 分部分项人工费+分部分项机具费 | 0 | [5 empty] | 以分部分项的人工费与施工机具费之和为计算基础；市级文明工地1.00%；省级文明工地2.00%
9 | DXGXJCJXF003 | 地下管线交叉降效费 | [7 empty] | 按实际发生或经批准的施工方案计算
编制人（造价人员）： |  |  |  |  | 复核人（造价工程师）：
表-11
总价措施项目清单与计价表
工程名称：教学辅助用房-安装工程 |  |  |  |  | 标段： |  |  | 第 2 页 共 2 页
序号 | 项目编码 | 项目名称 | 计算基础 | 费率 (%) |  | 金额 (元) | 调整费率 (%) |  | 调整后金额 (元) | 备注
10 | QTFY00000006 | 其他费用 | [7 empty] | 按实际发生或经批准的施工组织设计方案计算
合 计
编制人（造价人员）： |  |  |  |  | 复核人（造价工程师）：
表-11

## 表-12 其他项目清单与计价汇总表
其他项目清单与计价汇总表
工程名称：教学辅助用房-安装工程 |  |  | 标段： |  | 第 1 页 共 1 页
序号 | 项目名称 | 金额（元） |  | 结算金额（元） |  | 备注
1 | 暂列金额 | 16956.54 |  |  |  | 明细详见表-12-1
2 | 暂估价 | 0.00
2.1 | 材料暂估价 | — |  |  |  | 明细详见表-12-2
2.2 | 专业工程暂估价 | 0.00 |  |  |  | 明细详见表-12-3
3 | 计日工 |  |  |  |  | 明细详见表-12-4
4 | 总承包服务费 |  |  |  |  | 明细详见表-12-5
5 | 预算包干费
6 | 工程优质费
7 | 概算幅度差
8 | 现场签证费用
9 | 索赔费用
10 | 其他费用
合 计 | [5 empty] | —
注：材料（工程设备）暂估单价进入清单项目综合单价，此处不汇总。
表—12

## 表-12-1 暂列金额表
暂列金额明细表
工程名称：教学辅助用房-安装工程 |  |  | 标段： |  | 第 1 页 共 1 页
序号 | 名称 | 计量单位 |  | 暂定金额（元） |  | 备注
1 | 暂列金额 |  |  | 16956.54
合 计 |  |  |  | 16956.54 |  | —
注：此表由招标人填写，如不能详列，也可只列暂列金额总额，投标人应将上述暂列金额计入投标总价中。
表—12—1

## 表-13 规费、税金项目清单与计价表
规费、税金项目清单与计价表
工程名称：教学辅助用房-安装工程 |  |  | 标段： |  | 第 1 页 共 1 页
序号 | 项目名称 | 计算基础 | 计算基数 | 计算费率 (%) |  | 金额(元)
1 | 增值税销项税额 | 分部分项合计+措施合计+其他项目 |  | 9
合 计
编制人（造价人员）： |  |  | 复核人（造价工程师）：
表—13