## 表-04 单位工程投标报价汇总表
单位工程投标报价汇总表
工程名称：宿舍楼-安装工程 |  | 标段： |  | 第 1 页 共 1 页
序号 | 汇总内容 |  | 金额:(元) |  | 其中：暂估价(元)
1 | 分部分项合计
1.1 | 宿舍拆除工程
1.2 | 宿舍改造工程
2 | 措施合计
2.1 | 绿色施工安全防护措施费
2.2 | 其他措施费
3 | 其他项目
3.1 | 暂列金额
3.2 | 暂估价
3.3 | 计日工
3.4 | 总承包服务费
3.5 | 预算包干费
3.6 | 工程优质费
3.7 | 概算幅度差
3.8 | 索赔费用
3.9 | 现场签证费用
3.10 | 其他费用
4 | 税前工程造价
5 | 增值税销项税额
6 | 总造价
7 | 人工费
投标报价合计=1+2+3+5'
注：本表适用于单位工程招标控制价或投标报价的汇总，如无单位工程划分，单项工程也使用本表汇总
表—04

## 表-08 分部分项工程和单价措施项目清单与计价表
分部分项工程和单价措施项目清单与计价表
工程名称：宿舍楼-安装工程 |  |  |  | 标段： |  |  |  | 第 1 页 共 12 页
序号 | 项目编码 | 项目名称 | 项目特征描述 |  | 计量单位 | 工程量 | 金额（元）
[7 empty] | 综合单价 |  | 综合合价 | 其中
暂估价
宿舍拆除工程
宿舍拆除电气系统
1 | 030412005001 | 拆除单管荧光灯 | 1.名称:拆除单管荧光灯 2.规格型号:综合考虑 3.拆除要求:采取一切措施保证拆除施工不损坏原有结构，若出现因拆除而损坏则须按原貌复原 4.其它:1）综合考虑拆除的堆放、场内搬运、分类归堆、清理、保护等；2）拆至满足设计或施工要求 |  | 套 | 392
2 | 030412005002 | 拆除吸顶灯 | 1.名称:拆除吸顶灯 2.规格型号:综合考虑 3.拆除要求:采取一切措施保证拆除施工不损坏原有结构，若出现因拆除而损坏则须按原貌复原 4.其它:1）综合考虑拆除的堆放、场内搬运、分类归堆、清理、保护等；2）拆至满足设计或施工要求 |  | 套 | 588
3 | 030404033001 | 拆除风扇及调速开关 | 1.名称:拆除风扇及调速开关 2.规格型号:综合考虑 3.拆除要求:采取一切措施保证拆除施工不损坏原有结构，若出现因拆除而损坏则须按原貌复原 4.其它:1）综合考虑拆除的堆放、场内搬运、分类归堆、清理、保护等；2）拆至满足设计或施工要求 |  | 台 | 196
4 | 030404035001 | 拆除二三孔插座 | 1.名称:拆除二三孔插座 2.规格型号:综合考虑 3.拆除要求:采取一切措施保证拆除施工不损坏原有结构，若出现因拆除而损坏则须按原貌复原 4.其它:1）综合考虑拆除的堆放、场内搬运、分类归堆、清理、保护等；2）拆至满足设计或施工要求 |  | 个 | 232
本页小计
注：为计取规费等的使用，可在表中增设其中：“定额人工费”。
表—08
分部分项工程和单价措施项目清单与计价表
工程名称：宿舍楼-安装工程 |  |  |  | 标段： |  |  |  | 第 2 页 共 12 页
序号 | 项目编码 | 项目名称 | 项目特征描述 |  | 计量单位 | 工程量 | 金额（元）
[7 empty] | 综合单价 |  | 综合合价 | 其中
暂估价
5 | 030404035002 | 拆除排气扇插座 | 1.名称:拆除排气扇插座 2.规格型号:综合考虑 3.拆除要求:采取一切措施保证拆除施工不损坏原有结构，若出现因拆除而损坏则须按原貌复原 4.其它:1）综合考虑拆除的堆放、场内搬运、分类归堆、清理、保护等；2）拆至满足设计或施工要求 |  | 个 | 196
6 | 030404035003 | 拆除安全型空调插座 | 1.名称:拆除安全型空调插座 2.规格型号:综合考虑 3.拆除要求:采取一切措施保证拆除施工不损坏原有结构，若出现因拆除而损坏则须按原貌复原 4.其它:1）综合考虑拆除的堆放、场内搬运、分类归堆、清理、保护等；2）拆至满足设计或施工要求 |  | 个 | 196
7 | 030404035004 | 拆除单联单控开关 | 1.名称:拆除单联单控开关 2.规格型号:综合考虑 3.拆除要求:采取一切措施保证拆除施工不损坏原有结构，若出现因拆除而损坏则须按原貌复原 4.其它:1）综合考虑拆除的堆放、场内搬运、分类归堆、清理、保护等；2）拆至满足设计或施工要求 |  | 个 | 369
8 | 030411001001 | 拆除配管 | 1.名称:拆除配管 2.规格型号:综合考虑 3.拆除要求:采取一切措施保证拆除施工不损坏原有结构，若出现因拆除而损坏则须按原貌复原 4.其它:1）综合考虑拆除的堆放、场内搬运、分类归堆、清理、保护等；2）拆至满足设计或施工要求 |  | m | 550
本页小计
注：为计取规费等的使用，可在表中增设其中：“定额人工费”。
表—08
分部分项工程和单价措施项目清单与计价表
工程名称：宿舍楼-安装工程 |  |  |  | 标段： |  |  |  | 第 3 页 共 12 页
序号 | 项目编码 | 项目名称 | 项目特征描述 |  | 计量单位 | 工程量 | 金额（元）
[7 empty] | 综合单价 |  | 综合合价 | 其中
暂估价
9 | 030411004001 | 拆除配线 | 1.名称:拆除配线 2.规格型号:综合考虑 3.拆除要求:采取一切措施保证拆除施工不损坏原有结构，若出现因拆除而损坏则须按原貌复原 4.其它:1）综合考虑拆除的堆放、场内搬运、分类归堆、清理、保护等；2）拆至满足设计或施工要求 |  | m | 2900
宿舍拆除电气系统合计
宿舍拆除弱电系统
10 | 030502003001 | 拆除室内弱电箱 | 1.名称:拆除室内弱电箱 2.规格型号:综合考虑 3.拆除要求:采取一切措施保证拆除施工不损坏原有结构，若出现因拆除而损坏则须按原貌复原 4.其它:1）综合考虑拆除的堆放、场内搬运、分类归堆、清理、保护等；2）拆至满足设计或施工要求 |  | 台 | 12
11 | 030502004001 | 拆除电话插座 | 1.名称:拆除电话插座 2.规格型号:综合考虑 3.拆除要求:采取一切措施保证拆除施工不损坏原有结构，若出现因拆除而损坏则须按原貌复原 4.其它:1）综合考虑拆除的堆放、场内搬运、分类归堆、清理、保护等；2）拆至满足设计或施工要求 |  | 个 | 2
本页小计
注：为计取规费等的使用，可在表中增设其中：“定额人工费”。
表—08
分部分项工程和单价措施项目清单与计价表
工程名称：宿舍楼-安装工程 |  |  |  | 标段： |  |  |  | 第 4 页 共 12 页
序号 | 项目编码 | 项目名称 | 项目特征描述 |  | 计量单位 | 工程量 | 金额（元）
[7 empty] | 综合单价 |  | 综合合价 | 其中
暂估价
12 | 030502004002 | 拆除有线电视插座 | 1.名称:拆除有线电视插座 2.规格型号:综合考虑 3.拆除要求:采取一切措施保证拆除施工不损坏原有结构，若出现因拆除而损坏则须按原貌复原 4.其它:1）综合考虑拆除的堆放、场内搬运、分类归堆、清理、保护等；2）拆至满足设计或施工要求 |  | 个 | 2
13 | 030502004003 | 拆除六类信息插座 | 1.名称:拆除六类信息插座 2.规格型号:综合考虑 3.拆除要求:采取一切措施保证拆除施工不损坏原有结构，若出现因拆除而损坏则须按原貌复原 4.其它:1）综合考虑拆除的堆放、场内搬运、分类归堆、清理、保护等；2）拆至满足设计或施工要求 |  | 个 | 8
14 | 030411001002 | 拆除配管 | 1.名称:拆除配管 2.规格型号:综合考虑 3.拆除要求:采取一切措施保证拆除施工不损坏原有结构，若出现因拆除而损坏则须按原貌复原 4.其它:1）综合考虑拆除的堆放、场内搬运、分类归堆、清理、保护等；2）拆至满足设计或施工要求 |  | m | 20
15 | 030411004002 | 拆除配线 | 1.名称:拆除配线 2.规格型号:综合考虑 3.拆除要求:采取一切措施保证拆除施工不损坏原有结构，若出现因拆除而损坏则须按原貌复原 4.其它:1）综合考虑拆除的堆放、场内搬运、分类归堆、清理、保护等；2）拆至满足设计或施工要求 |  | m | 285
宿舍拆除弱电系统合计
本页小计
注：为计取规费等的使用，可在表中增设其中：“定额人工费”。
表—08
分部分项工程和单价措施项目清单与计价表
工程名称：宿舍楼-安装工程 |  |  |  | 标段： |  |  |  | 第 5 页 共 12 页
序号 | 项目编码 | 项目名称 | 项目特征描述 |  | 计量单位 | 工程量 | 金额（元）
[7 empty] | 综合单价 |  | 综合合价 | 其中
暂估价
宿舍拆除给排水系统
16 | 031001003001 | 拆除PP-R给水管 | 1.名称:拆除PP-R给水管 2.规格型号:综合考虑 3.拆除要求:采取一切措施保证拆除施工不损坏原有结构，若出现因拆除而损坏则须按原貌复原 4.其它:1）综合考虑拆除的堆放、场内搬运、分类归堆、清理、保护等；2）拆至满足设计或施工要求 |  | m | 237.84
17 | 031001006001 | 拆除排水管 | 1.名称:拆除排水管 2.规格型号:综合考虑 3.拆除要求:采取一切措施保证拆除施工不损坏原有结构，若出现因拆除而损坏则须按原貌复原 4.其它:1）综合考虑拆除的堆放、场内搬运、分类归堆、清理、保护等；2）拆至满足设计或施工要求 |  | m | 54.48
18 | 031003001001 | 拆除螺纹阀门 | 1.名称:拆除螺纹阀门 2.规格型号:综合考虑 3.拆除要求:采取一切措施保证拆除施工不损坏原有结构，若出现因拆除而损坏则须按原貌复原 4.其它:1）综合考虑拆除的堆放、场内搬运、分类归堆、清理、保护等；2）拆至满足设计或施工要求 |  | 个 | 72
19 | 031004014001 | 拆除地漏 | 1.名称:拆除地漏 2.规格型号:综合考虑 3.拆除要求:采取一切措施保证拆除施工不损坏原有结构，若出现因拆除而损坏则须按原貌复原 4.其它:1）综合考虑拆除的堆放、场内搬运、分类归堆、清理、保护等；2）拆至满足设计或施工要求 |  | 个 | 24
本页小计
注：为计取规费等的使用，可在表中增设其中：“定额人工费”。
表—08
分部分项工程和单价措施项目清单与计价表
工程名称：宿舍楼-安装工程 |  |  |  | 标段： |  |  |  | 第 6 页 共 12 页
序号 | 项目编码 | 项目名称 | 项目特征描述 |  | 计量单位 | 工程量 | 金额（元）
[7 empty] | 综合单价 |  | 综合合价 | 其中
暂估价
20 | 031004006001 | 拆除蹲厕 | 1.名称:拆除地漏 2.规格型号:综合考虑 3.拆除要求:采取一切措施保证拆除施工不损坏原有结构，若出现因拆除而损坏则须按原貌复原 4.其它:1）综合考虑拆除的堆放、场内搬运、分类归堆、清理、保护等；2）拆至满足设计或施工要求 |  | 组 | 12
21 | 031004014002 | 拆除龙头 | 1.名称:拆除地漏 2.规格型号:综合考虑 3.拆除要求:采取一切措施保证拆除施工不损坏原有结构，若出现因拆除而损坏则须按原貌复原 4.其它:1）综合考虑拆除的堆放、场内搬运、分类归堆、清理、保护等；2）拆至满足设计或施工要求 |  | 个 | 24
22 | 031004010001 | 拆除淋浴器 | 1.名称:拆除淋浴器 2.规格型号:综合考虑 3.拆除要求:采取一切措施保证拆除施工不损坏原有结构，若出现因拆除而损坏则须按原貌复原 4.其它:1）综合考虑拆除的堆放、场内搬运、分类归堆、清理、保护等；2）拆至满足设计或施工要求 |  | 套 | 12
宿舍拆除给排水系统合计
宿舍拆除工程合计
宿舍改造工程
宿舍改造电气系统
本页小计
注：为计取规费等的使用，可在表中增设其中：“定额人工费”。
表—08
分部分项工程和单价措施项目清单与计价表
工程名称：宿舍楼-安装工程 |  |  |  | 标段： |  |  |  | 第 7 页 共 12 页
序号 | 项目编码 | 项目名称 | 项目特征描述 |  | 计量单位 | 工程量 | 金额（元）
[7 empty] | 综合单价 |  | 综合合价 | 其中
暂估价
23 | 030412005003 | 单管荧光灯（主材利旧） | 1.名称:单管荧光灯 2.型号规格:主材利旧 3.其他:按照图纸、规范及技术要求完成本清单所需的工作内容 |  | 套 | 392
24 | 030412005004 | 吸顶灯（主材利旧） | 1.名称:吸顶灯 2.型号规格:主材利旧 3.其他:按照图纸、规范及技术要求完成本清单所需的工作内容 |  | 套 | 588
25 | 030404033002 | 风扇及调速开关（主材利旧） | 1.名称:风扇及调速开关 2.型号规格:主材利旧 3.其他:按照图纸、规范及技术要求完成本清单所需的工作内容 |  | 台 | 196
26 | 030404035005 | 二三孔插座（主材利旧） | 1.名称:二三孔插座 2.型号规格:主材利旧 3.其他:按照图纸、规范及技术要求完成本清单所需的工作内容 |  | 个 | 232
27 | 030404035006 | 排气扇插座（主材利旧） | 1.名称:排气扇插座 2.型号规格:主材利旧 3.其他:按照图纸、规范及技术要求完成本清单所需的工作内容 |  | 个 | 196
28 | 030404035007 | 安全型空调插座（主材利旧） | 1.名称:安全型空调插座 2.型号规格:主材利旧 3.其他:按照图纸、规范及技术要求完成本清单所需的工作内容 |  | 个 | 196
29 | 030404035008 | 单联单控开关（主材利旧） | 1.名称:单联单控开关 2.型号规格:主材利旧 3.其他:按照图纸、规范及技术要求完成本清单所需的工作内容 |  | 个 | 369
30 | 030411001003 | 配管 | 1.名称:配管 2.规格型号:MT20 3.其他:按设计图纸、技术需求书及施工规范要求综合考虑 |  | m | 550
本页小计
注：为计取规费等的使用，可在表中增设其中：“定额人工费”。
表—08
分部分项工程和单价措施项目清单与计价表
工程名称：宿舍楼-安装工程 |  |  |  | 标段： |  |  |  | 第 8 页 共 12 页
序号 | 项目编码 | 项目名称 | 项目特征描述 |  | 计量单位 | 工程量 | 金额（元）
[7 empty] | 综合单价 |  | 综合合价 | 其中
暂估价
31 | 030411004003 | 配线 | 1.名称:配线 2.规格型号:WDZ-BJY-2.5 3.其他:按设计图纸、技术需求书及施工规范要求综合考虑 |  | m | 2800
32 | 030411004004 | 配线 | 1.名称:配线 2.规格型号:WDZ-BYJ-4 3.其他:按设计图纸、技术需求书及施工规范要求综合考虑 |  | m | 100
宿舍改造电气系统合计
宿舍改造弱电系统
33 | 030502003002 | 室内弱电箱（主材利旧） | 1.名称:室内弱电箱 2.型号规格:主材利旧 3.其他:按照图纸、规范及技术要求完成本清单所需的工作内容 |  | 台 | 12
34 | 030502004004 | 电话插座（主材利旧） | 1.名称:电话插座 2.型号规格:主材利旧 3.其他:按照图纸、规范及技术要求完成本清单所需的工作内容 |  | 个 | 2
35 | 030502004005 | 有线电视插座（主材利旧） | 1.名称:有线电视插座 2.型号规格:主材利旧 3.其他:按照图纸、规范及技术要求完成本清单所需的工作内容 |  | 个 | 2
36 | 030502004006 | 六类信息插座（主材利旧） | 1.名称:六类信息插座 2.型号规格:主材利旧 3.其他:按照图纸、规范及技术要求完成本清单所需的工作内容 |  | 个 | 8
37 | 030411001004 | 配管 | 1.名称:配管 2.规格型号:SC20 3.其他:按设计图纸、技术需求书及施工规范要求综合考虑 |  | m | 20
本页小计
注：为计取规费等的使用，可在表中增设其中：“定额人工费”。
表—08
分部分项工程和单价措施项目清单与计价表
工程名称：宿舍楼-安装工程 |  |  |  | 标段： |  |  |  | 第 9 页 共 12 页
序号 | 项目编码 | 项目名称 | 项目特征描述 |  | 计量单位 | 工程量 | 金额（元）
[7 empty] | 综合单价 |  | 综合合价 | 其中
暂估价
38 | 030502006001 | 电视线SWYV-75-5 | 1.名称:配线 2.规格型号:SWYV-75-5 3.综合考虑双绞线调试、接头等工作内容 4.其他:按设计图纸、技术需求书及施工规范要求综合考虑 |  | m | 65
39 | 030502005001 | 配线ZR-HYV-(4X1.0) | 1.名称:配线 2.规格型号:ZR-HYV-(4X1.0) 3.综合考虑双绞线调试、接头等工作内容 4.其他:按设计图纸、技术需求书及施工规范要求综合考虑 |  | m | 120
40 | 030502005002 | 配线六类UTP | 1.名称:配线 2.规格型号:六类UTP 3.综合考虑双绞线调试、水晶头制作安装、接头等工作内容 4.其他:按设计图纸、技术需求书及施工规范要求综合考虑 |  | m | 100
宿舍改造弱电系统合计
宿舍改造给排水系统
41 | 031001003002 | PP-R给水管 | 1.安装部位:室内 2.介质:冷水管 3.材质、规格:PP-R,DN15 4.连接形式:热熔连接 5.压力试验及吹、洗设计要求:管道试压、消毒冲洗 |  | m | 124.32
42 | 031001003003 | PP-R给水管 | 1.安装部位:室内 2.介质:冷水管 3.材质、规格:PP-R,DN20 4.连接形式:热熔连接 5.压力试验及吹、洗设计要求:管道试压、消毒冲洗 |  | m | 8.4
43 | 031001003004 | PP-R给水管 | 1.安装部位:室内 2.介质:冷水管 3.材质、规格:PP-R,DN25 4.连接形式:热熔连接 5.压力试验及吹、洗设计要求:管道试压、消毒冲洗 |  | m | 8.88
本页小计
注：为计取规费等的使用，可在表中增设其中：“定额人工费”。
表—08
分部分项工程和单价措施项目清单与计价表
工程名称：宿舍楼-安装工程 |  |  |  | 标段： |  |  |  | 第 10 页 共 12 页
序号 | 项目编码 | 项目名称 | 项目特征描述 |  | 计量单位 | 工程量 | 金额（元）
[7 empty] | 综合单价 |  | 综合合价 | 其中
暂估价
44 | 031001003005 | PP-R给水管 | 1.安装部位:室内 2.介质:热水管 3.材质、规格:PP-R,DN15 4.连接形式:热熔连接 5.压力试验及吹、洗设计要求:管道试压、消毒冲洗 |  | m | 77.52
45 | 031001003006 | PP-R给水管 | 1.安装部位:室内 2.介质:热水管 3.材质、规格:PP-R,DN20 4.连接形式:热熔连接 5.压力试验及吹、洗设计要求:管道试压、消毒冲洗 |  | m | 18.72
46 | 031001006002 | 塑料管 | 1.安装部位:室内 2.介质:排水 3.材质、规格:PVC-U塑料排水管 DN50 4.连接形式:粘接连接 5.压力试验及吹、洗设计要求:按设计图纸及规范要求 |  | m | 19.44
47 | 031001006003 | 塑料管 | 1.安装部位:室内 2.介质:排水 3.材质、规格:PVC-U塑料排水管 DN75 4.连接形式:粘接连接 5.压力试验及吹、洗设计要求:按设计图纸及规范要求 |  | m | 19.68
48 | 031001006004 | 塑料管 | 1.安装部位:室内 2.介质:排水 3.材质、规格:PVC-U塑料排水管 DN100 4.连接形式:粘接连接 5.压力试验及吹、洗设计要求:按设计图纸及规范要求 |  | m | 15.36
49 | 031003001002 | 螺纹阀门 | 1.名称:截止阀 2.型号、规格:DN15 3.其他:按设计图纸、技术需求书及施工规范要求综合考虑 |  | 个 | 12
50 | 031003001003 | 螺纹阀门 | 1.名称:截止阀 2.型号、规格:DN20 3.其他:按设计图纸、技术需求书及施工规范要求综合考虑 |  | 个 | 12
本页小计
注：为计取规费等的使用，可在表中增设其中：“定额人工费”。
表—08
分部分项工程和单价措施项目清单与计价表
工程名称：宿舍楼-安装工程 |  |  |  | 标段： |  |  |  | 第 11 页 共 12 页
序号 | 项目编码 | 项目名称 | 项目特征描述 |  | 计量单位 | 工程量 | 金额（元）
[7 empty] | 综合单价 |  | 综合合价 | 其中
暂估价
51 | 031003001004 | 螺纹阀门 | 1.名称:截止阀 2.型号、规格:DN25 3.其他:按设计图纸、技术需求书及施工规范要求综合考虑 |  | 个 | 12
52 | 031003001005 | 螺纹阀门 | 1.名称:止回阀 2.型号、规格:DN15 3.其他:按设计图纸、技术需求书及施工规范要求综合考虑 |  | 个 | 12
53 | 031003001006 | 螺纹阀门 | 1.名称:止回阀 2.型号、规格:DN20 3.其他:按设计图纸、技术需求书及施工规范要求综合考虑 |  | 个 | 12
54 | 031003001007 | 螺纹阀门 | 1.名称:止回阀 2.型号、规格:DN25 3.其他:按设计图纸、技术需求书及施工规范要求综合考虑 |  | 个 | 12
55 | 031004014003 | 给、排水附(配)件 | 1.名称:不锈钢地漏 2.型号、规格:DN75 3.其他:按设计图纸、技术需求书及施工规范要求综合考虑 |  | 个 | 24
56 | 031004006002 | 大便器 | 1.名称:大便器 2.附件及配置 3.其他:包含角阀、软管、水箱等安装，其余按设计图纸、技术需求书及施工规范要求综合考虑 |  | 组 | 12
57 | 031004014004 | 给、排水附(配)件 | 1.名称:洗脸盆龙头 2.附件及配置 3.其他:包含角阀、软管、等安装，其余按设计图纸、技术需求书及施工规范要求综合考虑 |  | 个 | 24
58 | 031004010002 | 淋浴器 | 1.材质、规格:成套淋浴器 2.组装形式:成套 3.附件名称、数量:混水龙头、花洒、五金配件 |  | 套 | 12
宿舍改造给排水系统合计
宿舍改造工程合计
本页小计
注：为计取规费等的使用，可在表中增设其中：“定额人工费”。
表—08
分部分项工程和单价措施项目清单与计价表
工程名称：宿舍楼-安装工程 |  |  |  | 标段： |  |  |  | 第 12 页 共 12 页
序号 | 项目编码 | 项目名称 | 项目特征描述 |  | 计量单位 | 工程量 | 金额（元）
[7 empty] | 综合单价 |  | 综合合价 | 其中
暂估价
分部分项合计
措施项目
59 | 031302007001 | 高层施工增加 |  |  | 项 | 1
60 | 031301017001 | 脚手架搭拆费 |  |  | 项 | 1
单价措施合计
本页小计
合 计
注：为计取规费等的使用，可在表中增设其中：“定额人工费”。
表—08

## 表-11 总价措施项目清单与计价表
总价措施项目清单与计价表
工程名称：宿舍楼-安装工程 |  |  |  |  | 标段： |  |  | 第 1 页 共 2 页
序号 | 项目编码 | 项目名称 | 计算基础 | 费率 (%) |  | 金额 (元) | 调整费率 (%) |  | 调整后金额 (元) | 备注
1 | LSSGCSF00002 | 绿色施工安全防护措施费 | 分部分项人工费+分部分项机具费 | 35.77 | [5 empty] | 以分部分项的人工费与施工机具费之和为计算基础，费率35.77%
2 | 031301010001 | 安装与生产同时进行增加费用 | 分部分项人工费 | 0 | [5 empty] | 按人工费的10%计算
3 | 031301011001 | 在有害身体健康环境中施工增加费 | 分部分项人工费 | 0 | [5 empty] | 按人工费的10%计算
4 | TSSGBWZJF001 | 在地下（暗）室、设备及大口径管道内等特殊施工部位进行施工增加费 |  | 30 | [5 empty] | 按该部分人工费的30%计算
5 | 粤031302008001 | 赶工措施费 | 分部分项人工费+分部分项机具费 | 0 | [5 empty] | 赶工措施费=（1-δ）*分部分项（人工费+施工机具费）*0.344 （0.8≤δ＜1 式中：δ=合同工期/定额工期）
6 | 031302002001 | 夜间施工增加费 |  | 20 | [5 empty] | 按其夜间施工项目人工费的20%计算
7 | JTGRSGZJF001 | 交通干扰工程施工增加费 |  | 10 | [5 empty] | 按在市政道路上施工项目人工费的10%计算
8 | 粤031302009001 | 文明工地增加费 | 分部分项人工费+分部分项机具费 | 0 | [5 empty] | 以分部分项的人工费与施工机具费之和为计算基础；市级文明工地1.00%；省级文明工地2.00%
9 | DXGXJCJXF001 | 地下管线交叉降效费 | [7 empty] | 按实际发生或经批准的施工方案计算
编制人（造价人员）： |  |  |  |  | 复核人（造价工程师）：
表-11
总价措施项目清单与计价表
工程名称：宿舍楼-安装工程 |  |  |  |  | 标段： |  |  | 第 2 页 共 2 页
序号 | 项目编码 | 项目名称 | 计算基础 | 费率 (%) |  | 金额 (元) | 调整费率 (%) |  | 调整后金额 (元) | 备注
10 | QTFY00000002 | 其他费用 | [7 empty] | 按实际发生或经批准的施工组织设计方案计算
合 计
编制人（造价人员）： |  |  |  |  | 复核人（造价工程师）：
表-11

## 表-12 其他项目清单与计价汇总表
其他项目清单与计价汇总表
工程名称：宿舍楼-安装工程 |  |  | 标段： |  | 第 1 页 共 1 页
序号 | 项目名称 | 金额（元） |  | 结算金额（元） |  | 备注
1 | 暂列金额 | 12605.44 |  |  |  | 明细详见表-12-1
2 | 暂估价 | 0.00
2.1 | 材料暂估价 | — |  |  |  | 明细详见表-12-2
2.2 | 专业工程暂估价 | 0.00 |  |  |  | 明细详见表-12-3
3 | 计日工 |  |  |  |  | 明细详见表-12-4
4 | 总承包服务费 |  |  |  |  | 明细详见表-12-5
5 | 预算包干费
6 | 工程优质费
7 | 概算幅度差
8 | 现场签证费用
9 | 索赔费用
10 | 其他费用
合 计 | [5 empty] | —
注：材料（工程设备）暂估单价进入清单项目综合单价，此处不汇总。
表—12

## 表-12-1 暂列金额表
暂列金额明细表
工程名称：宿舍楼-安装工程 |  |  | 标段： |  | 第 1 页 共 1 页
序号 | 名称 | 计量单位 |  | 暂定金额（元） |  | 备注
1 | 暂列金额 |  |  | 12605.44
合 计 |  |  |  | 12605.44 |  | —
注：此表由招标人填写，如不能详列，也可只列暂列金额总额，投标人应将上述暂列金额计入投标总价中。
表—12—1

## 表-13 规费、税金项目清单与计价表
规费、税金项目清单与计价表
工程名称：宿舍楼-安装工程 |  |  | 标段： |  | 第 1 页 共 1 页
序号 | 项目名称 | 计算基础 | 计算基数 | 计算费率 (%) |  | 金额(元)
1 | 增值税销项税额 | 分部分项合计+措施合计+其他项目 |  | 9
合 计
编制人（造价人员）： |  |  | 复核人（造价工程师）：
表—13