## 表-04 单位工程招标控制价汇总表
单位工程招标控制价汇总表
工程名称：走廊装饰工程 |  |  | 标段： | 第 1 页 共 1 页
序号 | 汇总内容 | 金额:(元) |  |  | 其中：暂估价(元)
1 | 分部分项合计 | 564943.93
1.1 | 自助图书室区域 | 18245.96
1.2 | 初中、实验楼走廊 | 428769.80
1.3 | 高中走廊 | 101982.92
1.4 | 余方弃置 | 15945.25
2 | 措施合计 | 44601.99
2.1 | 绿色施工安全防护措施费 | 38864.37
2.2 | 其他措施费 | 5737.62
3 | 其他项目 | 69755.25 |  |  | －
3.1 | 暂列金额 | 53739.35
3.2 | 暂估价
3.3 | 计日工
3.4 | 总承包服务费
3.5 | 预算包干费 | 16015.90
3.6 | 工程优质费
3.7 | 概算幅度差
3.8 | 索赔费用
3.9 | 现场签证费用
3.10 | 其他费用
4 | 税前工程造价 | 679301.17
5 | 增值税销项税额 | 61137.11 |  |  | －
6 | 总造价 | 740438.28
7 | 人工费 | 221615.31
招标控制价合计=1+2+3+5 |  | 740,438.28 |  |  | 0.00
注：本表适用于单位工程招标控制价或投标报价的汇总，如无单位工程划分，单项工程也使用本表汇总
表—04

## 表-08 分部分项工程和单价措施项目清单与计价表
分部分项工程和单价措施项目清单与计价表
工程名称：走廊装饰工程 |  |  |  | 标段： |  |  |  | 第 1 页 共 4 页
序号 | 项目编码 | 项目名称 | 项目特征描述 |  | 计量单位 | 工程量 | 金额（元）
[7 empty] | 综合单价 |  | 综合合价 | 其中
暂估价
|  | 自助图书室区域 | [6 empty] | 18245.96
1 | 011602001001 | 混凝土构件拆除 | 拆除:拆除原200厚混凝土地面及600厚覆土层。 |  | m2 | 30.78 | 29.73 |  | 915.09
2 | 010202003001 | 圆木桩 | 1:地基处理:采用桩径120mm松木桩,桩间距500mm,桩长5m,进入坚硬土层深度不小于500mm。 |  | m | 615.6 | 24.36 |  | 14996.02
3 | 011102003002 | 块料楼地面 | 1:地面: 2:400厚回填土,夯实系数0.95。 3:0.4厚薄膜隔离层 4:浇筑200厚C20混凝土 5:30厚1:2.5水泥砂浆找平层 6:5厚纯水泥粘贴层,纯水泥擦缝 7:10厚600X600防滑砖 |  | m2 | 7.14 | 327.01 |  | 2334.85
|  | 初中、实验楼走廊 | [6 empty] | 428769.8
|  | 初中、实验楼走廊拆除 | [6 empty] | 43785.84
4 | 011612002001 | 卫生洁具拆除 | 1.拆除现有成品陶瓷洗手台 |  | 套 | 2 | 112.01 |  | 224.02
5 | 011605002002 | 立面块料拆除 | 1.拆除墙裙35厚瓷砖面层(1米高) |  | m2 | 370.19 | 34.13 |  | 12634.58
6 | 011604002002 | 立面抹灰层拆除 | 1.拆除部位:原有乳胶漆墙面，至结构层 2.抹灰层种类:25mm |  | m2 | 1160.68 | 21.19 |  | 24594.81
7 | 011606003001 | 天棚面龙骨及饰面拆除 | 1.拆除穿孔铝板吊顶及配套龙骨至楼板面层 |  | m2 | 656.21 | 9.65 |  | 6332.43
|  | 初中、实验楼走廊天花 | [6 empty] | 148465.28
8 | 011302002001 | 格栅吊顶 | 1.Φ8钢筋吊杆,中距横向≤1500纵向≤1200 2.U型轻钢主龙骨CB38×12,中距≤1500与钢筋吊杆固定 3.U型轻钢次龙骨LB45×48中距≤1500 4.50宽X100高X1厚仿木纹铝合金方通间隔100mm安装 5.宽50X高100X1厚仿木纹铝通天花 |  | m2 | 561.86 | 193.41 |  | 108669.34
本页小计 | [8 empty] | 170701.14
注：为计取规费等的使用，可在表中增设其中：“定额人工费”。
表—08
分部分项工程和单价措施项目清单与计价表
工程名称：走廊装饰工程 |  |  |  | 标段： |  |  |  | 第 2 页 共 4 页
序号 | 项目编码 | 项目名称 | 项目特征描述 |  | 计量单位 | 工程量 | 金额（元）
[7 empty] | 综合单价 |  | 综合合价 | 其中
暂估价
9 | 011302001001 | 吊顶天棚 | 1.Φ8钢筋吊杆,中距横向≤800纵向600 2.U型轻钢次龙骨CB60×27(或CB50×20)中距600,找平后与钢筋吊杆固定 3.U型轻钢龙骨(横撑)CB60×27(或CB50×20)中距1200 4.9厚硅酸钙板2400×1200面层,用自攻螺丝固定,中距≤200 5.5厚白色铝塑板 6.清单工程量为展开面积 |  | m2 | 188.7 | 205.78 |  | 38830.69
10 | 010903004001 | 天棚变形缝 | 1.1.5厚铝合金板变形缝盖板挂在龙骨上 2.详11ZJ111 A-6页1大样 |  | m | 12.8 | 75.41 |  | 965.25
|  | 初中、实验楼走廊墙面 | [6 empty] | 236518.68
11 | 011204003005 | 块料墙面 N4A | 1.20厚1:2.5水泥砂浆批荡 2.素刷水泥浆一道 3.3-4厚水泥胶结合层 4.45*95*6厚 红棕色外墙砖到顶 |  | m2 | 1530.87 | 152.03 |  | 232738.17
12 | 011505001002 | 洗漱台 | 1.新做花岗岩洗手台 长2.5m，高0.8m 2.角钢支架 3.云朵灰大理石 台面、挡水、侧裙 厚度20mm，按图纸要求磨边 4.详J-G-02 大样图 |  | 套 | 2 | 1296.12 |  | 2592.24
13 | 011505010002 | 镜面玻璃 | 1.6mm厚银镜四周1.4厚50mm宽不锈钢包边 |  | m2 | 4.5 | 264.06 |  | 1188.27
|  | 高中走廊 | [6 empty] | 101982.92
|  | 高中走廊拆除 | [6 empty] | 9043.48
14 | 011606003002 | 天棚面龙骨及饰面拆除 | 1.拆除穿孔铝板吊顶及配套龙骨至楼板面层 |  | m2 | 155.86 | 9.65 |  | 1504.05
15 | 011606003003 | 天棚饰面拆除 | 1.拆除硅酸钙板天花及龙骨 |  | m2 | 36.69 | 5.26 |  | 192.99
16 | 011605002003 | 立面块料拆除 | 1.拆除墙裙35厚瓷砖面层(1米高) |  | m2 | 90.92 | 34.13 |  | 3103.1
本页小计 | [8 empty] | 281114.76
注：为计取规费等的使用，可在表中增设其中：“定额人工费”。
表—08
分部分项工程和单价措施项目清单与计价表
工程名称：走廊装饰工程 |  |  |  | 标段： |  |  |  | 第 3 页 共 4 页
序号 | 项目编码 | 项目名称 | 项目特征描述 |  | 计量单位 | 工程量 | 金额（元）
[7 empty] | 综合单价 |  | 综合合价 | 其中
暂估价
17 | 011604002003 | 立面抹灰层拆除 | 1.拆除部位:原有乳胶漆墙面，至结构层 2.抹灰层种类:25mm |  | m2 | 189.68 | 21.19 |  | 4019.32
18 | 011612002002 | 卫生洁具拆除 | 1.拆除现有成品陶瓷洗手台 |  | 套 | 2 | 112.01 |  | 224.02
|  | 高中走廊天花 | [6 empty] | 46499.31
19 | 011302002002 | 格栅吊顶 | 1.Φ8钢筋吊杆,中距横向≤1500纵向≤1200 2.U型轻钢主龙骨CB38×12,中距≤1500与钢筋吊杆固定 3.U型轻钢次龙骨LB45×48中距≤1500 4.50宽X100高X1厚仿木纹铝合金方通间隔100mm安装 5.宽50X高100X1厚仿木纹铝通天花 |  | m2 | 155.86 | 193.41 |  | 30144.88
20 | 011302001002 | 吊顶天棚 | 1.Φ8钢筋吊杆,中距横向≤800纵向600 2.U型轻钢次龙骨CB60×27(或CB50×20)中距600,找平后与钢筋吊杆固定 3.U型轻钢龙骨(横撑)CB60×27(或CB50×20)中距1200 4.9厚硅酸钙板2400×1200面层,用自攻螺丝固定,中距≤200 5.5厚白色铝塑板 6.清单工程量为展开面积 |  | m2 | 77.13 | 205.78 |  | 15871.81
21 | 010903004002 | 天棚变形缝 | 1.1.5厚铝合金板变形缝盖板挂在龙骨上 2.详11ZJ111 A-6页1大样 |  | m | 6.4 | 75.41 |  | 482.62
|  | 高中走廊墙面 | [6 empty] | 46440.13
22 | 011204003006 | 块料墙面 N4A | 1.20厚1:2.5水泥砂浆批荡 2.素刷水泥浆一道 3.3-4厚水泥胶结合层 4.45*95*6厚 红棕色外墙砖到顶 |  | m2 | 280.6 | 152.03 |  | 42659.62
本页小计 | [8 empty] | 93402.27
注：为计取规费等的使用，可在表中增设其中：“定额人工费”。
表—08
分部分项工程和单价措施项目清单与计价表
工程名称：走廊装饰工程 |  |  |  | 标段： |  |  |  | 第 4 页 共 4 页
序号 | 项目编码 | 项目名称 | 项目特征描述 |  | 计量单位 | 工程量 | 金额（元）
[7 empty] | 综合单价 |  | 综合合价 | 其中
暂估价
23 | 011505001003 | 洗漱台 | 1.新做花岗岩洗手台 长2.5m，高0.8m 2.角钢支架 3.云朵灰大理石 台面、挡水、侧裙 厚度20mm，按图纸要求磨边 4.详J-G-02 大样图 |  | 套 | 2 | 1296.12 |  | 2592.24
24 | 011505010003 | 镜面玻璃 | 1.6mm厚银镜四周1.4厚50mm宽不锈钢包边 |  | m2 | 4.5 | 264.06 |  | 1188.27
|  | 余方弃置 | [6 empty] | 15945.25
25 | 010103002002 | 建筑垃圾外运 | 1.废弃料品种:建筑垃圾处理 2.运距:20km 3.综合考虑消纳费 |  | m3 | 144.72 | 110.18 |  | 15945.25
|  | 措施项目 | [6 empty] | 14858.18
26 | 粤011701012003 | 活动脚手架 | 1.墙柱面活动脚手架 |  | m2 | 1810.6 | 2.37 |  | 4291.12
27 | 粤011701012004 | 活动脚手架 | 1.天棚活动脚手架 |  | m2 | 848.76 | 5.69 |  | 4829.44
28 | 011707007002 | 已完工程及设备保护 | 地(楼)面保护性覆盖 |  | m2 | 848.76 | 6.76 |  | 5737.62
本页小计 | [8 empty] | 34583.94
合 计 | [8 empty] | 579802.11
注：为计取规费等的使用，可在表中增设其中：“定额人工费”。
表—08

## 表-11 总价措施项目清单与计价表
总价措施项目清单与计价表
工程名称：走廊装饰工程 | [5 empty] | 标段： |  | 第 1 页 共 1 页
序号 | 项目编码 | 项目名称 | 计算基础 | 费率 (%) | 金额 (元) |  | 调整 费率(%) |  | 调整后 金额(元) | 备注
1 | LSSGCSF00003 | 绿色施工安全防护措施费 | 分部分项人工费+分部分项机具费 | 13 | 29743.81 |  |  |  |  | 以分部分项的人工费与施工机具费之和为计算基础，费率13%
2 | WMGDZJF00002 | 文明工地增加费 | 分部分项人工费+分部分项机具费 | 0 | [5 empty] | 以分部分项的人工费与施工机具费之和为计算基础，市级文明工地为0.6%；省级文明工地为1.2%
3 | 011707002002 | 夜间施工增加费 |  | 20 | [5 empty] | 以夜间施工项目人工费的20%计算
4 | GGCSF0000002 | 赶工措施费 | 分部分项人工费+分部分项机具费 | 0 | [5 empty] | 赶工措施费=（1-δ）*分部分项的（人工费+施工机具费）*0.3 （0.8≤δ＜1 式中：δ=合同工期/定额工期）
5 | QTFY00000003 | 其他费用 | [7 empty] | 按经批准的专项施工组织方案计算
合 计 |  |  |  |  | 29743.81
编制人（造价人员）： | [5 empty] | 复核人（造价工程师）：
表-11

## 表-12 其他项目清单与计价汇总表
其他项目清单与计价汇总表
工程名称：走廊装饰工程 |  |  | 标段： |  | 第 1 页 共 1 页
序号 | 项目名称 | 金额（元） |  | 结算金额（元） |  | 备注
1 | 暂列金额 | 53739.35 |  |  |  | 明细详见表-12-1
2 | 暂估价
2.1 | 材料暂估价 | — |  |  |  | 明细详见表-12-2
2.2 | 专业工程暂估价 |  |  |  |  | 明细详见表-12-3
3 | 计日工 |  |  |  |  | 明细详见表-12-4
4 | 总承包服务费 |  |  |  |  | 明细详见表-12-5
5 | 预算包干费 | 16015.90
6 | 工程优质费
7 | 概算幅度差
8 | 现场签证费用
9 | 索赔费用
10 | 其他费用
| 合 计 | 69755.25 |  |  |  | —
注：材料（工程设备）暂估单价进入清单项目综合单价，此处不汇总。
表—12

## 表-12-1 暂列金额表
暂列金额明细表
工程名称：走廊装饰工程 |  |  | 标段： |  | 第 1 页 共 1 页
序号 | 名称 | 计量单位 |  | 暂定金额（元） |  | 备注
1 | 暂列金额 | 元 |  | 53739.35
合 计 |  |  |  | 53739.35 |  | —
注：此表由招标人填写，如不能详列，也可只列暂列金额总额，投标人应将上述暂列金额计入投标总价中。
表—12—1

## 表-13 规费、税金项目清单与计价表
规费、税金项目清单与计价表
工程名称：走廊装饰工程 |  |  | 标段： |  |  | 第 1 页 共 1 页
序号 | 项目名称 | 计算基础 |  | 计算基数 | 计算费率 (%) |  | 金额(元)
1 | 增值税销项税额 | 分部分项合计+措施合计+其他项目 |  | 679301.17 | 9 |  | 61137.11
合 计 | [6 empty] | 61137.11
编制人（造价人员）： |  |  | 复核人（造价工程师）：
表—13