## 评估规则
过程评估检查评估方案
一、目的
通过对整个土建、精装阶段的全面评估，量化现场施工质量安全状态，做好相应风险预控，减少系统性质量安全文明问题及重大事故发生概率，制定本方案。
二、适用范围
以总包标段为单位进行检查 介入时间： 土建介入时间：标段内主体拆模总套数达到30套或总拆模楼层达到10层即满足实测条件； 渗漏试验：检查项不少于3项时进入检查，否则只检查不计分 精装阶段过程质量评估不少于三次，介入时点为：精装交付样板完成，厨卫间墙地砖完成≥30 户时开始第一次评估，部品部件安装完成 ≥30户开始第二次评估，部品部件安装完成70%开始第三次评估，其他介入时点根据现场实际情况而定。当季度参与两次及以上精装过程质量评估的标段，季度精装过程质量评估得分取各次评估成绩的平均值。 项目存在土建和精装单位同时施工作业时，达到标准划分后按土建和精装单位各自管理的区域进行评分，项目各分项评分为各施工单位分项得分的面积加权平均值（精装单位管理面积为各标段实际移交面积，总包单位管理面积为总建筑面积扣除各移交面积），对施工单位的考核按相应单位的成绩执行。检查时项目应主动配合评估人员进行面积确认。 项目得分=（标段1得分*标段1管理面积+标段2得分*标段2管理面积）/总建筑面积 退出时间：当季度该项目进入交付评估则退出过程质量评估；
三、评估计划安排与规定
1、检查评估周期：每季度一次 2、项目测评抽取范围：实测实量：抽选范围：测区抽选应由新工作面组成（如上次已实测不进行实测实量测区抽取）；钢筋工程抽查两个流水段（水平向施工阶段、竖向施工阶段各一个），主体、砌筑各抽选2层，抹灰抽选2户，精装修抽选4户。 质量风险：随机抽取2栋楼（屋面、地下室、作业面、阳露台、首层必查）； 安全文明：全现场覆盖。
四、现场评估流程
流程 | 流程名称 | 步骤
1 | 检查通知 | 闭水测区提前12小时通知项目；（安全飞检到达项目大门通知项目）
2 | 启动会 | 评估纪律宣贯、核对确认项目信息、测区抽选、人员分工、检查工具确认、图纸方案等资料准备
3 | 现场检查 | 分工评估、问题采集、信息核对
4 | 总结会 | 问题汇总、图片解说、优秀做法分享、交流互动、分数及廉洁评估服务签字确认
五、检查评估维度构成及占比
评估分项内容 | 单项所占总分值比例 | 单项评估结果 | 分项评估结果 | 综合得分
实测实量 | 40%
质量风险 | 40%
安全文明 | 20%
六、评估管理规定
序号 | 内容
第一条 | 评估组禁止接受项目“车接车送”或宴请。
第二条 | 评估组打分期间，项目人员需回避不得以任何形式打听或干扰评估组打分。
第三条 | 评估依据：国家及地方规范、行业标准、团体标准、合同条款、施工图设计说明、客户关注点。
第四条 | 评估组通知项目人员（建设、监理、施工）召开评估总结会，项目各方派出代表10分钟内须到场参加，如未能按时到场参加，将视为缺席方默认评估报告结果有效；评估总结会时长控制在60-90分钟，总结会内容将包含当日现场问题分析总结、项目疑问解答、优秀做法分享等；评估总结会结束后，城市公司或项目仍就评估结果未与评估组达成一致，但未能提供相关规范、图纸、集团文件等有效证明，评估结果以评估组为准；检查资料等期间，评估组所需资料应在30分钟内提供，超时提供将视为无效；评估总结会结束后，项目提供的变更、方案或其它文件均视为无效。
第五条 | 恪守廉洁底线！ 严格遵循：随机原则；可追溯原则；完整原则；真实原则；常态原则；公正原则。

## 23年体系调整说明
实测实量新增内容 |  |  |  |  | 质量管理新增及调整内容 |  |  |  |  | 渗漏试验新增及调整内容
检查项目 | 检查内容 | 判断条件 | 评判标准 | 检测区 | 渗漏 | 外墙 | 构造柱 |  | 新增外墙构造柱支模时未设投料斗、未设穿过柱身的对拉螺杆；支模时穿透空心砌块； | 控制项 | 检查项目 | 检查项 | 检查方式 | 检测点
[6 empty] | 外窗及窗框安装 | 新增外窗洞口尺寸 |  | 门窗框与洞口墙体安装缝隙过宽或过窄（每边小于10mm或大于30mm），未提前按要求进行处理，采用砂浆、砖块等直接修补，大于30mm的未在窗框塞缝完成后再涂刷防水涂料至框边10mm | 土建 | 外墙 | 新增PC外墙与接缝处淋水 | 随机抽取pc外墙接缝缝隙，打胶（按图纸设计）淋水实验，使用25的水管淋水15个分钟，检查内部拼缝处是否有渗漏。 | 4
新增钢筋工程 | 墙、板钢筋网绑扎间距 | 随机抽选，量测相邻钢筋网连续量三档，取最大值，作为一个点计算合格率 | [-20,20]mm | 20 |  | 防水施工及构造 | 新增预留洞口（有水部位洞口除外） |  | 传料口、放线洞等预留洞口二次浇筑质量存在铁丝吊模、露筋、浇筑不密实等，吊洞封堵未分层施工，吊洞不密实，吊洞后存在渗漏 |  | 楼地面 | 新增预留洞口封堵淋水试验（传料洞/放线洞） | 传料洞/放线洞部位进行淋水试验，3-5分钟后观察是否存在渗漏现象，且关注浇筑是否密实。 | 4
| 柱、梁箍筋绑扎间距 | 每个测区连续量三档，取大值，按一个计算点计算合格率 | [-20,20]mm | 20 |  |  | 新增防水卷材施工 |  | 防水卷材收口措施不牢固，卷材上返高度低于建筑完成面250mm。 防水层施工完成后厚度不满足设计要求、卷材搭接长度不满足规范要求；防水层出现空鼓、鼓包、朝天缝等质量问题 |  | 新增阳露台 | 结构板 （有设计给水点的阳台为蓄水测区） | 提前一天晚上通知蓄水，确定测区，留存影像资料，第二天检查是否漏水 | 4
| 梁、柱节点箍筋设置 | 实测箍筋数与设计要求比较，交接处柱无箍筋，该点判定不合格，计2个不合格点，交接处柱有箍筋但不满足规范要求按一个不合格点计算合格率 | * | 20 |  |  | 屋面、室内卫生间、阳台及地下顶板防水基层 |  | 新增基层不干燥时施工聚氨酯涂膜、卷材防水；防水施工前止水螺杆洞、螺杆头切割处理不到位 | 精装 | 卫生间 | 调整卫生间门槛石 （防水完成后） （由原来4个检测点增加至8个，及蓄水要求） | 现场随机抽取卫生间门槛石部位闭水2小时，蓄水高度不低于门槛石面下1cm | 8
| 箍筋制作要求 | 一般构件弯拆角度不应小于90度，抗震构件应为135度，平直段长度，一般构件不少于箍筋直径5倍，抗震构件不小于箍筋直径的10倍， | * | 10 |  |  | ★出屋面（含地下车库顶板）烟风道一次性浇筑 |  | 新增楼梯间、机房、女儿墙等未一次性浇筑 |  |  | 调整淋浴区挡水坎 （防水完成后） （由原来4个检测点增加至8个，及蓄水要求） | 现场随机抽取卫生间挡水坎部位闭水2小时，蓄水高度不低于挡水坎面下1cm | 8
| 套筒连接质量 | 直螺纹丝头在套筒中央位置并互相靠顶紧，套丝长度满足套筒1/2，外露丝头不超过（外露不得大于2扣），且端部平整；接头错位连接应满足35d且≥500；（满足设计及规范要求） | * | 10 |  | 新增及调整精装防渗漏管理 | 调整防水基层处理 |  | 1、室内防水基层不光滑、阴阳角处留灰及留浆 2、室内防水基层R角、管根防水基层处理不光滑，存在砂眼及孔洞现象 |  |  | 新增卫生间楼板 （防水完成后） 仅针对卫生间湿区部分 | 提前一天晚上通知蓄水，确定测区，留存影像资料，第二天检查是否漏水 蓄水高度不低挡水坎面下1cm | 8
| 电渣压焊 | 电渣压力焊焊包外露不得小于4mm，偏心不大于0.1d且不得大于2mm；接头弯折角不大于3度，偏心不大于0.1d且不得大于2mm；接头错位连接应满足35d且≥500；（满足设计及规范要求） | * | 10 |  |  | 调整防水成膜质量 |  | 1、防水成膜存在气泡、夹渣、透底、脚印、粉化现象 2、防水涂刷高度、范围不符合防渗漏图集及方案要求施工；卫生间防水施工未延伸至卫生间门口外500范围内，两侧门边未延伸200mm，且外侧墙面未上返250mm（当地质监验收无强制要求的除外） |  |  | 新增卫生间地砖 （铺贴完成后蓄水） 仅针对卫生间湿区部分 | 现场随机抽取卫生间，蓄水高度不低于淋浴区挡水坎下1cm，第二天检查是否漏水 | 8
| 电弧焊 | 电弧焊表面应平整，不得有凹陷或焊瘤，焊接接头区域不得有肉眼可见的裂纹，咬边深度不得大于0.5d；接头错位连接应满足35d且≥500；（满足设计及规范要求） | * | 10 |  |  | 调整防水保护 |  | 1、未设置地面防水砂浆保护层进行下道工序施工；（防水保护层设定，按设计图纸要求进行判定，图纸明确无保护层可不设） 2、在已完成的防水层上面进行二次开槽工作；防水上存在材料堆载、破损、踩踏、脚印明显、污染等现象 |  | 阳露台 | 新增阳台楼板（防水完成后） | 提前一天晚上通知蓄水，确定测区，留存影像资料，第二天检查是否漏水， 蓄水高度不低于阳台推拉门下槛面下1cm | 8
| 梁、柱、墙搭接长度 | 钢筋绑扎搭接长度不得小于300mm； 钢筋绑扎搭接长度应满足LLE；接头错位连接应满足0.3LLE；（满足设计及规范要求） | * | 10 |  |  | 新增门套防潮 |  | 1、涉水房间门套基层板与门槛石间未预留防潮间隙（高度不小于50-100mm） 2、安装时背面未刷防潮漆或贴平衡纸，未做防潮处理（涂刷有颜色防潮漆） |  |  | 铝合金门下滑 （由原来4个检测点增加至8个） | 阳台推拉门下槛淋水试验，15分钟后观察是否存在渗漏现象。 | 8
| 梁、柱、墙锚固长度 | 梁、板、墙、柱等构件的受力钢筋锚固长度，包括直线及弯折部分；（满足设计及规范要求） | * | 10 |  |  | 调整★淋浴屏做法 |  | 1、止水钢板未采用 2mm 厚热镀锌钢（或同厚度 SUS304 代替）；（止水钢板转角部位宜整板折弯，若需焊接须在工厂完成，并确保焊缝饱满，同时做好防腐处理后才能运至现场；挡水条两端应与抹灰面搭接（入墙1cm以上）；表面涂刷厚度不低于1.5mm厚JS防水涂料，加强防水层应与地面防水有效搭接，搭接长度不低于2cm） 2、在现场拼接、焊接钢板，用其它材料代替钢板；先铺贴墙砖，后安装石材挡水坎 3、钢板未固定牢固，钢板未高于干区完成面 15-20mm 以上 4、石材挡水槛未采用专用粘接剂填充饱满后再倒扣入止水钢板上，挡水槛两端与墙面缝隙的粘接剂未挤压饱满密实
| 钢筋绑扎 | 《混凝土结构工程施工规范GB50666-2011》中5.4.7钢筋绑扎应符合下列规定：墙、柱、梁钢筋骨架中各竖向面钢筋网交叉点应全数绑扎；板上部钢筋网的交叉点应全数绑扎，底部钢筋网除边缘部分外可间隔交错绑扎 | * | 30 |  |  | 新增浴缸做法 |  | 1、浴缸处应地漏未预留设置检修口，地漏未带止回功能的 2、浴缸未使用成品止水地漏，未增设排水地漏，浴缸底部未设置找坡1%坡向浴缸底部地漏 3、浴缸周边墙体底部未设置200mm高C20混凝土反坎，反坎施工及成型质量不符合要求 4、浴缸内及与墙边交接处周边300mm范围内地面未施工1.5mm厚聚合物防水涂料；且浴缸底部未沿墙面上返300mm
| 竖向受力钢筋偏位 | 柱（或暗柱）钢筋根部保护层超出设计要求大于5mm | * | 10 |  |  | 调整★防水做法 |  | 卫生间地漏周边地砖找坡不满足2~3%，卫生间门槛石与相连完成面地砖不小于15mm高差；门槛石未设置倒角，完成后的铺设防水附加层，防水附加层未与地面防水层交圈，出现加强防水与墙面、地面防水分层的现象
| 钢筋保护层 | 施工区域垫块设置均匀、无漏垫、保护层厚度满足要求 | * | 10 | 空鼓/开裂 | 砌筑灰缝 | 调整★★灰缝饱满度 |  | 砌体灰缝砌筑砂浆（粘结剂）不饱满（目测外墙灰缝透光缝、灰缝有缝隙且钢尺或铁丝可插入5CM均视为不合格） 内墙灰缝采用空心砌或灰缝饱满度低于80%
| 墙、梁与板起步筋设置 | 梁、墙按第一步筋为5CM、板按设计网格尺寸的0.5倍，实测值与设计值比较，允许偏差 | [-20,20]mm | 10 |  | 细化内墙基层处理、挂网 | 内墙基层处理 |  | 1、挂网、甩浆前未将墙体各种孔洞应封堵密实到位、结构缺陷未修补到位，杂物未及时清理 2、基层胀模部位未在抹灰前处理，出现抹灰后剔凿墙面现象 3、挂网前高低差＞10mm未用水泥砂浆填补 4、存在先进行墙面甩浆后进行灰饼施工等明显工序不合理行为
砌筑工程 | 新增户内门洞尺寸偏差 | 高度以1米标高线为标准 | [-10,10]mm | 10
抹灰工程 | 调整净高 | >20mm;<-20mm为爆板 | [-15,15]mm | 40
| 区分空鼓 | 无空鼓 | * | 20
| 区分开裂 | 无开裂 | * | 20
涂饰工程 | 调整地面水平度 | 木地板基层 | [0,5]mm | 40
| 新增叠级(吊顶)水平度 |  | [0,5]mm | 40 |  |  | 内墙挂网 |  | 1、挂网部位未包括：不同基体交接部位、烟道与墙体的接合处；预制条板的企口接缝处、条板隔墙阴阳角处以及条板与建筑主体结构结合处 2、挂网部位未向各边延伸100mm，搭接宽度小于100mm；钢丝网挂设不牢固 3、抗裂网丝径小于0.7mm
| 新增门槛石与地面水平极差（施工技术指引为标准） | * | [0,1]mm | 6 |  | 细化外墙基层处理、挂网 | 外墙基层处理 |  | 1、挂网、甩浆前未将墙体各种孔洞应封堵密实到位、结构缺陷未修补到位，杂物未及时清理 2、基层胀模部位未在抹灰前处理，出现抹灰后剔凿墙面现象 3、挂网前高低差＞10mm未用水泥砂浆填补
新增防水工程 | 卫生间防水切片厚度 | 不低于设计值 （最小厚度不小于设计厚度90％，且平均值满足设计要求） | * | 10 |  |  | 外墙挂网 |  | 1、挂网部位未包括：不同基体交接部位等 2、外墙钢丝网挂设及丝径不符合规范与设计要求 3、挂网部位未向各边延伸100mm，搭接宽度小于100mm，钢丝网挂设不牢固
墙面饰面砖 | 墙面表面平整度 | 新增光面石材/干挂瓷砖墙面 | [0,2]mm | 12 |  | 细化★★三防处理 |  |  | 装修木作未做三防处理即进行施工（防虫、防火、防腐处理），且涂刷不均匀 1、使用木方或大芯板做边龙骨时未做三防处理 2、门套/窗套未做三防处理 3、主灯具固定点木基层表面未进行三防处理（六面防腐处理） 4、木饰面及软硬包基层采用木龙骨做骨架时，木龙骨未做三防处理
|  | 新增木质墙面 | [0,1]mm | 12 |  | 新增及调整精装防开裂管理 | 吊顶工程 | 新增吊杆安装质量 | 1、吊杆安装前顶棚未进行弹线标注位置，吊杆未采用热镀锌成品螺杆，或吊杆膨胀栓/螺管存在外露、螺栓松动现象 2、沿主龙骨方向的吊杆间距大于1200mm，潮湿结露环境间距大于900mm，吊杆过短，安装不牢固，上下螺丝未紧固（吊杆底部螺丝长度10-20mm），且吊杆存在弯曲、不垂直、生锈等现象 3、吊杆长度大于1.5m时未加设30*30热镀锌角钢作反向支撑加固处理或增设转换层
| 墙面垂直度 | 新增木质墙面 | [0,1.5]mm | 12
| 墙面阴阳角方正 | 新增瓷砖墙面 | [0,3]mm | 12 |  |  |  | 新增龙骨安装质量 | 1、采用50系主龙骨，安装间距大于900mm，第一道主龙骨离墙间距大于300mm 2、采用卡式龙骨，安装间距大于600mm，第一道主龙骨离墙间距大于300mm 3、存在主龙骨切断（针对灯位部位切断进行扣分）、）主龙骨离墙不应超过 300mm，吊挂件距主龙骨端头≤300mm，主龙骨连接件与挂件中心距≤100mm 4、侧挂板距墙间距小于300mm时，可不设主龙骨；侧挂板距墙间距小于700mm时，可设一根主龙骨；主、次龙骨连接未使用专用连接件，副龙骨与边龙骨未使用抽芯铆钉或螺丝连接 5、吊顶石膏板拼缝处未设置横撑龙骨 6、使用成品边龙骨安装时未使用木楔子或胀栓固定，螺丝间距大于300mm（严禁使用枪钉） 7、使用木方或大芯板做边龙骨时，未使用膨胀螺栓或木楔、自攻螺丝固定，木龙骨膨胀螺丝固定间距大于600mm，中间未插入100mm一道钢排钉固定，木方端头未加设固定点
|  | 新增光面石材/干挂瓷砖墙面 | [0,2]mm | 12 |  |  |  | 新增主灯具固定点质量 | 1、安装轻型吊灯的位置预留未按照方案构造节点，安装重型吊灯的位置，未在结构楼板面预留挂钩 2、未采用双层18mm多层板，宽度小于400*400mm，并且未使用4根吊杆与结构板连接，固定螺栓未紧固，垫片缺失 3、木基层四周未加设边龙骨且未与副龙骨连接
|  | 新增木质墙面 | [0,1.5]mm | 12 |  |  |  | 新增吊顶木基层施工质量 | 1、板材未用自攻钉固定；（通风口、开关面板洞口四周）；挂板与木方未使用木螺丝连接；窗帘盒木基层与边龙骨未使用木螺丝固定，存在使用枪钉固定现象 2、沿顶木方未使用膨胀螺栓及塑料胀管固定，膨胀螺栓固定间距大于600mm（塑料胀管设置间距600mm） 3、吊顶使用木龙骨吊顶
| 墙面接缝高低差 | 新增瓷砖墙面 | [0,0.5]mm | 12 |  |  |  | 新增顶棚线条施工质量 | 1、石膏线宽度大于100mm*100mm时，未采用不锈钢自攻螺钉固定于轻钢龙骨或基层板上，螺丝间距大于600mm，沉入表面大于2mm；线条在3000MM以内的石膏线使用拼接方式安装 2、转角及拼接处粘结石膏不饱满，接缝宽度过大；线型交接处存在高低差，歪斜、石膏线上口粗糙不顺直不美观、接缝高低差明显 3、顶棚造型凹槽不挺直，宽窄不一致，存在大小头现象，观感质量较差
|  | 新增光面石材/干挂瓷砖墙面 | [0,0.5]mm | 12 |  |  |  | 调整石膏板封板 | 叠级式吊顶底位的转角部位面层石膏板未整张铺设（切割成L型），L角长度不小于300mm；面层石膏板拼接缝与第一层板拼接缝未按300mm距离错缝安装；安装双层石膏板时，面层板与基层板的接缝未错开，面层板与基层板同时安装的，第一层板为碎板拼接，第二层板接缝处未刷白乳胶；板缝隙未控制在4mm-6mm之间，（嵌缝部位应使用嵌缝石膏）特殊部位未使用防水石膏板
|  | 新增木质墙面 | [0,0.5]mm | 12 |  |  |  | 调整防裂加固处理 | 1、吊顶侧挂板转角处未设置铁皮固定加固，宽度小于侧挂板宽度的2/3，两侧转角宽度小于100mm；封板转角处未设置L型9厘多层板加强（如果已有斜支撑铁皮加固及石膏板七字拐的情况下，9厘多层板可不做强制要求）；吊顶侧挂板拼接时缝隙较大，表面不平整，连接处未使用骑马枪钉固定连接，背面无木板加固并且未使用木螺丝固定； （不允许从胶合板侧面进行固定） 2、金属龙骨连接板材时未做三面固定，未使用枪钉固定，龙骨连接不牢固可靠，松动变形，套割尺寸不准确边缘不整齐，露缝，金属龙骨整体排列不顺直、方正，表面锈蚀的现象
| 新增墙面拼缝宽 | 瓷砖墙面 | [-0.5,0.5]mm | 12 |  |  |  | 调整自攻螺丝处理 | 1、螺钉头未埋入板内，钉眼未做防锈处理；安装钉距：未切割的板边以10~15mm为宜，切割的板边以15~20mm为宜，板边钉距不得大于150mm，板中钉距不得大于200mm； 2、吊顶石膏板使用除自攻螺钉以外的措施固定石膏板； 3、嵌缝未使用专用嵌缝石膏粉填塞饱满密实
|  | 光面石材/干挂瓷砖墙面 | [-0.5,0.5]mm | 12 |  |  | 新增门套/窗套、木饰面及软硬包木基层 | 门套/窗套 | 1、轻质隔墙洞口侧边门套基层板未采用宽30*厚3mm（厚度最小不得小于2mm）镀锌扁铁对穿螺栓固定；砌体门洞两侧未设置预制块，门套基层未采用多层板制作（厚度不得低于12mm）；底框安装：采用膨胀钉（美固钉 8*100 mm，锚入墙体深度≥80 mm）将防潮底框固定于洞口（防潮层靠墙）、底框下端距门槛石留 30-50 mm 防潮；墙体与底框之间不得有间隙、不得用胶合板块调整底框的垂直度及直线度；墙厚≤120mm 竖向一行钉固定、墙厚＞120mm 竖向两行钉固定、横向钉间距≥60mm；竖向钉间距≤650mm、上下距离端头≤150mm 2、门套基层板（混凝土墙体）未采用美固钉在门套侧边固定 3、采用射钉或气钉固定底框；底框与墙垛之间采用发泡剂填充缝隙，门套与底框固定点之间采用发泡剂填充缝隙或悬空打钉 4、门套线顶端与天棚之间未预留预留伸缩缝3-5mm（天棚为石膏板基层面） 5、门套与底框连接不紧密牢固，每边固定点少于2 处。 6、无底框安装门套：调整门套安装配合间隙可用一层胶合板垫块，底框与垫块和门套之间存在有缝隙，垫块与底框固定少于 6 颗 4*30 自攻螺钉，垫块与空隙填发泡剂不密实
|  | 木质墙面 | [-0.5,0.5]mm | 12 |  |  |  | 木饰面及软硬包基层 | 1、采用轻钢龙骨做骨架时，膨胀螺栓未与墙面固定，副龙骨中心间距大于300mm，封多层板时多层板未做三防处理，多层板未采用自攻螺丝与副龙骨固定，钉距大于300mm，板边钉距大于200mm，螺钉距板边缘的距离未在10mm~15mm范围内 2、采用木龙骨做骨架时，未采用30*40木方，间距大于300mm，未采用美固钉固定墙面
地面饰面砖、窗台石 | 新增窗台石裂缝/空鼓 （施工技术指引为标准） | 无裂缝、空鼓 （小于等于300窗台石为湿铺） | * | 10 |  |  |  | 施工工艺 | 1、室内装饰中使用木线条（如：门框、角线、饰线等）2米内出现接头 2、木饰面工艺槽宽度大小不一致，存在未贴皮、油漆等现象，目测明显合缝不紧密，宽窄不一，有明显变形 3、安装方式未按照集团或方案施工工艺标准执行
新增入户门 | 门框正、侧面垂直度 | * | [0,2]mm | 10 |  |  | 新增轻钢龙骨隔墙 | 轻钢龙骨隔墙基层施工 （改造墙体不涉及打分） | 1、室内轻钢龙骨隔墙未设置混凝土反坎，高度出地面完成面不足150mm；隔墙内未填充防火隔音岩棉，或填充不饱满、不密实 2、天地龙骨膨胀螺丝间距大于600mm，竖向龙骨中心间距大于400mm，横撑未设置，隔墙周边未留3mm的空隙，贯通龙骨安装松动 3、板边钉距大于200mm，钉距大于300mm，螺钉距石膏板边缘的距离小于10mm或大于16mm
| 门扇与门侧框间留缝 | * | [1,3]mm | 5 |  |  |  | 卫生间钢架墙体安装质量 | 1、钢架上下端及与侧边墙体未固定牢固、可靠，不同基体交接处未加设抗裂钢丝网片 2、穿孔水泥压力板未使用燕尾螺丝固定、未满挂钢丝网、未涂刷界面剂
| 钢门框四周密实度 | * | * | 5 | 观感质量 | 精装观感质量控制调整为观感及工艺 | 调整开关、插座至电气、设备安装工程 |  | 开关、插座面板未紧贴墙面，四周缝隙，安装不牢固，表面不光滑整洁、污染、碎裂、划伤，装饰盖缺失；
| 门扇与地面间留缝 | 精装交付 | [4,10]mm | 5 |  |  | 调整吊顶 |  | 1、窗帘盒大小不一致、方正，内侧收口不清晰 2、铝扣板吊顶扣板拼接缝隙宽窄不一、拼缝直线度不顺直、高低差明显 3、吊顶存在开裂、起皮、脱落、发霉、划痕等现象
户内门 | 新增门套与吊顶间缝隙 | 底漆施工完成面 | [1,2]mm | 10 |  |  | 调整涂饰（底漆施工完成后） |  | 1、涂饰出现刷痕明显、波浪纹、流坠、透底，阴阳角不顺直，明显色差 2、开关面板周边收口粗糙，材料交接处不得出现收口粗糙、咬边、漏黑等现象 3、涂料与其它材料/部品的交界面、踢脚线与木地板交界部位打胶收口
[7 empty] | 新增走火楼梯 |  | 地面明显不平整，楼梯踏步存在明显大小头和破损，踏步高度不均匀，墙面存在大面积空鼓、开裂
木地板 | 新增户内地板踢脚线与面层间的缝隙 | * | [0,1]mm | 6 |  |  | 新增墙纸、金银箔观感质量 |  | 1、目测出现明显色差、阴阳脸 2、距墙1米目测出现可见接缝 3、对花图案不完整、变形，平整度差；污染、划伤、破损、阴阳角、门窗口、开关面板及与不同材质交接处收口粗糙、开胶及胶体污染 4、金银箔收口进行打胶处理
公共部位（装饰阶段） | 新增公区涂饰墙面表面平整度（公区电梯间） | 腻子 | [0,4]mm | 16 |  |  | 调整木地板观感 |  | 1、污染、划伤、磕碰、破损、霉变、冒灰、明显大小头、异响、色差等质量缺陷 2、距1.5m处正视有明显木线条接缝、目测明显起拱、翘曲，松动 3、木地板出现拼缝缝隙大小头；
|  | 底漆已施工（已打磨） | [0,3]mm | 16 |  |  | 新增踢脚线 |  | 1、表面污染，存在明显色差；踢脚线划伤，不顺直、拼缝不严密，不方正；踢脚线钉眼外露；安装不牢固、松动、破损；踢脚线与墙面、木地板接缝处缝隙不均匀；踢脚线位有扭曲变形、墙面交接不严现象 2、防潮棉未上翻至踢脚线约20mm，存在大面积冒灰，有明显色差 3、距1.5m处正视有明显木线条接缝、目测明显起拱、翘曲，松动、异响，踢脚线位有扭曲变形、墙面交接不严现象（缝隙大于1mm） 4、采用卡式安装，墙面卡条未贯通，采用枪钉直接固定，破坏表面油漆 5、地面存在地暖的情况，门碰（吸）安装在地面 6、木地板表面与踢脚线之间的缝隙打胶收口
[7 empty] | 新增入户门 |  | 入户门安装不牢固；入户门门框四周塞缝不密实（含门槛空腔部分）
[7 empty] | 新增厨房金属门 |  | 厨房金属门材料壁厚测量不满足图纸或合同要求，不锈钢可视面存在施焊、切割烧蚀现象
| 新增公区涂饰墙面垂直度（公区电梯间） | 腻子 | [0,4]mm | 16 |  |  | 新增户内门 |  | 1、未按照工艺工法标准执行 2、五金开孔不精准、留缝不均匀、存在现场二次开孔，隔音胶条拐角处接缝未做到自然平顺牢固、未在出厂前安装好隔音胶条 3、线条拼缝不密实，存在明显缝隙，有划伤，线条开裂、变形、脱落、霉点、色差、钉眼外露等缺陷，门套与墙面存在明显缝隙，观感质量较差；门套线边采用打胶进行收口处理 4、五金安装不牢固，无松动、开启灵活，门吸设置合理，胶条安装不齐全、脱落等 5、厨卫间门套靴各部件未粘接牢固，安装方向不正确，与门套上下不平整对齐，竖向接缝偏差≥1mm，水平缝宽偏差≥0.5mm 6、表面存在明显钉眼
|  | 底漆已施工（已打磨） | [0,3]mm | 16 |  |  | 新增柜体质量 |  | 1、开孔处或切割处未封闭处理 2、橱柜内底板未满足防水要求 3、柜体无背板、柜体两侧收口板大小误差较大，背板后面设备安装处，开口粗糙 4、门板不平整、翘曲，门板缝不均匀、大于1.8m的柜门未设置拉直器或加强肋的 5、装饰板表面存在明显钉眼、色差、破损 6、内嵌柜体未设置收口板，其宽度应大于3cm，且两侧宽度未保持一致;收口板与墙面或柜体缝隙未做到均匀一致，存在毛边或锯齿状 7、柜体存在二次加工；
| 新增公区涂饰墙面阴阳角方正（公区电梯间） | 腻子 | [0,4]mm | 20 |  |  | 新增台面质量 |  | 1、台盆与台面连接使用易受潮材料作支撑 2、台面石未飘出柜门至少1cm安装 3、台面粘结处未倒内圆角，圆角不均匀一致 4、台面石与墙面缝隙不均匀 5、台面开孔转角处未成圆角，未进行加强处理；台面存在明显拼缝修补痕迹 6、台面石正面侧边与门贴脸、侧墙边距离＜1cm；台面开洞大于台下盆口径10mm
|  | 底漆已施工（已打磨） | [0,3]mm | 20 |  |  | 新增五金件 |  | 1、卫生洁具固定不牢，结合缝无密封胶 2、器具位置不正，配件结合处不紧密 3、洁具排水不畅，马桶存在使用痕迹 4、启闭异常，功能缺失，互相碰擦、固定不平整和松动 5、门板、拉篮开启不灵活，存在异响、暗藏冰箱门板与冰箱门不联动 6、五金件表面锈迹、划痕及污染；拉手底座与板面连接不紧密，松动、歪斜，螺丝头凸出板面、歪斜、缺少
| 新增公区涂饰墙面裂缝/空鼓（公区电梯间） | 无裂缝、空鼓 | * | 10 |  |  | 新增淋浴屏 |  | 存在启闭异常，功能缺失，互相碰擦、固定不平整和松动，打胶质量差现象
| 新增公区瓷砖墙面表面平整度（公区电梯间） | 瓷砖墙面 | [0,3]mm | 6 |  |  | 新增玻璃镜面 |  | 镜面划痕、安装歪斜、收口打胶质量差；明显磕碰、破损
|  | 光面石材/干挂瓷砖墙面 | [0,2]mm | 6 |  |  | 新增户内及公区墙地面石材工程 | 石材加工要求 | 1、水刀拼花拼缝未考虑拼花图案异型拼接，未进行拼花板块加强措施 2、小于200mm宽的石材未现场拼接，且拼缝修补效果不能满足要求 3、石材线条2.5米以内未进行整根加工，现场拼接且拼缝不对纹路，到场前未在加工厂里进行预排版及编号 4、墙面石材如有凹槽，阴角收口未进行45度拼接对角处理（每块石材的切割角度稍小于45o ，以利于调整拼接），槽内未抛光 5、石材排版不合理，存在小于10cm小砖上墙
|  | 木质墙面 | [0,1]mm | 6 |  |  |  | 石材湿贴施工要求 | 1、石材湿贴时石材背面网格未铲除，墙、地面石材采用水泥砂浆灌浆安装时，石材背面未满刮大理石粘结剂 2、石材进场前未进行六面防护处理；找坡不到位 3、石材及瓷砖踢脚线未采用湿贴，或者直接粘贴于石膏板或木基层上
| 新增公区瓷砖墙面垂直度（公区电梯间） | 瓷砖墙面 | [0,2]mm | 6 |  |  |  | 干挂石材施工要求 | 1、型钢规格不符合国家标准，未热镀锌处理 2、钢架焊接部位未作二度以上防锈处理 3、不锈钢石材挂件钢号不为304 4、大理石背景线条及石材窗套线安装未采用镀锌钢架焊接作基层，石材与钢架连接不牢固，未使用AB胶粘接，不得采用木基层代替钢架施工，板材宽度大于800MM横向未设置3处挂件
|  | 光面石材/干挂瓷砖墙面 | [0,2]mm | 6 |  |  |  | 石材观感质量 | 1、石材表面存在色差、锈斑、明显断裂、断纹、接缝高低差、污染、划伤、破损、修补痕迹明显、阳角处理不清爽等 2、石材地面补胶颜色与石材未同色，结晶亮度未达到90度以上 3、不同材料交接处收口粗糙，不顺直，不能使用腻子进行填塞缝隙，观感质量较差 4、石材表面反碱、拼缝目测明显大小不一，开关盒等处开孔过大、粗糙 5、踢脚线与墙地面存在明显缝隙，阴阳角拼接处粗糙 （石材观感质量相距2米检查,存在问题为不合格）
|  | 木质墙面 | [0,1.5]mm | 6 |  |  |  | 门槛石/窗台石 | 1、石材表面存在色差、锈斑、明显断裂、断纹、接缝高低差、污染、划伤、破损、修补痕迹明显、阳角处理不清爽等 2、石材补胶颜色与石材未同色 3、窗台石安装大小头、拼缝不严喇叭缝，与周边收口粗糙、窗边收口未压住窗台石露缝等 4、使用水泥砂浆铺贴窗台板、与涂料交界处打胶收口 5、宽度≤（进深）300mm 的窗台板未采用专用粘接剂湿法铺贴，采用发泡剂铺贴；（宽度（进深）大于 300mm 的窗台板铺贴时可采用专用粘接剂或者胶合板条（厚 12mm）与发泡剂结合） 6、窗台板与墙体和窗框之间未分别保留 3mm 伸缩缝，墙体一侧收口与墙面做法不符，窗框一侧未采用与窗框同色硅酮胶收口；台面不水平、完成面高度低于铝合金下边框上口10mm； 7、出现先安装门套，再铺贴门槛石现象
| 新增公区瓷砖墙面阴阳角方正（公区电梯间） | 瓷砖墙面 | [0,3]mm | 6 |  |  | 新增户内及公区墙地面瓷砖工程 | 瓷砖施工工艺 | 1、陶质墙地砖铺贴前未浸水处理；瓷质砖（玻化砖）背面未拉毛、刮胶处理；瓷砖缝未采用专用十字卡件进行施工，存在错缝、高低差、缝隙大小不一问题；主要饰面砖的找坡坡度及坡向地漏周边100mm附近的地砖找坡坡度与3-5%不符 2、出现在成品烟道上直接贴砖；（成品烟道须先满挂钢丝网（钢丝网 20*20 直经 1mm，玻纤网 160g/㎡）、抹灰（水泥砂浆 M15）后贴砖，烟道两侧与墙面挂网搭接宽度≥10mm） 3、出现部品设备安装后再排查瓷砖空鼓 4、瓷砖排版不合理，存在小于10cm小砖上墙
|  | 光面石材/干挂瓷砖墙面 | [0,2]mm | 6 |  |  |  | 瓷砖观感质量 | 1、目测出现明显色差、裂缝、划伤、破损；勾缝不饱满、表面污染严重 2、材料交接处收口粗糙，阴阳角不顺直，使用腻子进行填塞缝隙，观感质量较差； 3、出现暴边、拼缝目测明显大小不一、瓷砖压向存在有误、现场切割且切割大小头、开关盒、窗边等处开孔过大、粗糙、地漏周边套割尺寸不准确、收口不美观、预留偏位、砂浆结合层外露等现象
|  | 木质墙面 | [0,1.5]mm | 6 |  |  | 调整木饰面、地板及软硬包 |  | 软硬包： 1、转角处有轻微褶皱；个别板块布料有轻微包点，不平；木饰面线条拼接处不圆滑，油漆较薄 2、有色差，有大面积褶皱；对缝不直，有错缝现象，表面包点较多；固定不牢固，有松动；木饰面、踢脚线开裂，有色差 3、表面有划伤，破损，污染无法清除；起包严重，钉眼清晰；踢脚转角处缝隙较大，拼接不严密 木饰面： 1、表面目测明显色差、污染、划伤、磕碰、破损、霉变，收口粗糙、不美观、不饱满、不均匀 2、分格缝不平直，凹缝凸条不一致，直线不平顺，曲线不平滑，缝宽不一等观感缺陷 3、木饰面表面存在钉眼固定
| 新增公区瓷砖墙面裂缝/空鼓（公区电梯间） | 满粘法施工的石材/薄板砖不得有空鼓、裂缝，墙面瓷砖无裂缝、瓷砖中部及阳角不得空鼓、边角允许空鼓面积不大于5cm*5cm | * | 10 | 成品保护 （新增集团标准做法） | 调整入户门 |  |  | 成品保护不到位，存在污染和划伤、磕碰现象 （门扇六面包裹（原厂覆膜）； 第一层保护采用静电吸附塑料薄膜对门；第二层保护采用瓦楞纸对门内外两面进行保护； 门扇运输时右上图方法对边框进行保护，四个角做硬保护，有门槛的，必须进行保护，使用细木工板做成盒状，进行保护，可防止碰撞、污染）
| 新增公区地砖表面平整度（公区电梯间） | 瓷砖地面 | [0,2]mm | 6 |  | 调整★门窗、五金 |  |  | 门窗成品保护不到位：划痕、碰迹、污染、破坏 （出厂前对外表面进行覆膜处理；开启窗扇内外两侧均保护；安装后窗框室内部分采用薄膜保护； 卧室窗扇在主体施工阶段原则上不能开启。 门框下槛采用 12 厘夹板、铝合金、或塑料板做成“U”型反扣保护；玻璃安装及保护出厂前玻璃内外两面均采用静电吸附薄膜进行保护。 ）
|  | 石材地面 | [0,2]mm | 6 |  | 调整室内栏杆 |  |  | 成品保护、防锈不到位；栏杆污染或划伤 （栏杆用薄膜缠绕保护（出厂前完成），以不外露漆膜面为准；栏杆安装后，楼梯栏杆使用塑料薄膜包裹保护，阳台及连廊铝合金栏杆使用塑料薄膜+ 无纺布包裹保护。 ）
| 新增公区石材地砖接缝高低差（未打磨）（公区电梯间） | * | [0,2]mm | 6 |  | 调整木地板 |  |  | 成品保护不到位，存在污染和划伤、磕碰现象 （将地板表面打扫干净、先满铺地板防潮保护膜，采用瓦楞纸（或直接采用地面保护垫）做进一步保护，周边和衔接部位用胶带纸封闭，瓦楞纸覆盖至踢脚线，不留空隙。 木地板保护拆除后，若有墙面整改，踢脚线及地面需用遮蔽膜做成品保护。）
| 新增公区地砖裂缝/空鼓（公区电梯间） | 满粘法施工的石材/薄板砖不得有空鼓、裂缝，墙面瓷砖无裂缝、瓷砖中部及阳角不得空鼓、边角允许空鼓面积不大于5cm*5cm | * | 4 |  | 调整配电箱、弱电箱、开关插座 |  |  | 成品保护不到位，存在污染现象 （1、埋墙箱体安装后须粘贴薄膜或美纹纸进行保护； 2、布线完成面板安装之前用硬纸皮封口， 面板安装前须完成最后一遍涂饰作业，三边两线整改完毕符合要求。面板安装后用美纹纸保护开、插座）
[6 empty] | 新增窗台石、门槛石 |  |  | 成品保护不到位，存在污染和划伤、破损现象 （清洁完毕，用适宜尺寸的成品瓦楞纸板折成L型，覆盖在窗台、门槛石表面，覆盖时必须确保石材完全被包覆。在纸板交接处及转角处，需用胶带固定；或采用 9 厘石膏板进行保护。）
[6 empty] | 新增地面瓷砖/石材 |  |  | 成品保护不到位，存在污染和划伤、破损现象 （地砖、石材铺贴完成后及时清除地砖表面瓷砖胶及垃圾，清洁完毕后满铺 0.2mm 厚弱粘性薄膜、彩条布或地毯进行保护。在薄膜交接处及转角处，需用透明胶带固定，公区需用地毯保护。）
[6 empty] | 新增墙面瓷砖/石材 |  |  | 成品保护不到位，存在污染和划伤、破损现象 （墙砖镶贴完成、自检合格后立即保护。公共区域阳角保护采用L型9厘夹板对阳角保护，高度1200mm。 室内瓷砖、石材阳角保护采用成品阳角条进行保护，并采用硅硐胶进行临时固定，防止施工过程中碰撞砖角）
[6 empty] | 新增户内门 |  |  | 成品保护不到位，存在污染和划伤、破损现象 （门扇安装过程中应避免损伤原厂保护膜，确保保护膜完整、无裸露。室内门门套的阳角用阳角成品保护条保护并覆膜。涂料施工时门套周边应用美纹纸进行隔离保护防止污染。门把手应采用原包装袋包裹，胶带纸固定。）
[6 empty] | 新增木饰面、柜体台面 |  |  | 成品保护不到位，存在污染和划伤、破损现象 （木饰面采用塑料气泡膜覆盖；门扇、收纳柜、橱柜等必须采用塑料保护膜进行全面保护）
[6 empty] | 新增电梯 |  |  | 成品保护不到位，存在污染和划伤、破损现象 （1、电梯轿厢 四周及顶板:采用 9mm 厚三聚氰胺密度板固定，可根据电梯不同型号做适当调整；有利于通风、方便顶灯维修、镂空部分用亚克力板，不易碎并且透光率高；板材之间采用角铝连接， 螺丝固定。 地面板：18mm 木色密度板作底板，周边顶至侧板根部。 下槛处：门口处用 200 宽，长同门宽的 18mm 多层夹板挡板，两侧倒边，与底板活页连接， 绳子提起可翻 2、按钮保护 内按钮：两件板材保护，第一件板材保护操纵壁，同时在召唤箱面板处开长孔，尺寸大于操纵箱面板，然后第二件板材尺寸大于或等于该长孔尺寸，上面根据操纵箱面板实际需要预留按钮孔、轿厢显示及检修面板开孔，覆盖在第一件板材的长孔上，整个操纵箱保护板（按钮保护区）改为增加活页连接的可掀开板材。 外召唤面板：表面覆膜，或采用 9 厘板装订盒子进行保护。 ）
[6 empty] | 新增马桶 |  |  | 成品保护不到位，存在污染和划伤、破损现象 （注意保留原包装物，安装完成后用原包装直接包裹马桶，不得在保护纸壳上面堆放材料，或把保护纸壳移作他用，在保护包装上标识严禁踩踏等标识）
[6 empty] | 新增淋浴屏 |  |  | 成品保护不到位，存在污染和划伤、破损现象 （铝合金框及玻璃，均在出厂前采用静电吸附薄膜对内外两侧进行保护）
[6 empty] | 新增浴缸 |  |  | 成品保护不到位，存在污染和划伤、破损现象 （浴缸安装完成后将周围清理干净，用浴缸自带保护膜拆开沿浴缸台外侧至里覆盖，再用12 厘夹板保护，张贴严禁踩踏标识）
[6 empty] | 新增厨卫五金件 |  |  | 成品保护不到位，存在污染和划伤、破损现象 （安装完成、验收合格后，用用原包装物包裹保护，用胶带封闭。）
[6 empty] | 新增钢筋保护 |  |  | 板钢筋作业面未设置混凝土浇筑临时施工通道，或设置不足；直螺纹接头无保护措施
[5 empty] | 结构安全 | ★★独立支撑 |  |  | 新增（塔吊洞口、地下室预留洞口）周边悬臂构件未搭设独立支撑，或独立支撑提前拆除，先拆后搭
[6 empty] | 砼构件或钢筋 |  |  | 新增严禁砼楼板面后开槽
[6 empty] | 新增非受力主筋规格及数量 |  |  | 梁、板、墙、柱非受力主筋规格、数量、钢筋安装质量与设计要求不符
[6 empty] | 取消钢筋安装 |  |  | 1.钢筋数量不满足设计图纸要求； 2.钢筋安装间距不符合要求（连续量三档）； 3.预埋套管破坏主筋； 4. 箍筋(数量、尺寸、弯钩)不满足规范及设计图纸要求，梁底钢筋未绑扎到位
[6 empty] | 取消绑扎连接 |  |  | 钢筋的绑扎搭接、焊接、机械连接、锚固等，不满足16G101-1规定
[5 empty] | 地暖工程 | 湿法地暖 | 加热管安装 |  | 新增分集水器的安装歪斜。地暖管出地面引向分集水器的盘管在弯管处未设置定型弯管器，出地面管道未排列整齐，固定到位；盘管与分水器、集水器连接时，其明露部分外部未加装柔性塑料套管或波纹管套管
[7 empty] | 伸缩缝 |  | 新增1、加热管的环路布置不宜穿越填充层内的伸缩缝，必须穿越时，伸缩缝处未设长度不小于200mm柔性套管 2、地暖回填层与墙面间未设置侧面绝热层，绝热层的材质、厚度不符合规范要求（高发泡聚乙烯泡沫塑料厚度不宜小于10mm、模塑聚苯乙烯泡沫塑料板不得小于20mm），高度低于填充层上边缘
[7 empty] | 填充层、面层施工 |  | 新增1、绝热层安装前工作面不平整、干燥、有杂物；泡沫塑料类绝热层、预制沟槽保温板、供暖板的铺设不平整，板间的相互接合不严密，接头未用塑料胶带粘接平顺 2、填充层施工前，地暖盘管铺设完成后未做压力测试（测试合格后泄压到0.3~0.4MPa全程保压至项目完工、交付）
[6 empty] | 干法地暖 | 新增伸缩缝 |  | 1、当地面面积超过30㎡或边长或边长超过6m时，未按不大于6m设置伸缩缝 2、面积较大的面层根未据图纸设计设置面层伸缩缝 3、加热管的环路布置不宜穿越填充层内的伸缩缝，必须穿越时，伸缩缝处未设长度不小于200mm柔性套管 4、地暖回填层与墙面间未设置侧面绝热层，绝热层的材质、厚度不符合规范要求（高发泡聚乙烯泡沫塑料厚度不宜小于10mm、模塑聚苯乙烯泡沫塑料板不得小于20mm），高度低于填充层上边缘
[7 empty] | 管道敷设 |  | 新增分集水器的安装歪斜。地暖管出地面引向分集水器的盘管在弯管处未设置定型弯管器，出地面管道未做到排列整齐，固定到位；盘管与分水器、集水器连接时，其明露部分外部未加装柔性塑料套管或波纹管套管；
[5 empty] | 机电安装 | 户内 | 新增给排水管道 | 给排水管 | 1、给排水管道穿梁、墙和楼板处未设置套管，套管内有管道的接头；给水管保温层未保持连续完整、无缺失 2、给排水管道的布置影响烟道逆止阀及软管的安装 3、墙面安装的给水管道与电气保护管间距不符合规范要求（不小于100mm）； 4、给水管道施工完成后未做压力测试，（测试合格后泄压到工作压力（0.3~0.4MPa），并全程保压至项目完工、交付（气温在0℃以下不测）） 5、排水管目测存在倒坡现象 6、管道不洁净、顺直、有污染、存在色差、破损，直角、死角，接头出现渗漏 7、卫生间排水管道的布置影响排气软管的安装
[8 empty] | 地漏 | 1、地漏存在偏心、错位现象 2、地漏无可靠的成品保护措施
[7 empty] | 新增电气、设备安装工程 | 电线管及管线安装 | 1、天花内线管与天花龙骨共用吊筋，走向凌乱，接线盒盖板缺失 2、明配导管未做到横平竖直、排列整齐有序，支吊架固定不可靠 3、等电位箱被遮盖、浴室内的金属管材以及灯具、插座接地保护线（PE 线）未与局部等电位端子箱相连接，连接线未采用 2.5mm2穿 PC16 塑料管保护暗敷 4、紫铜板未与预留接地扁铁有效连接
[8 empty] | 开关插座安装质量 | 开关、插座面板未紧贴墙面，四周缝隙，安装不牢固，表面不光滑整洁、污染、碎裂、划伤，装饰盖缺失
[8 empty] | 家电安装 | 安装不牢固、表面存在污染、划伤、变形、使用功能缺失
[7 empty] | 新增通风与空调系统 | 空调工程 | 1、空调室内机安装固定不平稳、无防松动措施，未采取减振措施； 2、空调铜管、冷凝水管穿梁、墙和楼板处未设置套管，套管内有管道的接头或焊点，保温层未保持连续完整、无缺失；冷凝水管有设置排水坡度且不小于1% 3、冷凝水、制冷剂管道保温存在破损、漏保现象 4、风口安装不牢固，松动、变形现象 5、风口安装与装饰面未做到贴实无缝隙，横平竖直，螺口在风口侧面
[8 empty] | 暖风机/换气扇 | 1、软管长度超过1.5米须未采用PVC硬管，接头部位未采用软管并可靠连接 2、卫生间排气道接口直径不足80mm；若废气直排室外，硬质套管需未突出室内墙面50mm，不锈钢卡箍与软管连接 3、软管与止回阀连接不到位，软管存在挤压、变形现象

## 会签表
国贸地产住宅项目过程质量评估会签表
项目名称 |  |  | 0 | [6 empty] | 标段名称 |  | 0
监理单位 |  |  | 0 | [6 empty] | 总包单位 |  | 0
施工阶段 |  |  | 0 | [6 empty] | 开工项目面积 |  | 0
标段面积 |  |  | 0 | [6 empty] | 评估日期 |  | 0 | [7 empty] | 项目名称 | 施工阶段 | 检查部位 | 参评标段名称 | 参评标段面积 | 检查日期 | 检查人员 | 监理单位 | 总包单位 | 项目负责人 | 监理单位负责人 | 施工单位负责人 | 项目综合得分 | 实测实量 | 质量风险 | 质量管理 | 安全文明 | A级涉及条数 | B级涉及条数 | 移动质检 | 渗漏试验 | 钢筋工程 | 混凝土结构工程 | PC构件 | 砌筑工程 | 设备安装工程 | 抹灰工程 | 涂饰工程 | 防水工程 | 墙面饰面砖 | 地面饰面砖、窗台石 | 入户门 | 室内门 | 铝合金门窗（或塑钢窗） | 木地板 | 橱柜安装 | 公共部位 | 钢结构 | 渗漏 | 空鼓/开裂 | 观感质量 | 成品保护 | 结构安全 | 违规强条 | 地暖工程 | 机电预留预埋 | 机电安装 | 钢结构 | 带★、★★、★★★项扣分 | 墙、板钢筋网绑扎间距 | 柱、梁箍筋绑扎间距 | 梁、柱节点箍筋设置 | 箍筋制作要求 | 套筒连接质量 | 电渣压力焊 | 电弧焊 | 梁、柱、墙搭接长度 | 梁、柱、墙锚固长度 | 钢筋绑扎 | 竖向受力钢筋偏位 | 钢筋保护层 | 墙、梁与板起步筋设置 | 钢筋工程 | 截面尺寸 | 表面平整度 | 垂直度 | 顶板水平度 | 外墙墙面平整度 | 方正性 | 钢筋保护层厚度 | 楼板厚度 | 混凝土结构工程 | PC墙面平整度 | PC墙面平整度【拼接部位】 | PC墙面垂直度 | PC构件 | 表面平整度 | 垂直度 | 外窗洞口尺寸 | 户内门洞尺寸偏差 | 方正性 | 砌筑工程 | 座便坑距偏差 | 并列插座开关面板高度差 | 并列开关面板间缝隙 | 同一室内的底盒标高差 | 设备安装 | 墙面表面平整度 | 墙面垂直度 | 净高（有爆板） | 顶板水平度（有爆板） | 阴阳角方正 | 开间/进深 | 方正性 | 地面表面平整度 | 地面水平度（有爆板） | 户内门洞尺寸偏差 | 外墙窗内侧墙体厚度极差 | 踢脚线平整度 | 门贴脸平整度 | 开关面板平整度 | 抹灰柜体嵌入位尺寸偏差 | 外墙平整度 | 裂缝 | 空鼓 | 抹灰工程 | 墙面表面平整度 | 墙面垂直度 | 阴阳角方正 | 顶棚(吊顶)水平度（有爆板） | 踢脚线平整度 | 地面水平度 （有爆板） | 地面平整度 | 门槛石与地面水平极差（施工技术指引为标准） | 叠级(吊顶)水平度 （有爆板） | 裂缝/空鼓 | 涂饰工程 | 防水工程 | 墙面表面平整度 | 墙面垂直度 | 阴阳角方正 | 墙面接缝高低差 | 墙面拼缝宽 | 墙面裂缝/空鼓 | 饰面砖粘贴（墙面） | 地砖表面平整度 | 石材接缝高低差（未打磨） | 地砖接缝高低差 | 地砖饰面砖拼缝宽 （可以照项目设计标准为依据进行实测） | 地砖裂缝/空鼓 | 窗台石裂缝/空鼓 （施工技术指引为标准） | 饰面砖粘贴（地面） | 门框正、侧面垂直度 | 门扇与门侧框间留缝 | 门扇与地面间留缝 | 入户门 | 门框的正、侧面垂直度 | 门扇与门框留缝宽度（上框、锁侧、合页侧） | 门扇与地面留缝宽度（室内门） | 门贴脸平整度 | 门套顶与吊顶间缝隙 | 厨卫门扇与地面留缝宽度 | 室内门 | 型材拼缝宽度（不适用塑钢窗） | 相同截面型材拼缝高低差 | 不同截面型材拼缝高低差 | 窗框正面垂直度 | 铝合金门窗（或塑钢窗）合计 | 表面平整度 | 接缝宽度 | 户内地板踢脚线与面层间的缝隙 | 木地板合计 | 台面水平度 | 台面平整度 | 橱柜安装合计 | 方正性 | 消防门/管井门框出墙体厚度（完成面） | 管井门框正面垂直度 | 公区涂饰墙面表面平整度（公区电梯间） | 公区涂饰墙面垂直度（公区电梯间） | 公区涂饰墙面阴阳角方正（公区电梯间） | 公区涂饰墙面裂缝/空鼓（公区电梯间） | 公区瓷砖墙面表面平整度（公区电梯间） | 公区瓷砖墙面垂直度（公区电梯间） | 公区瓷砖墙面阴阳角方正（公区电梯间） | 公区瓷砖墙面裂缝/空鼓（公区电梯间） | 公区地砖表面平整度（公区电梯间） | 公区石材地砖接缝高低差（未打磨）（公区电梯间） | 公区地砖裂缝/空鼓（公区电梯间） | 公共部位（装饰阶段）合计 | 外墙螺杆 | 地下防水施工前基层处理 | 地下室底板和侧墙防水搭接 | ★后浇带和施工缝止水节点 | 地下室是否按规范设穿墙套管；预埋质量；防水材料是否卷入50mm | 地下室渗漏 | 地下室 | ★★★卫生间、推拉门底部给水管穿设 | 沉箱式卫生间侧排地漏、穿卫生间排水管 | 卫生间 | ★★外墙螺杆洞 | ★★外墙预留洞封堵 | 外墙砌筑质量 | 外墙构造柱 | 外墙门窗、窗台、天沟、阳台、走廊底部 | 外墙预留洞坡度 | 外墙管或支架固定 | 外墙 | ★★外窗塞缝材料一 | ★★外窗塞缝材料二 | 外窗窗台压顶每边伸入墙体长度 | 外窗洞口尺寸 | ★外窗塞缝质量 | 窗框与钢副框间 | 外窗型材安装 | 门窗滴水、排水 | 外窗打胶 | 外窗及窗框安装 | ★★★砼导墙设置 | ★★有水部位的洞口封堵 | ★★受雨水影响的入户门门槛 | ★防水层 | 防水层厚度 | 屋面及地下顶板防水基层 | 阴角R角施工、防水附加层 | 砼导墙基面支模及浇筑 | 泛水高度内不能采用带PVC套管的穿墙螺杆 | ★出屋面（含地下车库顶板）烟风道一次性浇筑 | 女儿墙、栏板、外墙水平构件上表面 | 屋面排水、檐口排水、变形缝 | 出屋面、地下室顶板、外墙、水池和露台管道套管 | 屋面、露台、天沟预留排水孔 | 防水施工及构造 | 地漏、雨水斗、屋面斗设置 | 屋面、阳露台、排水设施 | 防水节点 | 排水构造 | 电梯前室 | ★★★门槛石施工 | ★★★涉水部位地砖铺贴工法 | 防水基层处理 | 防水成膜质量 | 防水保护 | 门套防潮 | ★淋浴屏做法 | 浴缸做法 | ★防水做法 | 精装防渗漏管理 | 渗漏 | 墙面管线暗埋等 | 开槽 | 隔墙板塞缝 | 固定件 | 隔墙板底盒、预留孔位置 | ALC隔墙板 | 砂浆施工 | 砌筑砂浆 | ★★灰缝饱满度 | 砌筑灰缝 | 过梁施工 | 过梁 | 线管敷设安装 | 混凝土内线管敷设 | 内墙基层处理 | 内墙挂网 | 内墙基层处理、挂网 | 外墙基层处理 | 外墙挂网 | 外墙基层处理、挂网 | 甩浆施工 | 墙面甩浆 | 抹灰砂浆材料 | 内墙分层抹灰 | ★★外墙抹灰 | ★★外墙分隔缝 | 抹灰后养护措施合规，不空鼓、裂缝 | 抹灰质量 | 粘接牢固、不空鼓 | 墙地砖、石材空鼓 | ★★三防处理 | 石膏板封板 | 防裂加固处理 | 自攻螺丝处理 | 精装防开裂管理 | ★★★装饰材料未与主体结构有效连接 | ★★★结构外挑 | ★★★公区墙砖 | 装饰材料及大空间墙砖稳固性 | 空鼓/开裂 | 观感及工艺 | 0 | 0 | 0 | #REF! | 0 | 0 | 0 | 0 | 0 | 涂饰（底漆施工完成后） | 墙纸 | 石材、墙地砖 | 木饰面、地板及软硬包 | #REF! | 观感质量 | 地下防水施工和成品保护不合规 | 屋面、露台防水成品保护不到位 | 室内防水成品保护不到位 | 防水材料 | 外保温 | 石材 | 入户门 | ★门窗、五金 | 室内栏杆 | #REF! | 木地板 | 配电箱、弱电箱、开关插座 | 墙纸 | 灯具 | #REF! | 成品保护 | ★★★砼留洞 | ★★★顶板荷载 | ★★★悬臂构件、梁柱墙植筋 | ★★★使用海砂 | ★★★钢筋检验质量 | ★★★大跨度或悬挑构件拆模周期 | ★★★回填时间 | ★★独立支撑 | ★★有图施工 | ★★塔吊、后浇带位置合理性 | ★★楼板植筋 | 悬臂构件配筋检查 | 裂缝 | 塌落度 | 旁站记录 | 砼试块 | 模板支撑架 | 钢筋安装 | 绑扎连接 | 砼构件或钢筋 | 结构安全 | ★★门窗、幕墙、栏杆刚度 | ★防护高度 | ★安全玻璃 | ★夹胶玻璃 | ★栏杆高度和竖向净空尺寸 | 安全性 | 烟风道壁厚；层间卸载数量是否足够、做法是否合理 | 烟风道构造是否合理 | 安装上下对齐、非顶层在楼板位置对接 | 烟风道层间卸载、烟风道安装质量 | ★GRC材料 | 外窗台外挑部分严禁全部用苯板制作 | 线条 | ★材料厚度、燃烧性能 | ★保温做法 | 保温 | ★石材材质及质量 | 龙骨质量及固定、连接； | 石材 | 违规强条 | 加热管安装 | 伸缩缝 | 填充层、面层施工 | 湿法地暖 | 绝热层铺设 | 预制沟槽保温板铺设 | 管道敷设 | 干法地暖 | 地暖工程 | 排水 | 给水管 | 开关插座 | 强弱电箱 | ★★止水节 | ★★等电位接地 | 防雷接地 | 户内 | 套管 | 公区 | 机电预留预埋 | 燃气 | 室内电线敷设 | 地暖 | ★★防腐防锈 | 户内 | 电井 | 通风管道 | 消防喷淋 | 电力桥架 | 变配电室、配电间、强弱电井、配电箱 | 公区 | ★★防腐防锈 | ★★阀门井设置 | ★★室外排水管道 | 室外检修井 | 室外 | 机电安装 | 结构偏差1 | 结构偏差2 | 材料、设备品牌 | 桩基检测报告 | 砌体墙梁底 | 混凝土墙面中段 （含螺杆洞） | 反坎上下端 （优选预留孔封堵楼层） | 铝合金下滑防水施工前 | 铝合金下滑防水施工后 | 外窗塞缝密实度防水施工前 | 外窗塞缝密实度防水施工后 | 外窗 | 外墙 | 反坎卫生间 | 反坎阳露台 | 吊洞烟道根部 | 吊洞排水立管根部 | 楼地面 | 屋面结构板防水施工前 | 屋面结构板防水施工后 | 出屋面电梯机房、消防楼梯间部位墙体根部反坎 | 屋面 | 卫生间沉箱（降板） | 土建 | 卫生间门 槛石 | 淋浴区 挡水坎 | 反坎 | 铝合金门 （塑钢） | 精装修 | 项目基础 | 基础数据板块 | 工序验收 | 实测实量 | 材料验收 | 桩基验收 | 安全检查 | 质量检查 | 工序移交 | 设备巡检 | 淋闭水试验 | 应用板块 | 移动质检
检查范围 | [19 empty] | 0 | 0 |  | 0 | 0 | 0 | 0 | 0 | 0 | 0 | 0 | 0 | #REF! |  | #VALUE! |  |  | 0 | 0 | 100% | #DIV/0! | [27 empty] | 0% | [91 empty] | 0 | [29 empty] | #DIV/0! | #DIV/0! | #DIV/0! | #DIV/0! | #DIV/0! | #DIV/0! | #DIV/0! | #DIV/0! | #DIV/0! | #DIV/0! | #DIV/0! | #DIV/0! | #DIV/0! | #DIV/0! | #DIV/0! | #DIV/0! | #DIV/0! | #DIV/0! | #DIV/0! | #DIV/0! | #DIV/0! | #DIV/0! | #DIV/0! | #DIV/0! | #DIV/0! | #DIV/0! | #DIV/0! | #DIV/0! | #DIV/0! | #DIV/0! | #DIV/0! | #DIV/0! | #DIV/0! | #DIV/0! | #DIV/0! | #DIV/0! | #DIV/0! | #DIV/0! | #DIV/0! | #DIV/0! | #DIV/0! | #DIV/0! | #DIV/0! | #DIV/0! | #DIV/0! | #DIV/0! | #DIV/0! | #DIV/0! | #DIV/0! | #DIV/0! | #DIV/0! | #DIV/0! | #DIV/0! | #DIV/0! | #DIV/0! | #DIV/0! | #DIV/0! | #DIV/0! |  | #DIV/0! | #DIV/0! | #DIV/0! | #DIV/0! | #DIV/0! | #DIV/0! | #DIV/0! | #DIV/0! | #DIV/0! | #DIV/0! | #DIV/0! | #DIV/0! | #DIV/0! | #DIV/0! | #DIV/0! | #DIV/0! | #DIV/0! | #DIV/0! | #DIV/0! | #DIV/0! | #DIV/0! | #DIV/0! | #DIV/0! | #DIV/0! | #DIV/0! | #DIV/0! | #DIV/0! | #DIV/0! | #DIV/0! | #DIV/0! | #DIV/0! | #DIV/0! | #DIV/0! | #DIV/0! | #DIV/0! | #DIV/0! | #DIV/0! | #DIV/0! | #DIV/0! |  | #DIV/0! | #DIV/0! | #DIV/0! | #DIV/0! | #REF! | #DIV/0! | #DIV/0! | #DIV/0! | #DIV/0! | #DIV/0! | #DIV/0! | #DIV/0! | #REF! | #DIV/0! | #DIV/0! |  | #DIV/0! | #DIV/0! | #DIV/0! | #DIV/0! | #DIV/0! | #DIV/0! | #DIV/0! | #DIV/0! | #DIV/0! | #REF! | #DIV/0! | #DIV/0! | #REF! | #REF! | #REF! |  | #DIV/0! | #DIV/0! | #DIV/0! | #DIV/0! | #DIV/0! | #DIV/0! | #DIV/0! | #DIV/0! | #DIV/0! | #DIV/0! | #DIV/0! | #DIV/0! | #DIV/0! | #DIV/0! | #DIV/0! | #DIV/0! | #DIV/0! | #REF! | #REF! | #DIV/0! |  | #DIV/0! | #DIV/0! | #DIV/0! | #DIV/0! | #DIV/0! | #DIV/0! | #DIV/0! | #DIV/0! | #DIV/0! | #DIV/0! | #DIV/0! | #DIV/0! | #DIV/0! | #DIV/0! | #DIV/0! | #DIV/0! | #DIV/0! | #DIV/0! | #DIV/0! |  | #DIV/0! | #DIV/0! | #DIV/0! | #DIV/0! | #DIV/0! | #DIV/0! | #DIV/0! | #DIV/0! |  | #DIV/0! | #DIV/0! | #DIV/0! | #DIV/0! | #DIV/0! | #DIV/0! | #DIV/0! | #DIV/0! | #DIV/0! | #DIV/0! |  | #DIV/0! | #DIV/0! | #REF! | #DIV/0! | #DIV/0! | #DIV/0! | #DIV/0! | #DIV/0! | #DIV/0! | #DIV/0! | #DIV/0! | #DIV/0! | #DIV/0! | #DIV/0! | #DIV/0! | #DIV/0! | [5 empty] | #DIV/0! | #DIV/0! | #DIV/0! | #DIV/0! | #DIV/0! | #DIV/0! | #DIV/0! | #DIV/0! | #DIV/0! | #DIV/0! | #DIV/0! | #DIV/0! | #DIV/0! | #DIV/0! | #DIV/0! | #DIV/0! | #DIV/0! | #DIV/0! | #DIV/0! | #DIV/0! | #DIV/0! | #DIV/0! | #REF! | #DIV/0! | #DIV/0! | 100% | 100% | 100% | 100% | 100% | 100% | 100% | 100% | 100% | 100% | 100% |  | 100%
分项 | 权重 | 分项得分 | [16 empty] | 权重得分
实测实量 | 40% | 钢筋工程 | 混凝土结构工程 | PC构件 | 砌筑工程 | 设备安装工程 | 抹灰工程 | 涂饰工程 | 防水工程 | 墙面饰面砖 | 地面饰面砖、窗台石 | 入户门 | 室内门 | 铝合金门窗（或塑钢窗） | 木地板 | 橱柜安装 | 公共部位 | 钢结构
质量风险 | 40% | 渗漏 | 空鼓/开裂 | 观感质量 | 成品保护 | 结构安全 | 违规强条 | 地暖工程 | 机电预留预埋 | 机电安装 | 钢结构 | 带★、★★、★★★项扣分 | A级涉及条数 | B级涉及条数 |  |  |  | 质量管理得分 | #VALUE!
[12 empty] | 0% | 0 | 0
|  | 渗漏试验（50%） | [15 empty] | 渗漏试验得分
|  | 土建 | 装饰装修 | [14 empty] | #DIV/0!
|  | #DIV/0! | #DIV/0!
代建项目管理行为（不计入总分） |  | 施工单位安全管理行为 |  | 施工单位质量管理行为 |  | 监理单位管理行为 |  | 代建单位管理行为
|  | / |  | / |  | / |  | /
A级红线问题
B级红线问题
移动质检 |  | 100%
评估经理 （签名） |  |  |  |  | 项目工程负责人（签名） |  |  |  |  | 总包负责人 （签名） |  |  |  |  | 监理单位负责人（签名）

## 数据汇总-隐藏 (hidden)
启用 | 1
项目得分 | /
实测实量
质量风险 | #VALUE!
防渗漏试验 | #DIV/0!

## 实测实量
实测实量记录表
项目名称 | [11 empty] | 参评标段名称 |  | 检查人员 | 项目负责人
施工阶段 | [11 empty] | 参评标段面积 |  | 监理单位 | 监理单位负责人
检查部位 | [11 empty] | 检查日期 |  | 总包单位 | 施工单位负责人
检查项目 | 检查项目 | 检查内容 | 判断条件 | 评判标准 | 检测区 | 检测点 | 测量点(输入框个数) | 爆板值 | 算法 | 设计值名称 | 不合格点 | 合格率 | 检查情况——原始数据 |  |  | 分项权重 | 指标项权重 | 汇总项权重 | 计算点 | 子项权重
| 钢筋工程 | 墙、板钢筋网绑扎间距 | 量测相邻钢筋网连续量三档，取最大值，作为一个点计算合格率 | [-20,20]mm | 20 | 20 | 1 |  | 1 | 板钢筋网绑扎间距 |  |  | 板钢筋网绑扎间距
设计值
|  | 柱、梁箍筋绑扎间距 | 每个测区连续量三档，取大值，按一个计算点计算合格率 | [-20,20]mm | 20 | 20 | 1 |  | 1 | 梁箍筋绑扎间距 |  |  | 梁箍筋绑扎间距
设计值
|  | 梁、柱节点箍筋设置 | 实测箍筋数与设计要求比较，交接处柱无箍筋，该点判定不合格，计2个不合格点，交接处柱有箍筋但不满足规范要求按一个不合格点计算合格率 | * | 10 | 20 | 1 |  | 5 | 梁、柱交接处柱的箍筋设置 |  |  | 梁、柱交接处柱的箍筋设置
|  | 箍筋制作要求 | 一般构件弯拆角度不应小于90度，抗震构件应为135度，平直段长度，一般构件不少于箍筋直径5倍，抗震构件不小于箍筋直径的10倍，且不小于75mm | * | 10 | 10 | 1 |  | 5 | 箍筋制作要求 |  |  | 箍筋制作要求
|  | 套筒连接质量 | 直螺纹丝头在套筒中央位置并互相靠顶紧，套丝长度满足套筒1/2，外露丝头不超过（外露不得大于2扣），且端部平整；接头错位连接应满足35d且≥500；（满足设计及规范要求） | * | 10 | 10 | 1 |  | 5 | 套筒连接质量 |  |  | 套筒连接质量
|  | 电渣压力焊 | 电渣压力焊焊包外露不得小于4mm，偏心不大于0.1d且不得大于2mm；接头弯折角不大于3度，偏心不大于0.1d且不得大于2mm；接头错位连接应满足35d且≥500；（满足设计及规范要求） | * | 20 | 20 | 1 |  | 5 | 电渣压焊 |  |  | 电渣压力焊
|  | 电弧焊 | 电弧焊表面应平整，不得有凹陷或焊瘤，焊接接头区域不得有肉眼可见的裂纹，咬边深度不得大于0.5d；接头错位连接应满足35d且≥500；（满足设计及规范要求） | * | 10 | 10 | 1 |  | 5 | 电弧焊 |  |  | 电弧焊
|  | 梁、柱、墙搭接长度 | 钢筋绑扎搭接长度不得小于300mm； 钢筋绑扎搭接长度应满足LLE；接头错位连接应满足0.3LLE；（满足设计及规范要求） | * | 10 | 10 | 1 |  | 5 | 梁、柱、墙搭接长度 |  |  | 梁、柱、墙搭接长度
|  | 梁、柱、墙锚固长度 | 梁、板、墙、柱等构件的受力钢筋锚固长度，包括直线及弯折部分；（满足设计及规范要求） | * | 10 | 10 | 1 |  | 5 | 梁、柱、墙锚固长度 |  |  | 梁、柱、墙锚固长度
|  | 钢筋绑扎 | 《混凝土结构工程施工规范GB50666-2011》中5.4.7钢筋绑扎应符合下列规定：墙、柱、梁钢筋骨架中各竖向面钢筋网交叉点应全数绑扎；板上部钢筋网的交叉点应全数绑扎，底部钢筋网除边缘部分外可间隔交错绑扎 | * | 30 | 30 | 1 |  | 5 | 钢筋绑扎 |  |  | 钢筋绑扎
|  | 竖向受力钢筋偏位 | 柱（或暗柱）钢筋根部保护层超出设计要求大于5mm | * | 10 | 10 | 1 |  | 5 | 竖向受力钢筋偏位 |  |  | 竖向受力钢筋偏位
|  | 钢筋保护层 | 施工区域垫块设置均匀、无漏垫、保护层厚度满足要求（满足规范要求） | * | 10 | 10 | 1 |  | 5 | 钢筋保护层厚度 |  |  | 钢筋保护层厚度
|  | 墙、梁与板起步筋设置 | 梁、墙按第一步筋为5CM、板按设计网格尺寸的0.5倍，实测值与设计值比较，允许偏差 | [-20,20]mm | 10 | 10 | 1 |  | 1 | 墙、梁与板起步筋设置 |  |  | 墙、梁与板起步筋设置 |  |  | 11
设计值
| 混凝土结构工程 | 截面尺寸 | * | [-5,10]mm | 20 | 40 | 2 |  | 1 | 截面尺寸 |  |  | 截面尺寸 |  |  | * | * | * |  | *
[13 empty] | 设计值 |  |  |  | * | * |  | *
[13 empty] | 截面尺寸 |  |  |  | * | * |  | *
[13 empty] | 设计值 |  |  |  | * | * |  | *
|  | 表面平整度 | * | [0,8]mm | 20 | 60 | 1 |  | 2 |  |  |  | 表面平整度 |  |  |  | * | * |  | *
[13 empty] | 表面平整度 |  |  |  | * | * |  | *
|  | 垂直度 | * | [0,10]mm | 20 | 60 | 1 |  | 2 |  |  |  | 垂直度 |  |  |  | * | * |  | *
[13 empty] | 垂直度 |  |  |  | * | * |  | *
|  | 顶板水平度 （有爆板） | * | [0,15]mm | 8 | 40 | 5 | >20mm | 3 |  |  |  | 顶板水平度 |  |  |  | * | * |  | *
[13 empty] | 顶板水平度 |  |  |  | * | * |  | *
|  | 外墙墙面平整度 | * | [0,8]mm（跨层测） | 4 | 12 | 1 |  | 2 |  |  |  | 外墙墙面平整度 |  |  |  | * | * |  | *
|  | 方正性 | * | [0,15]mm | 4 | 12 | 3 |  | 6 |  |  |  | 方正性 |  |  |  | * | * |  | *
|  | 钢筋保护层厚度 | 梁 | [-7，10]mm | 6 | 6 | 1 |  | 2 |  |  |  | 钢筋保护层厚度 |  |  |  | * | * |  | *
|  |  | 板 | [-5，8]mm | 6 | 6 | 1 |  | 2 |  |  |  | 钢筋保护层厚度 |  |  |  | * | * |  | *
|  | 楼板厚度 | * | [-5,10]mm | 15 | 15 | 1 |  | 4 | 楼板厚度 |  |  | 楼板厚度 |  |  |  | * | * |  | *
[13 empty] | 设计值 |  |  |  | * | * |  | *
| 混凝土结构工程合计 | [15 empty] | * | * |  | *
| PC构件 | PC墙面平整度 | * | [0,8]mm | 10 | 20 | 1 |  | 2 |  |  |  | PC墙面平整度 |  |  | * | * | * |  | *
|  | PC墙面平整度【拼接部位】 | * | [0,8]mm | 10 | 20 | 1 |  | 2 |  |  |  | PC墙面平整度【拼接部位】 |  |  |  | * | * |  | *
|  | PC墙面垂直度 | * | [0,8]mm | 10 | 20 | 1 |  | 2 |  |  |  | PC墙面垂直度 |  |  |  | * | * |  | *
| PC构件合计 | [15 empty] | * | * |  | *
| 砌筑工程 | 表面平整度 | * | [0,8]mm | 10 | 30 | 1 |  | 2 |  |  |  | 表面平整度 |  |  | * | * | * |  | *
|  | 垂直度 | * | [0,5]mm | 10 | 30 | 1 |  | 2 |  |  |  | 垂直度 |  |  |  | * | * |  | *
|  | 外窗洞口尺寸 | * | [-5,10]mm | 10 | 40 | 2 |  | 1 | 高;宽 |  |  | 高 |  |  |  | * | * |  | *
[13 empty] | 宽 |  |  |  | * | * |  | *
[13 empty] | 设计值 |  |  |  | * | * |  | *
|  | 户内门洞尺寸偏差 | 高度以1米标高线为标准 | [-10,10]mm | 10 | 40 | 2 |  | 1 | 高;宽 |  |  | 高
宽
设计值
|  | 方正性 | * | [0,10]mm | 10 | 30 | 3 |  | 6 |  |  |  | 方正性 |  |  |  | * | * |  | *
| 砌筑工程合计 | [15 empty] | * | * |  | *
| 钢结构工程 | 机械剪切 | 长度 | [-3,3]mm | 10 | 10 | 1 |  | 2 |  |  |  | 长度 |  |  | * | * | *
|  |  | 宽度 | [-3,3]mm | 10 | 10 | 1 |  | 2 |  |  |  | 宽度 |  |  |  | * | *
|  | 螺栓孔孔距 | 同一组内任意两孔间距离≤500，±1.0；501～1200，±1.5 | * | 10 | 10 | 1 |  | 5 |  |  |  | 螺栓孔孔距 |  |  |  | * | *
|  |  | 相邻两组的端孔间距离≤500，±1.5；501～1200，±2.0；1201～3000，±2.5；〉3000，±3.0 | * | 10 | 10 | 1 |  | 5 |  |  |  | 螺栓孔孔距 |  |  |  | * | *
|  | 钢构件外形尺寸的偏差 | 钢构件外形尺寸的偏差单层柱、粱、桁架受力支托(支承面)表面至第一个安装孔距离，±1.0；多节柱铣平面至第一个安装孔距离，±1.0；实腹粱两端最外侧安装孔距离，±3.0；构件连接处的截面几何尺寸，±3.0；柱、粱连接处的腹板中心线偏移，2.0；受压构件(杆件)弯曲矢高， ／1000，且不应大于10.0 | * | 10 | 10 | 1 |  | 5 |  |  |  | 钢构件外形尺寸的偏差 |  |  |  | * | *
|  | 钢柱支撑面 | 标高差 | [-3,3]mm | 10 | 10 | 1 |  | 2 |  |  |  | 标高差 |  |  |  | * | *
|  |  | 水平度 l/1000 | * | 10 | 10 | 1 |  | 5 |  |  |  | 水平度 l/1000 |  |  |  | * | *
|  | 地脚螺栓(锚固） | 中心偏移 | [0,5]mm | 10 | 10 | 1 |  | 2 |  |  |  | 中心偏移 |  |  |  | * | *
|  |  | 尺寸偏差 | [0,30]mm | 10 | 10 | 1 |  | 2 |  |  |  | 尺寸偏差 |  |  |  | * | *
|  | 柱子安装 | 底层柱柱底轴线对定位轴线偏移 | [0,3]mm | 10 | 10 | 1 |  | 2 |  |  |  | 柱子安装 |  |  |  | * | *
|  |  | 柱子定位轴线 | [0,1]mm | 10 | 10 | 1 |  | 2 |  |  |  | 柱子安装 |  |  |  | * | *
|  |  | 单节柱的垂直度h/1000，且不应大于10.O | * | 10 | 10 | 1 |  | 5 |  |  |  | 柱子安装 |  |  |  | * | *
|  | 防锈涂料涂层厚度 | 防锈涂料涂层厚度当设计对涂层厚度无要求时，涂层干漆膜总厚度：室外应为150μm，室内应为125μ m，其允许偏差为－25μm。每遍涂层干漆膜厚度的允许偏差为－5μm。 | * | 20 | 20 | 1 |  | 5 |  |  |  | 防锈涂料涂层厚度 |  |  |  | * | *
|  | 防火涂料涂层厚度 | 干膜：薄型：厚度应符合有关耐火极限要求；厚型：80%以上面积符合耐火极限要求，最薄处厚度不应低于设计值的85% | * | 20 | 20 | 1 |  | 5 |  |  |  | 防火涂料涂层厚度 |  |  |  | * | *
| 钢结构工程合计 | [15 empty] | * | *
主体工程合计 | [16 empty] | * | * |  | *
装饰工程 | 设备安装 | 座便坑距偏差 | * | [0,15]mm | 6 | 6 | 1 |  | 4 | 座便坑距偏差 |  |  | 座便坑距偏差 |  |  | * | * | * |  | *
[13 empty] | 设计值 |  |  |  | * | * |  | *
|  | 并列插座开关面板高度差 | * | [0,1]mm | 12 | 12 | 1 |  | 5 |  |  |  | 并列插座开关面板高度差 |  |  |  | * | * |  | *
|  | 并列开关面板间缝隙 | * | [0,1]mm | 12 | 12 | 1 |  | 5 |  |  |  | 并列开关面板间缝隙 |  |  |  | * | * |  | *
|  | 同一室内的底盒标高差 | * | [0,10]mm | 6 | 18 | 3 |  | 6 |  |  |  | 同一室内的底盒标高差 |  |  |  | * | * |  | *
| 设备安装合计 | [15 empty] | * | * |  | *
| 抹灰工程 | 墙面表面平整度 | * | [0,4]mm | 20 | 60 | 1 |  | 2 |  |  |  | 墙面表面平整度 |  |  | * | * | * |  | *
[13 empty] | 墙面表面平整度 |  |  |  | * | * |  | *
|  | 墙面垂直度 | * | [0,4]mm | 20 | 60 | 1 |  | 2 |  |  |  | 墙面垂直度 |  |  |  | * | * |  | *
[13 empty] | 墙面垂直度 |  |  |  | * | * |  | *
|  | 净高（有爆板） | * | [-15,15]mm | 8 | 40 | 5 | >20mm;<-20mm | 8 | 净高 |  |  | 净高（有爆板） |  |  |  | * | * |  | *
[13 empty] | 设计值 |  |  |  | * | * |  | *
[13 empty] | 净高（有爆板） |  |  |  | * | * |  | *
[13 empty] | 设计值 |  |  |  | * | * |  | *
|  | 顶板水平度（有爆板） | * | [0,10]mm | 10 | 50 | 5 | >15mm | 3 |  |  |  | 顶板水平度（有爆板） |  |  |  | * | * |  | *
[13 empty] | 顶板水平度（有爆板） |  |  |  | * | * |  | *
|  | 阴阳角方正 | * | [0,4]mm | 15 | 30 | 1 |  | 2 |  |  |  | 阴阳角方正 |  |  |  | * | * |  | *
|  | 开间/进深 | * | [-10,10]mm | 10 | 40 | 2 |  | 1 | 开间;进深 |  |  | 开间 |  |  |  | * | * |  | *
[13 empty] | 进深 |  |  |  | * | * |  | *
[13 empty] | 设计值 |  |  |  | * | * |  | *
|  | 方正性 （含厨卫间、进户玄关） | * | [0,10]mm | 10 | 30 | 3 |  | 6 |  |  |  | 方正性 |  |  |  | * | * |  | *
|  | 地面表面平整度 | 毛坯房交付地面、龙骨地板基层、瓷砖或石材地面基层 | [0,4]mm | 8 | 24 | 1 |  | 2 |  |  |  | 地面表面平整度 |  |  |  | * | * |  | *
|  |  | 装修房直铺地板交付面基层 | [0,3]mm | 8 | 24 | 1 |  | 2 |  |  |  | 地面表面平整度 |  |  |  | * | * |  | *
|  | 地面水平度（有爆板） | * | [0,10]mm | 8 | 40 | 5 | >15mm | 3 |  |  |  | 地面水平度（有爆板） |  |  |  | * | * |  | *
[13 empty] | 地面水平度（有爆板） |  |  |  | * | * |  | *
|  | 户内门洞尺寸偏差 | * | [-10,10]mm | 10 | 40 | 2 |  | 1 | 高;宽 |  |  | 高 |  |  |  | * | * |  | *
[13 empty] | 宽 |  |  |  | * | * |  | *
[13 empty] | 设计值 |  |  |  | * | * |  | *
|  | 外墙窗内侧墙体厚度极差 | 瓷砖收口窗 | [0,4]mm | 12 | 36 | 3 |  | 6 |  |  |  | 瓷砖收口窗 |  |  |  | * | * |  | *
[13 empty] | 瓷砖收口窗 |  |  |  | * | * |  | *
|  |  | 非瓷砖收口窗 | [0,4]mm | 12 | 36 | 3 |  | 6 |  |  |  | 非瓷砖收口窗 |  |  |  | * | * |  | *
[13 empty] | 非瓷砖收口窗 |  |  |  | * | * |  | *
|  | 踢脚线平整度 | 精装交付 | [0,3]mm | 10 | 20 | 1 |  | 2 |  |  |  | 踢脚线平整度 |  |  |  | * | * |  | *
|  | 门贴脸平整度 | 精装交付 | [0,3]mm | 10 | 20 | 1 |  | 2 |  |  |  | 门贴脸平整度 |  |  |  | * | * |  | *
|  | 开关面板平整度 | 精装交付 | [0,3]mm | 10 | 20 | 1 |  | 2 |  |  |  | 开关面板平整度 |  |  |  | * | * |  | *
|  | 抹灰柜体嵌入位尺寸偏差 | 精装交付 | [0,10]mm | 10 | 20 | 2 |  | 1 | 高;宽 |  |  | 高 |  |  |  | * | * |  | *
[13 empty] | 宽 |  |  |  | * | * |  | *
[13 empty] | 设计值 |  |  |  | * | * |  | *
|  | 外墙平整度 | 腻子、抹灰【跨层】 | [0,4]mm | 4 | 12 | 1 |  | 2 |  |  |  | 外墙平整度 |  |  |  | * | * |  | *
|  | 裂缝 | 无裂缝 | * | 20 | 20 | 1 |  | 5 |  |  |  | 裂缝
|  | 空鼓 | 无空鼓 | * | 20 | 20 | 1 |  | 5 |  |  |  | 空鼓 |  |  |  | * | * |  | *
| 抹灰工程合计 | [15 empty] | * | * |  | *
| 涂饰工程 | 墙面表面平整度 | 未打磨 | [0,4]mm | 20 | 60 | 1 |  | 2 |  |  |  | 墙面表面平整度 |  |  | * | * | * |  | *
[13 empty] | 墙面表面平整度 |  |  |  | * | * |  | *
|  |  | 已打磨(含底漆施工完成) | [0,3]mm | 20 | 60 | 1 |  | 2 |  |  |  | 墙面表面平整度 |  |  |  | * | * |  | *
[13 empty] | 墙面表面平整度 |  |  |  | * | * |  | *
|  | 墙面垂直度 | 未打磨 | [0,4]mm | 20 | 60 | 1 |  | 2 |  |  |  | 墙面垂直度 |  |  |  | * | * |  | *
[13 empty] | 墙面垂直度 |  |  |  | * | * |  | *
|  |  | 已打磨(含底漆施工完成) | [0,3]mm | 20 | 60 | 1 |  | 2 |  |  |  | 墙面垂直度 |  |  |  | * | * |  | *
[13 empty] | 墙面垂直度 |  |  |  | * | * |  | *
|  | 阴阳角方正 | 未打磨 | [0,4]mm | 15 | 30 | 1 |  | 2 |  |  |  | 阴阳角方正 |  |  |  | * | * |  | *
|  |  | 已打磨(含底漆施工完成) | [0,3]mm | 15 | 30 | 1 |  | 2 |  |  |  | 阴阳角方正 |  |  |  | * | * |  | *
|  | 顶棚(吊顶)水平度（有爆板） | * | [0,10]mm | 8 | 40 | 5 | >15mm | 3 |  |  |  | 顶棚(吊顶)水平度（有爆板） |  |  |  | * | * |  | *
[13 empty] | 顶棚(吊顶)水平度（有爆板） |  |  |  | * | * |  | *
|  | 踢脚线平整度 | 未打磨 | [0,2]mm | 10 | 20 | 1 |  | 2 |  |  |  | 踢脚线平整度
|  |  | 已打磨(含底漆施工完成) | [0,1]mm | 10 | 20 | 1 |  | 2
|  | 地面水平度 （有爆板） | 木地板基层 | [0,5]mm | 8 | 40 | 5 | >8mm | 3 |  |  |  | 地板水平度（有爆板）
地板水平度（有爆板）
|  | 地面平整度 | 木地板基层 | [0,3]mm | 8 | 24 | 1 |  | 2 |  |  |  | 抹灰地面平整度
|  | 门槛石与地面水平极差（施工技术指引为标准） | 木地板基层面与设计值对比 | [0,1]mm | 6 | 6 | 3 |  | 5 |  |  |  | 门槛石与地板水平极差
|  | 叠级(吊顶)水平度 （有爆板） | * | [0,5]mm | 8 | 40 | 4 | >8mm | 3 |  |  |  | 下沉(吊顶)水平度
[13 empty] | 顶棚(吊顶)水平度 |  |  |  | * | * |  | *
|  | 裂缝/空鼓 | 无裂缝、空鼓 | * | 20 | 20 | 1 |  | 5 |  |  |  | 裂缝/空鼓 |  |  |  | * | * |  | *
| 涂饰工程合计 | [15 empty] | * | * |  | *
| 防水工程 | 防水切片厚度 | 不低于设计值（最小厚度不小于设计厚度90％，且平均值满足设计要求） | * | 10 | 10 | 1 |  | 5 |  |  |  | 防水切片厚度 |  |  | 5
防水工程合计
| 墙面饰面砖、板 | 墙面表面平整度 | 瓷砖墙面 | [0,3]mm | 4 | 12 | 1 |  | 2 |  |  |  | 墙面表面平整度 |  |  | * | * | * |  | *
|  |  | 光面石材/干挂瓷砖墙面 | [0,2]mm | 4 | 12 | 1 |  | 2 |  |  |  | 墙面表面平整度 |  |  |  | * | * |  | *
|  |  | 木质墙面 | [0,1]mm | 4 | 12 | 1 |  | 2 |  |  |  | 墙面表面平整度
|  | 墙面垂直度 | 瓷砖墙面 | [0,2]mm | 4 | 12 | 1 |  | 2 |  |  |  | 墙面垂直度
|  |  | 光面石材/干挂瓷砖墙面 | [0,2]mm | 4 | 12 | 1 |  | 2 |  |  |  | 墙面垂直度
|  |  | 木质墙面 | [0,1.5]mm | 4 | 12 | 1 |  | 2 |  |  |  | 墙面垂直度
|  | 墙面阴阳角方正 | 瓷砖墙面 | [0,3]mm | 6 | 12 | 1 |  | 2 |  |  |  | 阴阳角方正
|  |  | 光面石材/干挂瓷砖墙面 | [0,2]mm | 6 | 12 | 1 |  | 2 |  |  |  | 阴阳角方正
|  |  | 木质墙面 | [0,1.5]mm | 6 | 12 | 1 |  | 2 |  |  |  | 阴阳角方正
|  | 墙面接缝高低差 | 瓷砖墙面 | [0,0.5]mm | 12 | 12 | 1 |  | 2 |  |  |  | 接缝高低差
|  |  | 光面石材/干挂瓷砖墙面 | [0,0.5]mm | 12 | 12 | 1 |  | 2 |  |  |  | 接缝高低差
|  |  | 木质墙面 | [0,0.5]mm | 12 | 12 | 1 |  | 2 |  |  |  | 接缝高低差
|  | 墙面拼缝宽 （设计要求或施工技术指引） | 瓷砖墙面 | [-0.5,0.5]mm | 12 | 12 | 1 |  | 2 |  |  |  | 饰面砖拼缝宽
|  |  | 光面石材/干挂瓷砖墙面 | [-0.5,0.5]mm | 12 | 12 | 1 |  | 2 |  |  |  | 饰面砖拼缝宽
|  |  | 木质墙面 | [-0.5,0.5]mm | 12 | 12 | 1 |  | 2 |  |  |  | 饰面砖拼缝宽
|  | 墙面裂缝/空鼓 | 满粘法施工的石材/薄板砖不得有空鼓、裂缝，墙面瓷砖无裂缝、瓷砖中部及阳角不得空鼓、边角允许空鼓面积不大于5cm*5cm | * | 30 | 30 | 1 |  | 5 |  |  |  | 裂缝/空鼓
| 墙面饰面砖 | [15 empty] | * | * |  | *
| 地面饰面砖、窗台石 | 地砖表面平整度 | 瓷砖地面 | [0,2]mm | 4 | 12 | 1 |  | 2 |  |  |  | 地砖表面平整度 |  |  | * | * | * |  | *
|  |  | 石材地面 | [0,2]mm | 4 | 12 | 1 |  | 2 |  |  |  | 地砖表面平整度
|  | 石材接缝高低差（未打磨） | * | [0,2]mm | 12 | 12 | 1 |  | 2 |  |  |  | 地砖接缝高低差
|  | 地砖接缝高低差 | * | [0,0.5]mm | 12 | 12 | 1 |  | 5 |  |  |  | 地砖接缝高低差
|  | 地砖饰面砖拼缝宽 （可以照项目设计标准为依据进行实测） | 瓷砖地面 | [-0.5,0.5]mm | 12 | 12 | 1 |  | 5 |  |  |  | 地砖饰面砖拼缝宽
|  |  | 石材地面 | [-0.5,0.5]mm | 12 | 12 | 1 |  | 5 |  |  |  | 地砖饰面砖拼缝宽
|  | 地砖裂缝/空鼓 | 满粘法施工的石材/薄板砖不得有空鼓、裂缝，墙面瓷砖无裂缝、瓷砖中部及阳角不得空鼓、边角允许空鼓面积不大于5cm*5cm | * | 10 | 10 | 1 |  | 5 |  |  |  | 地砖裂缝/空鼓
|  | 窗台石裂缝/空鼓 （施工技术指引为标准） | 无裂缝、空鼓 （小于等于300mm窗台为湿铺） | * | 10 | 10 | 1 |  | 5 |  |  |  | 窗台石裂缝/空鼓
| 地面饰面砖、窗台石 | [15 empty] | * | * |  | *
| 入户门 | 门框正、侧面垂直度 | * | [0,2]mm | 10 | 10 | 2 |  | 10 |  |  |  | 门框正、侧面垂直度
|  | 门扇与门侧框间留缝 | * | [1,3]mm | 5 | 5 | 1 |  | 2 |  |  |  | 门扇与门框留缝宽度
|  | 门扇与地面间留缝 | 精装交付 | [4,10]mm | 5 | 10 | 1 |  | 4 |  |  |  | 门扇与地面留缝
入户门合计
| 户内门 | 门框的正、侧面垂直度 | * | [0,2]mm | 10 | 20 | 2 |  | 10 |  |  |  | 门框的正、侧面垂直度 |  |  | * | * | * |  | *
|  | 门扇与门框留缝宽度（上框、锁侧、合页侧） | * | [1,3]mm | 6 | 6 | 1 |  | 2 |  |  |  | 门扇与门框留缝宽度 |  |  |  | * | * |  | *
|  | 门扇与地面留缝宽度（室内门） | * | [5,8]mm | 10 | 10 | 1 |  | 2 |  |  |  | 门扇与地面留缝宽度（室内门）
|  | 门贴脸平整度 | 未打磨 | [0,2]mm | 10 | 20 | 1 |  | 2 |  |  |  | 门贴脸平整度
|  |  | 已打磨(含底漆施工完成) | [0,1]mm | 10 | 20 | 1 |  | 2
|  | 门套顶与吊顶间缝隙 | 吊顶底漆施工完成面 | [1,2]mm | 10 | 10 | 1 |  | 2 |  |  |  | 门套与吊顶间缝隙 |  |  |  | * | * |  | *
|  | 厨卫门扇与地面留缝宽度 | * | [8,12]mm | 6 | 6 | 1 |  | 2 |  |  |  | 厨卫门扇与地面留缝宽度 |  |  |  | * | * |  | *
| 室内门合计 | [15 empty] | * | * |  | *
| 铝合金门窗（或塑钢窗） | 型材拼缝宽度（不适用塑钢窗） | * | [0,0.3]mm | 15 | 15 | 1 |  | 5 |  |  |  | 型材拼缝宽度（不适用塑钢窗） |  |  | * | * | * |  | *
|  | 相同截面型材拼缝高低差 | * | [0,0.3]mm | 15 | 15 | 1 |  | 5 |  |  |  | 相同截面型材拼缝高低差 |  |  |  | * | * |  | *
|  | 不同截面型材拼缝高低差 | * | [0,0.5]mm | 15 | 15 | 1 |  | 5 |  |  |  | 不同截面型材拼缝高低差 |  |  |  | * | * |  | *
|  | 窗框正面垂直度 | * | [0,2.5]mm | 10 | 20 | 2 |  | 10 |  |  |  | 窗框正面垂直度 |  |  |  | * | * |  | *
| 铝合金门窗（或塑钢窗）合计 | [15 empty] | * | * |  | *
| 木地板 | 地板表面平整度 | * | [0,2]mm | 6 | 12 | 1 |  | 2 |  |  |  | 地板表面平整度 |  |  | * | * | * |  | *
|  | 地板缝隙宽度（强化复合地板不测） | * | [0,0.5]mm | 6 | 6 | 1 |  | 5 |  |  |  | 缝隙宽度（强化复合地板不测） |  |  |  | * | * |  | *
|  | 户内地板踢脚线与面层间的缝隙 | * | [0,1]mm | 6 | 6 | 1 |  | 5 |  |  |  | 踢脚线与面层间的缝隙 |  |  |  | * | * |  | *
| 木地板合计 | [15 empty] | * | * |  | *
| 橱柜安装 | 台面水平度 | * | [0,5]mm | 6 | 6 | 3 |  | 6 |  |  |  | 台面水平度 |  |  | * | * | * |  | *
|  | 吊柜水平度 | * | [0,5]mm | 6 | 6 | 3 |  | 6 |  |  |  | 吊柜水平度 |  |  |  | * | * |  | *
| 橱柜安装合计 | [15 empty] | * | * |  | *
| 公共部位（装饰阶段） | 方正性 | 消防楼梯休息平台 | 抹灰[0，10]mm | 10 | 10 | 3 |  | 6 |  |  |  | 墙面平整度 |  |  | * | * | * |  | *
|  |  |  | 上底漆[0，10]mm | 10 | 10 | 3 |  | 6 | [7 empty] | * | * |  | *
|  |  | 电梯前室 | 抹灰[0，10]mm | 10 | 10 | 3 |  | 6 | [7 empty] | * | * |  | *
|  |  |  | 上底漆、瓷砖、石材[0，10]mm | 10 | 10 | 3 |  | 6 | [7 empty] | * | * |  | *
|  | 消防门/管井门框出墙体厚度（完成面） | * | [3，10]mm | 10 | 10 | 1 |  | 5 |  |  |  | 消防门/管井门框出墙体厚度（完成面） |  |  | * | * | * |  | *
|  | 管井门框正面垂直度 | * | [0,2]mm | 10 | 10 | 1 |  | 2 |  |  |  | 管井门框正面垂直度 |  |  | * | * | * |  | *
|  | 公区涂饰墙面表面平整度（公区电梯间） | 腻子 | [0,4]mm | 8 | 16 | 1 |  | 2 |  |  |  | 墙面表面平整度
|  |  | 底漆已施工（已打磨） | [0,3]mm | 8 | 16 | 1 |  | 2 |  |  |  | 墙面表面平整度
|  | 公区涂饰墙面垂直度（公区电梯间） | 腻子 | [0,4]mm | 8 | 16 | 1 |  | 2 |  |  |  | 墙面垂直度
|  |  | 底漆已施工（已打磨） | [0,3]mm | 8 | 16 | 1 |  | 2 |  |  |  | 墙面垂直度
|  | 公区涂饰墙面阴阳角方正（公区电梯间） | 腻子 | [0,4]mm | 10 | 20 | 1 |  | 2 |  |  |  | 阴阳角方正（公区电梯间）
|  |  | 底漆已施工（已打磨） | [0,3]mm | 10 | 20 | 1 |  | 2 |  |  |  | 阴阳角方正
|  | 公区涂饰墙面裂缝/空鼓（公区电梯间） | 无裂缝、空鼓 | * | 10 | 10 | 1 |  | 5 |  |  |  | 裂缝/空鼓
|  | 公区瓷砖墙面表面平整度（公区电梯间） | 瓷砖墙面 | [0,3]mm | 2 | 6 | 1 |  | 2 |  |  |  | 墙面表面平整度
|  |  | 光面石材/干挂瓷砖墙面 | [0,2]mm | 2 | 6 | 1 |  | 2 |  |  |  | 墙面表面平整度
|  |  | 木质墙面 | [0,1]mm | 2 | 6 | 1 |  | 2 |  |  |  | 墙面表面平整度
|  | 公区瓷砖墙面垂直度（公区电梯间） | 瓷砖墙面 | [0,2]mm | 2 | 6 | 1 |  | 2 |  |  |  | 墙面垂直度
|  |  | 光面石材/干挂瓷砖墙面 | [0,2]mm | 2 | 6 | 1 |  | 2 |  |  |  | 墙面垂直度
|  |  | 木质墙面 | [0,1.5]mm | 2 | 6 | 1 |  | 2 |  |  |  | 墙面垂直度
|  | 公区瓷砖墙面阴阳角方正（公区电梯间） | 瓷砖墙面 | [0,3]mm | 6 | 6 | 1 |  | 2 |  |  |  | 墙面阴阳角方正
|  |  | 光面石材/干挂瓷砖墙面 | [0,2]mm | 6 | 6 | 1 |  | 2 |  |  |  | 墙面阴阳角方正
|  |  | 木质墙面 | [0,1.5]mm | 6 | 6 | 1 |  | 2 |  |  |  | 墙面阴阳角方正
|  | 公区瓷砖墙面裂缝/空鼓（公区电梯间） | 满粘法施工的石材/薄板砖不得有空鼓、裂缝，墙面瓷砖无裂缝、瓷砖中部及阳角不得空鼓、边角允许空鼓面积不大于5cm*5cm | * | 10 | 10 | 1 |  | 5 |  |  |  | 墙面裂缝/空鼓
|  | 公区地砖表面平整度（公区电梯间） | 瓷砖地面 | [0,2]mm | 6 | 6 | 1 |  | 2 |  |  |  | 地砖表面平整度
|  |  | 石材地面 | [0,2]mm | 6 | 6 | 1 |  | 2 |  |  |  | 地砖表面平整度
|  | 公区石材地砖接缝高低差（未打磨）（公区电梯间） | * | [0,2]mm | 6 | 6 | 1 |  | 5 |  |  |  | 地砖接缝高低差（石材未打磨）
|  | 公区地砖裂缝/空鼓（公区电梯间） | 满粘法施工的石材/薄板砖不得有空鼓、裂缝，墙面瓷砖无裂缝、瓷砖中部及阳角不得空鼓、边角允许空鼓面积不大于5cm*5cm | * | 4 | 4 | 1 |  | 5 |  |  |  | 裂缝/空鼓
| 公共部位（装饰阶段）合计 | [15 empty] | * | * |  | *
装饰工程合计 | [17 empty] | *
总计 | [17 empty] | *

## 实测·实量计算表 (hidden)
实测实量计算表
项目名称 |  | 0 |  |  | 检查部位 |  |  | 总包单位 | 0 |  | 项目负责人 | 评估日期 | 0
检查项目 |  | 检查内容 | 评判标准 | 合格率
[6 empty] | 计算点 | 计算数据-0：合格，1：不合格 |  |  | 原始数据——检测点
主体 | 混凝土结构工程 | 截面尺寸 | [－5，10]mm | #DIV/0! | 墙/柱截面 尺寸 | 20
|  | 表面平整度 | [0，8]mm | #DIV/0! | 墙/柱表面 平整度 | 60
|  | 垂直度 | [0，10]mm | #DIV/0! | 墙/柱垂直度 | 60
|  | ★顶板水平度（有爆板） | [0，15]mm | #DIV/0! | 顶板水平度 | 40
|  | 钢筋保护层厚度 | 梁[-7，10]mm | #DIV/0! | 钢筋保护层厚度 | 12
板[-5，8]mm
|  | ★楼板厚度 | [－5，10]mm | #DIV/0! | 楼板厚度 | 15
|  | 混凝土结构合计 |  | #DIV/0!
| PC构件 | PC墙面平整度 | [0，8]mm | #DIV/0! | 平整度 | 20
|  | PC墙面平整度【拼接部位】 | [0，8]mm | #DIV/0! | 平整度 | 20
|  | PC墙面垂直度 | [0，8]mm | #DIV/0! | 垂直度 | 20
|  | PC构件合计 |  | #DIV/0!
| 砌筑工程 | 砌体表面平整度 | [0，8]mm | #DIV/0! | 平整度 | 30
|  | 砌体垂直度 | [0，5]mm | #DIV/0! | 垂直度 | 30
|  | 外门窗洞口尺寸 | [－5,20]mm | #DIV/0! | 外窗洞高 | 20
外窗洞宽
|  | 方正性 | [0，10]mm | #DIV/0! | 方正性 | 10
|  | 砌筑合计 |  | #DIV/0!
| 主体工程合计 |  |  | #DIV/0!
装饰工程 | 设备安装工程 | 座便坑距偏差 | [0，15]mm | #DIV/0! | 预留洞离墙边距离 | 6
|  | 并列开关面板高低差 | [0，1]mm | #DIV/0! | 标高差 | 12
|  | 同一室内的底盒标高差 | [0，10]mm | #DIV/0! | 高度差 | 6
| 设备安装工程合计 |  |  | #DIV/0!
| 抹灰工程 | 墙面表面平整度 | [0，4]mm | #DIV/0! | 平整度 | 60
|  | 墙面垂直度 | [0，4]mm | #DIV/0! | 垂直度 | 60
|  | 净高（有爆板） | [－20，20]mm | #DIV/0! | 净高 | 40
|  | ★顶板水平度（有爆板） | [0，10]mm | #DIV/0! | 顶板水平度 | 50
|  | 阴阳角方正 | [0，4]mm | #DIV/0! | 阴阳角 | 30
|  | ★开间/进深 | ±10mm | #DIV/0! | 开间 | 10
[5 empty] | 进深 | 10
|  | 方正性 | [0，10]mm | #DIV/0! | 控制线偏差 | 10
|  | 地面平整度 | 毛坯房交付地面、龙骨地板基层、瓷砖或石材地面基层：[0，5]mm | #DIV/0! | 地面 | 24
|  |  | 装修房直铺地板交付面基层：[0，4]mm |  | 地面 | 24
|  | 地面水平度（有爆板） | [0，10]mm | #DIV/0! | 地面水平度 | 40
|  | 户内门洞尺寸偏差 | [－10，10]mm | #DIV/0! | 户内门洞高 | 10
[5 empty] | 户内门洞宽 | 10
|  | 外墙窗内侧墙体厚度极差 | [0，4]mm | #DIV/0! | 外墙窗内侧墙体厚度极差 | 12
|  | ★裂缝/空鼓 | 无裂缝、空鼓 | #DIV/0! | 裂缝 空鼓 | 30
|  | 抹灰工程合计 |  | #DIV/0!
| 防水工程 | 卫生间涂膜厚度 | 卫生间地面、墙面（非附加层部分）防水涂膜成膜良好，无分层。涂膜防水层平均厚度应符合设计，最小厚度大于设计厚度８０％。 | #DIV/0! | 卫生间涂膜厚度 | 6
|  | 卫生间附加层涂膜厚度 | 设置部位：卫生间的侧排口、落水口、管道周边、阴阳角、烟道反坎、管井反坎、门框底等部位须设防水附加层。防水附加层材料与防水层相同；设置尺寸：防水附加层应从阴角开始上反和水平延伸各不小于250 mm。附加层四周上返高度超过地面完成面300mm，过门框向外延伸200mm。涂膜厚度：切片厚度不小于设计厚度的150％ | #DIV/0! | 卫生间附加层涂膜厚度 | 4
|  | 防水反坎 | （1） 空调板、雨蓬板、凸窗上部、卫生间和厨房周边后砌墙根部等部位须设置砼反坎；厚度同墙厚，高度不小于200mm；（2） 沉箱式卫生间烟道和管井根部设置两道反坎，底部反坎宽200MM，高与装饰面层基层平，上部反坎宽不小于50MM，高出装饰完成面不小于100MM；（3） 非沉箱式卫生间烟道和管井根部设置一道砼反坎，宽不小于50mm，高出楼地面完成面不小于100mm；（4） 如砼反坎未与主体结构砼一起浇注，则底部须凿毛。 | #DIV/0! | 防水反坎 | 10
|  | 防水工程合计 |  | #DIV/0!
| 涂饰工程 | 墙面平整度 | 未打磨[0，4]mm/已打磨[0，3]mm | #DIV/0! | 平整度 | 60
|  | 墙面垂直度 | 未打磨[0，4]mm/已打磨[0，3]mm | #DIV/0! | 垂直度 | 60
|  | 阴阳角方正 | 未打磨[0，4]mm/已打磨[0，3]mm | #DIV/0! | 阴阳角 | 30
|  | 顶棚(吊顶)水平度（有爆板） | [0，10]mm | #DIV/0! | 顶棚水平度 | 40
|  | 裂缝/空鼓 | 无裂缝、空鼓 | #DIV/0! | 裂缝/空鼓 | 20
|  | 涂饰工程合计 |  | #DIV/0!
| 饰面砖粘贴（墙面） | 墙面表面平整度 | [0，3]mm | #DIV/0! | 平整度 | 12
|  | 墙面垂直度 | 瓷砖墙面[0，2]mm | #DIV/0! | 瓷砖墙面 | 12
|  |  | 光面石材墙面：[0，3]mm |  | 石材墙面 | 12
|  | 阴阳角方正 | [0，3]mm | #DIV/0! | 阴阳角 | 12
|  | 接缝高低差 | [0，0.5]mm | #DIV/0! | 高低差 | 12
|  | 裂缝/空鼓 | 无裂缝、空鼓 | #DIV/0! | 裂缝空鼓 | 10
|  | 墙面砖工程合计 |  | #DIV/0!
| 饰面砖粘贴（地面） | 地面表面平整度 | [0，2]mm | #DIV/0! | 平整度 | 12
|  | 接缝高低差 | [0，0.5]mm | #DIV/0! | 高低差 | 12
|  | 裂缝/空鼓 | 饰面砖地面无裂缝、空鼓（单块砖边角局部空鼓，且每自然间不超过总数5％可不计）。 | #DIV/0! | 裂缝空鼓 | 10
|  | 地面砖工程合计 |  | #DIV/0!
| 室内门 | 门框的正、侧面垂直度 | [0，4]mm | #DIV/0! | 垂直度 | 10
|  | 门扇与地面留缝宽度（室内门） | [5，8]mm | #DIV/0! | 门扇与侧框间留缝宽度 | 10
|  | 厨卫门扇与地面留缝宽度 | [8，12]mm | #DIV/0! | 门扇与地面留缝宽度（厨卫门） | 6
|  | 室内门合计 |  | #DIV/0!
| 铝合金门窗（或塑钢窗） | 型材拼缝宽度（不适用于塑钢窗） | [0，0.3]mm | #DIV/0! | 拼缝宽度 | 15
|  | 相同截面型材拼缝高低差 | [0，0.3]mm | #DIV/0! | 接缝高低差 | 15
|  | 窗框正面垂直度 | [0，2.5]mm | #DIV/0! | 垂直度 | 10
|  | 铝合金门窗（或塑钢窗）合计 |  | #DIV/0!
| 木地板 | 表面平整度 | [0，2]mm | #DIV/0! | 平整度 | 24
|  | 接缝宽度（实木复合、实木地板） | [0，0.5]mm | #DIV/0! | 拼缝宽度 | 12
|  | 接缝高低差（实木复合、实木地板） | [0，0.5]mm | #DIV/0! | 接缝高低差 | 12
|  | 地板水平度（有爆板） | [0，10]mm | #DIV/0! | 地板水平度 | 40
|  | 木地板工程合计 |  | #DIV/0!
| 合计 |  |  | #DIV/0! |  | 1289

## 实测·实量记录表 (hidden)
附件三 过程评估表
实测实量检查表
项目名称 | [5 empty] | 参评标段名称 |  | 总包单位 | 施工单位负责人（签名）
检查部位 | [5 empty] | 参评在建标段建筑面积 |  | 监理单位 | 监理负责人（签名）
[6 empty] | 评估时间 |  |  | 甲方项目负责人（签名）
检查项目 |  | 检查内容 | 评判标准 | 检测区 | 检测点 | 合格率 | 检查情况
原始数据——检测点
| 混凝土结构工程 | 截面尺寸 | [－5，10]mm | 20 | 40 |  | 墙/柱截面尺寸
|  | 表面平整度 | [0，8]mm | 20 | 60 |  | 墙表面 平整度
|  | 垂直度 | [0，10]mm | 20 | 60 |  | 墙/柱 垂直度
|  | 顶板水平度（有爆板） | [0，15]mm | 8 | 40 |  | 顶板 水平度
|  | 钢筋保护层厚度 | 梁[-7，10]mm | 6 | 6 |  | 钢筋保护层厚度
|  |  | 板[-5，8]mm | 6 | 6
|  | 楼板厚度 | [－5，10]mm | 15 | 15 |  | 楼板厚度
设计值
混凝土工程合计
| PC构件 | PC墙面平整度 | [0，8]mm | 10 | 20 |  | 平整度
|  | PC墙面平整度【拼接部位】 | [0，8]mm | 10 | 20 |  | 平整度
|  | PC墙面垂直度 | [0，8]mm | 10 | 20 |  | 垂直度
PC构件合计
| 砌筑工程 | 表面平整度 | [0，8]mm | 10 | 30 |  | 平整度
|  | 垂直度 | [0，5]mm | 10 | 30 |  | 垂直度
|  | 外门窗洞口尺寸 | [－5，20]mm | 10 | 40 |  | 高
设计值
宽
设计值
|  | 方正性 | [0，10]mm | 10 | 30 |  | 方正性
砌筑工程合计
装饰工程 | 设备安装工程 | 座便坑距偏差 | [0,15]mm | 6 | 6 |  | 座便坑距偏差
|  | 并列开关面板高低差 | [0，1]mm | 12 | 12 |  | 并列开关面板高低差
|  | 同一室内的底盒标高差 | [0，10]mm | 6 | 6 |  | 同一室内的底盒标高差
设备安装工程合计
| 抹灰工程 | 墙面表面平整度 | [0，4]mm | 20 | 60 |  | 墙面
|  | 墙面垂直度 | [0，4]mm | 20 | 60 |  | 垂直度
|  | 净高（有爆板） | [－20，20]mm | 8 | 40 |  | 净高
|  | 顶板水平度（有爆板） | [0，10]mm | 10 | 50 |  | 顶板水平度
|  | 阴阳角方正 | [0，4]mm | 15 | 30 |  | 阴阳角
|  | 开间/进深 | ±10mm | 10 | 40 |  | 开间
设计值
进深
设计值
|  | 方正性 | [0，10]mm | 10 | 30 |  | 控制线 偏差
|  | 地面表面平整度 | 毛坯房交付地面、龙骨地板基层、瓷砖或石材地面基层：[0，5]mm | 8 | 24 |  | 地面
|  |  | 装修房直铺地板交付面基层：[0，4]mm | 8 | 24 |  | 地面
|  | 地面水平度（有爆板） | [0，10]mm | 8 | 40 |  | 地面水平度
|  | 户内门洞尺寸偏差 | [－10，10]mm | 10 | 40 |  | 高度
设计值
宽度
设计值
|  | 外墙窗内侧墙体厚度极差 | [0，4]mm | 12 | 36 |  | 瓷砖收口窗
|  |  |  | 12 | 36 |  | 非瓷砖收口窗
|  | 裂缝/空鼓 | 无裂缝、空鼓 | 30 | 30 |  | 裂缝 空鼓
抹灰工程合计
| 防水工程 | 卫生间涂膜厚度 | 卫生间地面、墙面（非附加层部分）防水涂膜成膜良好，无分层。涂膜防水层平均厚度应符合设计，最小厚度大于设计厚度８０％。 | 6 | 6 |  | 卫生间涂膜厚度
设计值
|  | 卫生间附加防水层 | 设置部位：卫生间的侧排口、落水口、管道周边、阴阳角、烟道反坎、管井反坎、门框底等部位须设防水附加层。防水附加层材料与防水层相同；设置尺寸：防水附加层应从阴角开始上反和水平延伸各不小于250 mm。附加层四周上返高度超过地面完成面300mm，过门框向外延伸200mm。涂膜厚度：切片厚度不小于设计厚度的150％ | 4 | 4 |  | 卫生间附加层涂膜厚度
设计值
|  | 防水反坎 | （1） 空调板、雨蓬板、凸窗上部、卫生间和厨房周边后砌墙根部等部位须设置砼反坎；厚度同墙厚，高度不小于200mm；（2） 沉箱式卫生间烟道和管井根部设置两道反坎，底部反坎宽200MM，高与装饰面层基层平，上部反坎宽不小于50MM，高出装饰完成面不小于100MM；（3） 非沉箱式卫生间烟道和管井根部设置一道砼反坎，宽不小于50mm，高出楼地面完成面不小于100mm；（4） 如砼反坎未与主体结构砼一起浇注，则底部须凿毛。 | 10 | 10 |  | 防水反坎
防水工程合计
| 涂 饰 工 程 | 墙面表面平整度（未打磨） | [0，4]mm | 20 | 60 |  | 平整度
|  | 墙面表面平整度（已打磨） | [0，3]mm | 20 | 60 |  | 平整度
|  | 墙面垂直度（未打磨） | [0，4]mm | 20 | 60 |  | 垂直度
|  | 墙面垂直度（已打磨） | [0，3]mm | 20 | 60 |  | 垂直度
|  | 阴阳角方正（未打磨） | [0，4]mm | 15 | 30 |  | 阴阳角
|  | 阴阳角方正（已打磨） | [0，3]mm | 15 | 30 |  | 阴阳角
|  | 顶棚(吊顶)水平度（有爆板） | [0，10]mm | 8 | 40 |  | 顶棚水平度
|  | 裂缝/空鼓 | 无裂缝、空鼓 | 20 | 20 |  | 裂缝/空鼓
涂饰工程合计
| 饰面砖粘贴（墙面） | 墙面表面平整度 | [0，3]mm | 6 | 12 |  | 平整度
|  | 墙面垂直度 | 瓷砖墙面：[0，2]mm | 6 | 12 |  | 瓷砖墙垂直度
|  |  | 光面石材墙面：[0，3]mm | 6 | 12 |  | 石材墙垂直度
|  | 阴阳角方正 | [0，3]mm | 6 | 12 |  | 阴阳角
|  | 接缝高低差 | [0，0.5]mm | 6 | 12 |  | 高低差
|  | 裂缝/空鼓 | 无裂缝、空鼓 | 10 | 10 |  | 裂缝 空鼓
墙面砖工程合计
| 饰面砖粘贴（地面） | 表面平整度 | [0，2]mm | 6 | 12 |  | 平整度
|  | 接缝高低差 | [0，0.5]mm | 6 | 12 |  | 高低差
|  | 裂缝/空鼓 | 饰面砖地面无裂缝、空鼓（单块砖边角局部空鼓，且每自然间不超过总数5％可不计）。 | 10 | 10 |  | 裂缝 空鼓
地面砖工程合计
| 室内门 | 门框的正、侧面垂直度 | [0，4]mm | 10 | 20 |  | 垂直度
|  | 门扇与地面留缝宽度（室内门） | [5，8]mm | 10 | 10 |  | 留缝宽
|  | 厨卫门扇与地面留缝宽度 | [8，12]mm | 6 | 6 |  | 留缝宽
| 铝合金门窗（或塑钢窗） | 型材拼缝宽度（不适用塑钢窗） | [0，0.3]mm | 15 | 15 |  | 拼缝宽
|  | 相同截面型材拼缝高低差 | [0，0.3]mm | 15 | 15 |  | 高低差
|  | 窗框正面垂直度 | [0，2.5]mm | 10 | 20 |  | 垂直度
门窗工程合计
| 木地板 | 表面平整度 | [0，2]mm | 6 | 24 |  | 平整度
|  | 接缝宽度（实木复合、实木地板） | [0，0.5]mm | 6 | 12 |  | 缝隙宽度
|  | 接缝高低差（实木复合、实木地板） | [0，0.5]mm | 6 | 12 |  | 接缝高低
|  | 地板水平度（有爆板） | [0，10]mm | 8 | 40 |  | 地板水平度
木地板工程合计
实测实量得分

## 质量管理
质量管理评分表
1、《扣分标准》所列举的质量缺陷按出现的频率扣分：Ⅲ级：普遍发生（10处以上）；Ⅱ级：部分发生（6-9处）；Ⅰ级：个别发生（2-5处）。 2、风险评价应得分为该检查项所有“检查大项”分值之和（不含已隐蔽检查大项）；每“检查大项”扣分之和不超过该“检查大项”分值； 3、凡出现带★项为Ⅱ级的，总分加扣1分；凡出现带★项为Ⅲ级的，总分加扣3分(百分制）； 4、凡出现带★★项为Ⅰ级的，总分加扣1分；凡出现带★★项为Ⅱ级的，总分加扣2分；凡出现带★★项为Ⅲ级的，总分加扣3分(百分制）； 5、凡出现带★★★项为Ⅰ级的，总分加扣2分；凡出现带★★★项为Ⅱ级的，总分加扣3分；凡出现带★★★项为Ⅲ级的，总分加扣4分(百分制）； 6、凡列为其他AB级条款的检查项不计分，只进行AB级红线数量统计。
检查大项 | 检查项 | 检查子项 |  | 红线级别 | 扣分标准 | [5 empty] | 扣分值 | 带★、★★、★★★检查扣分 | 检查大项 得分 | 检查大项 扣分合计
[5 empty] | 扣分因素列举 | 应得分 | 检查项总分 | Ⅲ级 | Ⅱ级 | Ⅰ级 | 扣分值
渗漏 | 地下室 | 外墙螺杆 |  |  | 未按规范设止水螺杆、螺杆端头切割后高出墙面 | 9 |  | 9 | 6 | 3 |  |  |  |  | #DIV/0! | #DIV/0!
|  | 地下防水施工前基层处理 |  |  | 防水施工前基层处理不到位，钢筋头外露、孔洞未修补、模板拼缝错台 | 9 |  | 9 | 6 | 3 | [5 empty] | #DIV/0!
|  | 地下室底板和侧墙防水搭接 |  |  | 地下室底板和侧墙防水搭接不合规（R角） | 8 |  | 8 | 4 | 2 | [5 empty] | #DIV/0!
|  | ★后浇带和施工缝止水节点 |  |  | 止水凹槽表面不平整、深度宽度不足，止水带/板不交圈、止水钢板漏焊、露出宽度不足，遇水膨胀止水条固定不牢、不密缝；后浇带未设置止水节点等 | 9 |  | 9 | 6 | 3 | [5 empty] | #DIV/0!
|  | 地下室是否按规范设穿墙套管；预埋质量；防水材料是否卷入50mm |  |  | 未按规范设穿墙套管；预埋质量差；穿墙套管与墙面结构平齐时防水材料未卷入50mm | 9 |  | 9 | 6 | 3 | [5 empty] | #DIV/0!
|  | 地下室渗漏 |  |  | 出现渗漏 | 9 |  | 9 | 6 | 3 | [5 empty] | #DIV/0!
| 卫生间 | ★★★卫生间、推拉门底部给水管穿设 |  | A | 管线直接从防水反坎根部、推拉门底部塞缝处穿设 | 12 |  | 12 | 8 | 4 |  |  |  |  | #DIV/0! | #DIV/0!
|  | 沉箱式卫生间侧排地漏、穿卫生间排水管 |  |  | 沉箱式卫生间底部未设置侧排地漏，或侧排地漏安装不正确，若设计无，应在图纸会审中提出；穿卫生间楼板管道应采用套管或预留孔洞，吊洞并分层浇筑等方法保证管壁不渗漏 | 8 |  | 8 | 4 | 2 | [5 empty] | #DIV/0!
| 外墙 | ★★外墙螺杆洞 |  | B | 外墙甩浆开始前未按要求对螺杆洞进行封堵；封堵成型质量不符合要求；外墙螺栓孔未封堵就进行甩浆、抹灰 | 9 |  | 9 | 6 | 3 |  |  |  |  | #DIV/0! | #DIV/0!
|  | ★★外墙预留洞封堵 |  | B | 外墙预留洞口未采用混凝土封堵或封堵不密实（如钢管未割除、洞口未清理干净） | 9 |  | 9 | 6 | 3 | [5 empty] | #DIV/0!
|  | 外墙砌筑质量 |  |  | 外墙灰缝不饱满（甚至空心砌）、瞎缝、通缝、碎砖砌、勾缝不到位 | 9 |  | 9 | 6 | 3 | [5 empty] | #DIV/0!
|  | 外墙构造柱 |  |  | 构造柱未一次浇筑到顶，浇筑不密实，出现蜂窝、麻面、狗洞、露筋；构造柱支模时未设投料斗、未设穿过柱身的对拉螺杆，支模时穿透砌块； | 9 |  | 9 | 6 | 3 | [5 empty] | #DIV/0!
|  | 外墙门窗、窗台、天沟、阳台、走廊底部 |  |  | 未做滴水线或鹰嘴 | 8 |  | 8 | 4 | 2 | [5 empty] | #DIV/0!
|  | 外墙预留洞坡度 |  |  | 空调洞、燃气排烟洞内外高差未大于20mm | 6 |  | 6 | 3 | 1 | [5 empty] | #DIV/0!
|  | 外墙管或支架固定 |  |  | 固定于外墙的给水管或排水管未采用不锈钢或镀锌件固定 | 9 |  | 9 | 6 | 3 | [5 empty] | #DIV/0!
| 外窗及窗框安装 | ★★外窗塞缝材料一 |  | B | 窗户采用干硬性水泥砂浆塞缝（无坍落度，手握成团、落地开花） | 9 |  | 9 | 6 | 3 |  |  |  |  | #DIV/0! | #DIV/0!
|  | ★★外窗塞缝材料二 |  | B | 在铝合金窗塞缝砂浆上使用海砂 | 9 |  | 9 | 6 | 3 | [5 empty] | #DIV/0!
|  | 外窗窗台压顶每边伸入墙体长度 |  |  | 无窗台压顶；窗台压顶后浇；压顶伸入墙体长度不足(小于200mm）；成型质量差（如孔洞、漏浆、露筋等） | 9 |  | 9 | 6 | 3 | [5 empty] | #DIV/0!
|  | 外窗洞口尺寸 |  |  | 门窗框与洞口墙体安装缝隙过宽或过窄（每边小于10mm或大于30mm），未提前按要求进行处理，采用砂浆、砖块等直接修补，大于30mm的未在窗框塞缝完成后再涂刷防水涂料至框边10mm | 9 |  | 9 | 6 | 3 | [5 empty] | #DIV/0!
|  | ★外窗塞缝质量 |  |  | 存在空鼓、裂缝；塞缝前未撕去与塞缝材料接触部位的包装膜；安装完成后未清掉窗框木楔等杂物，塞缝材料不符合设计要求；固定片未形成外低内高；存在未进行底部塞缝施工，后进行上部塞缝施工现象，严禁工序倒置 | 9 |  | 9 | 6 | 3 | [5 empty] | #DIV/0!
|  | 窗框与钢副框间 |  |  | 窗框与钢副框间未打发泡胶或不密实，现场对发泡胶外侧进行切割而破坏了表面防水膜 | 9 |  | 9 | 6 | 3 | [5 empty] | #DIV/0!
|  | 外窗型材安装 |  |  | 外窗直接采取现场拼装，无泄水孔，加工过程中榫接及接缝部位需要防水的未打胶，工艺孔封堵处理不当 | 8 |  | 8 | 4 | 2 | [5 empty] | #DIV/0!
|  | 门窗滴水、排水 |  |  | 窗顶未做到≥3%坡度及滴水、窗台未做到≥6%坡度 | 9 |  | 9 | 6 | 3 | [5 empty] | #DIV/0!
|  | 外窗打胶 |  |  | 1、外窗塞缝发泡剂外露，严禁采用切割方式处理； 2、涂料外墙的外窗与墙体密封胶严禁施打在涂料层上 | 9 |  | 9 | 6 | 3 | [5 empty] | #DIV/0!
| 防水施工及构造 | ★★★砼导墙设置 |  | A | 未设砼导墙（卫生间、阳台、露台、屋面女儿墙或外露平台或宽度大于150mm线条、外露空调搁板等根部，以及所有室内与外侧水平面有水交接处） | 12 |  | 12 | 8 | 4 |  |  |  |  | #DIV/0! | #DIV/0!
|  | ★★有水部位的洞口封堵 |  | B | 吊洞未分层浇筑施工，吊洞质量差；屋面、卫生间、阳露台等有水部位的洞口封堵采用铁丝吊洞工艺 | 9 |  | 9 | 6 | 3 | [5 empty] | #DIV/0!
|  | 预留洞口（有水部位洞口除外） |  |  | 传料口、放线洞等预留洞口二次浇筑质量存在铁丝吊模、露筋、浇筑不密实等，吊洞封堵未分层施工，吊洞不密实，吊洞后存在渗漏 | 9 |  | 9 | 6 | 3 | [5 empty] | #DIV/0!
|  | ★★受雨水影响的入户门门槛 |  | B | 入户门门槛未采用细石混凝土灌浆密实 | 9 |  | 9 | 6 | 3 | [5 empty] | #DIV/0!
|  | ★防水层 |  |  | 出现渗漏 | 9 |  | 9 | 6 | 3 | [5 empty] | #DIV/0!
|  | 防水层厚度 |  |  | 地下室外墙、卫生间地面、墙面（非附加层部分）防水涂膜成膜良好，无分层。涂膜防水层平均厚度应符合设计，最小厚度大于设计厚度9０％ | 9 |  | 9 | 6 | 3 | [5 empty] | #DIV/0!
|  | 屋面、室内卫生间、阳台及地下顶板防水基层 |  |  | 砼板上表面未收光，表面未清理干净，表面有水泥浆或松散、缺陷未修补；基层不干燥时施工聚氨酯涂膜、卷材防水；防水施工前止水螺杆洞、螺杆头切割处理不到位 | 8 |  | 8 | 4 | 2 | [5 empty] | #DIV/0!
|  | 防水卷材施工 |  |  | 防水卷材收口措施不牢固，卷材上返高度低于建筑完成面250mm。 防水层施工完成后厚度不满足设计要求、卷材搭接长度不满足规范要求；防水层出现空鼓、鼓包、朝天缝等质量问题 | 8 |  | 8 | 4 | 2 | [5 empty] | #DIV/0!
|  | 阴角R角施工、防水附加层 |  |  | 未施工R角、防水附加层未施工到位 | 9 |  | 9 | 6 | 3 | [5 empty] | #DIV/0!
|  | 砼导墙基面支模及浇筑 |  |  | 砼导墙浇筑前结合面未剔凿到位（如出现缝隙、漏水等；特别是竖向结合面） | 9 |  | 9 | 6 | 3 | [5 empty] | #DIV/0!
[5 empty] | 砼导墙用木块、砖块等作为内撑，或用铁丝穿模，或使用普通螺杆 | 9 |  | 9 | 6 | 3
[5 empty] | 砼导墙振捣成型质量差（如孔洞、漏浆、露筋、歪斜、开裂等） | 9 |  | 9 | 6 | 3
[5 empty] | 设置高度不足（交于外侧最后完成面200mm或设计要求） | 9 |  | 9 | 6 | 3
|  | 泛水高度内不能采用带PVC套管的穿墙螺杆 |  |  | 屋顶、露台建筑完成面上200mm高度内采用带PVC套管的穿墙螺杆 | 9 |  | 9 | 6 | 3 | [5 empty] | #DIV/0!
|  | ★出屋面（含地下车库顶板）烟风道一次性浇筑 |  |  | 出屋面烟风道、楼梯间、机房、女儿墙等（含地下车库）泛水高度范围内存在砖砌体，或砼未随屋面一次浇筑，浇筑高度不足（比完成面高出不少于250mm） | 9 |  | 9 | 6 | 3 | [5 empty] | #DIV/0!
|  | 女儿墙、栏板、外墙水平构件上表面 |  |  | 未设置排水坡度 | 6 |  | 6 | 3 | 1 | [5 empty] | #DIV/0!
|  | 屋面排水、檐口排水、变形缝 |  |  | 屋面排水、檐口排水、变形缝未按图施工、或节点明显不合理 | 6 |  | 6 | 3 | 1 | [5 empty] | #DIV/0!
|  | 出屋面、地下室顶板、外墙、水池和露台管道套管 |  |  | 出屋面（含地下车库）管道未设刚性防水套管或刚性防水套管高度未高出完成面250mm以上；穿消防水池等有严格防水要求的建筑物或构筑物的套管应为刚性防水套管 | 9 |  | 9 | 6 | 3 | [5 empty] | #DIV/0!
|  | 屋面、露台、天沟预留排水孔 |  |  | 屋面、露台、天沟未预留排水孔需后凿 | 6 |  | 6 | 3 | 1 | [5 empty] | #DIV/0!
| 屋面、阳露台、排水设施 | 地漏、雨水斗、屋面斗设置； |  |  | 地漏标高未满足低于阳台地坪完成面10～20毫米、地漏排水管径；水暖管井无排水地漏；雨水斗固定不牢及与悬吊管道接不牢固 | 6 |  | 6 | 3 | 1 |  |  |  |  | #DIV/0! | #DIV/0!
| 电梯前室 | 防水节点 |  |  | 电梯门槛处无坡度（不小于5mm），有水倒灌电梯井的风险；（最终完成面） | 9 |  | 9 | 6 | 3 |  |  |  |  | #DIV/0! | #DIV/0!
|  | 排水构造 |  |  | 外廊铺装面未沿地漏方向设置面标高差5-10mm的侧边排水槽 | 6 |  | 6 | 3 | 1 | [5 empty] | #DIV/0!
| 精装防渗漏管理 | ★★★门槛石施工 |  | A | 门槛石未在卫生间墙地砖施工前先铺贴，未做到三面密实 | 12 |  | 12 | 8 | 4 |  |  |  |  | #DIV/0! | #DIV/0!
|  | ★★★涉水部位地砖铺贴工法 |  | A | 卫生间、阳露台地面砖未采用湿铺法施工 | 12 |  | 12 | 8 | 4 | [5 empty] | #DIV/0!
|  | 防水基层处理 |  |  | 1、室内防水基层不光滑、阴阳角处留灰及留浆 2、室内防水基层R角、管根防水基层处理不光滑，存在砂眼及孔洞现象 | 9 |  | 9 | 6 | 3 | [5 empty] | #DIV/0!
|  | 防水成膜质量 |  |  | 1、防水成膜存在气泡、夹渣、透底、脚印、粉化现象 2、防水涂刷高度卫生间淋浴区上返高度不低于1.8m、范围不符合防渗漏图集及方案要求施工；卫生间防水施工未延伸至卫生间门口外500范围内，两侧门边未延伸200mm，且外侧墙面未上返250mm（当地质监验收无强制要求的除外） | 9 |  | 9 | 6 | 3 | [5 empty] | #DIV/0!
|  | 防水保护 |  |  | 1、未设置地面防水砂浆保护层进行下道工序施工；（防水保护层设定，按设计图纸要求进行判定，图纸明确无保护层可不设） 2、在已完成的防水层上面进行二次开槽工作；防水上存在材料堆载、破损、踩踏、脚印明显、污染等现象 | 9 |  | 9 | 6 | 3 | [5 empty] | #DIV/0!
|  | 门套防潮 |  |  | 1、涉水房间门套基层板与门槛石间未预留防潮间隙（高度不小于50-100mm） 2、安装时侧面、背面未刷防潮漆，未做防潮处理（涂刷有颜色防潮漆） | 9 |  | 9 | 6 | 3 | [5 empty] | #DIV/0!
|  | ★淋浴屏做法 |  |  | 1、止水钢板未采用 2mm 厚热镀锌钢（或同厚度 SUS304 代替）；（止水钢板转角部位宜整板折弯，若需焊接须在工厂完成，并确保焊缝饱满，同时做好防腐处理后才能运至现场；挡水条两端应与抹灰面搭接（入墙1cm以上）；表面涂刷厚度不低于1.5mm厚JS防水涂料，加强防水层应与地面防水有效搭接，搭接长度不低于2cm） 2、在现场拼接、焊接钢板，用其它材料代替钢板；先铺贴墙砖，后安装石材挡水坎 3、钢板未固定牢固，钢板未高于干区完成面 15-20mm 以上 4、石材挡水槛未采用专用粘接剂填充饱满后再倒扣入止水钢板上，挡水槛两端与墙面缝隙的粘接剂未挤压饱满密实 | 9 |  | 9 | 6 | 3 | [5 empty] | #DIV/0!
|  | 浴缸做法 |  |  | 1、浴缸处应地漏未预留设置检修口，地漏未带止回功能的 2、浴缸未使用成品止水地漏，未增设排水地漏，浴缸底部未设置找坡1%坡向浴缸底部地漏 3、浴缸周边墙体底部未设置200mm高C20混凝土反坎，反坎施工及成型质量不符合要求 4、浴缸内及与墙边交接处周边300mm范围内地面未施工1.5mm厚聚合物防水涂料；且浴缸底部未沿墙面上返300mm | 9 |  | 9 | 6 | 3 | [5 empty] | #DIV/0!
|  | ★防水做法 |  |  | 卫生间地漏周边地砖找坡不满足2~3%，卫生间门槛石与相连完成面地砖不小于15mm高差；门槛石未设置倒角，完成后的铺设防水附加层，防水附加层未与地面防水层交圈，出现加强防水与墙面、地面防水分层的现象 | 9 |  | 9 | 6 | 3 | [5 empty] | #DIV/0!
| 渗漏检查总分 | [14 empty] | #DIV/0!
空鼓/开裂 | 开槽 | 墙面管线暗埋等 |  |  | 砼墙面后开槽预埋管线损坏钢筋；墙面管线暗埋、后开槽未使用机械开槽，而人工剔凿开槽；水平开槽长度超过500mm；挂网、抹灰前未将管槽用砂浆灌实（2根及以上管线的未挂抗裂挂网）；并且抹灰完成管线外露 | 9 |  | 9 | 6 | 3 |  |  |  |  | #DIV/0! | #DIV/0!
| ALC隔墙板 | 隔墙板塞缝 |  |  | 隔墙板底部缝隙未按照图集要求使用干硬性水泥砂浆或细石混凝土进行封堵 | 8 |  | 8 | 4 | 2 |  |  |  |  | #DIV/0! | #DIV/0!
|  | 固定件 |  |  | U型卡、管卡、直角钢件材料壁厚小于1.5mm；隔墙板与结构墙体连接的U型卡、管卡或直角钢件分布不均匀，未照图集要求进行排布 | 6 |  | 6 | 3 | 1 | [5 empty] | #DIV/0!
|  | 隔墙板底盒、预留孔位置 |  |  | 电盒、过线盒、空调预留孔等设置在预制墙板板缝内 | 8 |  | 8 | 4 | 2 | [5 empty] | #DIV/0!
| 砌筑砂浆 | 砂浆施工 |  |  | 楼层拌砂浆未设垫板、楼层上随意加水、使用已初凝的砌筑砂浆 | 6 |  | 6 | 3 | 1 |  |  |  |  | #DIV/0! | #DIV/0!
| 砌筑灰缝 | ★★灰缝饱满度 |  | B | 砌体灰缝砌筑砂浆（粘结剂）不饱满（目测外墙灰缝透光缝、灰缝有缝隙且钢尺或铁丝可插入5CM均视为不合格）内墙灰缝采用空心砌或灰缝饱满度低于80% | 9 |  | 9 | 6 | 3 |  |  |  |  | #DIV/0! | #DIV/0!
| 过梁 | 过梁施工 |  |  | 过梁入墙长度不足250mm；当过梁受平面限制入墙长度不足150mm时，未采用植筋等方式进行施工的 | 9 |  | 9 | 6 | 3 |  |  |  |  | #DIV/0! | #DIV/0!
| 混凝土内线管敷设 | 线管敷设安装 |  |  | 线管三管交叉、线管间间距小于20mm、普通线管保护厚度小于15mm，消防线管小于30mm | 9 |  | 9 | 6 | 3 |  |  |  |  | #DIV/0! | #DIV/0!
| 内墙基层处理、挂网 | 内墙基层处理 |  |  | 1、挂网、甩浆前未将墙体各种孔洞应封堵密实到位、结构缺陷未修补到位，杂物未及时清理 2、基层胀模部位未在抹灰前处理，出现抹灰后剔凿墙面现象 3、挂网前高低差＞10mm未用水泥砂浆填补 4、存在先进行墙面甩浆后进行灰饼施工等明显工序不合理行为 | 8 |  | 8 | 4 | 2 |  |  |  |  | #DIV/0! | #DIV/0!
|  | 内墙挂网 |  |  | 1、挂网部位未包括：不同基体交接部位、烟道与墙体的接合处；预制条板的企口接缝处、条板隔墙阴阳角处以及条板与建筑主体结构结合处 2、挂网部位未向各边延伸100mm，搭接宽度小于100mm；钢丝网挂设不牢固 3、抗裂网丝径小于0.7mm | 8 |  | 8 | 4 | 2 | [5 empty] | #DIV/0!
| 外墙基层处理、挂网 | 外墙基层处理 |  |  | 1、挂网、甩浆前未将墙体各种孔洞应封堵密实到位、结构缺陷未修补到位，杂物未及时清理 2、基层胀模部位未在抹灰前处理，出现抹灰后剔凿墙面现象 3、挂网前高低差＞10mm未用水泥砂浆填补 | 8 |  | 8 | 4 | 2 |  |  |  |  | #DIV/0! | #DIV/0!
|  | 外墙挂网 |  |  | 1、挂网部位未包括：不同基体交接部位等 2、外墙钢丝网挂设及丝径不符合规范与设计要求 3、挂网部位未向各边延伸100mm，搭接宽度小于100mm，钢丝网挂设不牢固 | 8 |  | 8 | 4 | 2 | [5 empty] | #DIV/0!
| 墙面甩浆 | 甩浆施工 |  |  | 抹灰前墙面未甩浆或甩浆质量差（粘结强度不足、严重不均匀、布撒太稀） | 9 |  | 9 | 6 | 3 |  |  |  |  | #DIV/0! | #DIV/0!
| 抹灰质量 | 抹灰砂浆材料 |  |  | 料斗砂浆配合比不合规、楼层堆放不设垫板、现场加水、初凝后使用 | 9 |  | 9 | 6 | 3 |  |  |  |  | #DIV/0! | #DIV/0!
|  | 内墙分层抹灰 |  |  | 未分层抹灰，超过35mm厚未加钢丝网 | 9 |  | 9 | 6 | 3 | [5 empty] | #DIV/0!
|  | ★★外墙抹灰 |  | B | 外墙抹灰厚度超过30mm未按规范要求采取防脱落、防空鼓开裂措施 | 9 |  | 9 | 6 | 3 | [5 empty] | #DIV/0!
|  | ★★外墙分隔缝 |  | B | 外墙抹灰未按规范要求设置分隔缝 | 9 |  | 9 | 6 | 3 | [5 empty] | #DIV/0!
|  | 抹灰后养护措施合规，不空鼓、裂缝 |  |  | 抹灰养护措施不合规；空鼓、开裂（反映问题性质，不反映数量） | 9 |  | 9 | 6 | 3 | [5 empty] | #DIV/0!
| 墙地砖、石材空鼓 | 粘接牢固、不空鼓 |  |  | 装饰阶段墙地砖、石材出现空鼓 | 9 |  | 9 | 6 | 3 |  |  |  |  | #DIV/0! | #DIV/0!
| 精装防开裂管理 | ★★三防处理 |  | B | 装修木作未做三防处理即进行施工（防虫、防火、防腐处理），且涂刷不均匀 1、使用木方或大芯板做边龙骨时未做三防处理 2、门套/窗套未做三防处理 3、主灯具固定点木基层表面未进行三防处理（六面防腐处理） 4、木饰面及软硬包基层采用木龙骨做骨架时，木龙骨未做三防处理 | 9 |  | 9 | 6 | 3 |  |  |  |  | #DIV/0! | #DIV/0!
|  | 吊顶工程 | 吊杆安装质量 |  | 1、吊杆安装前顶棚未进行弹线标注位置，吊杆未采用热镀锌成品螺杆，或吊杆膨胀栓/螺管存在外露、螺栓松动现象 2、沿主龙骨方向的吊杆间距大于1200mm，潮湿结露环境间距大于900mm，吊杆过短，安装不牢固，上下螺丝未紧固（吊杆底部螺丝长度10-20mm），且吊杆存在弯曲、不垂直、生锈等现象 3、吊杆长度大于1.5m时未加设30*30热镀锌角钢作反向支撑加固处理或增设转换层 | 9 |  | 9 | 6 | 3 | [5 empty] | #DIV/0!
|  |  | 龙骨安装质量 |  | 1、采用50系主龙骨，安装间距大于900mm，第一道主龙骨离墙间距大于300mm 2、采用卡式龙骨，安装间距大于600mm，第一道主龙骨离墙间距大于300mm 3、存在主龙骨切断（针对灯位部位切断进行扣分）主龙骨离墙不应超过 300mm，吊挂件距主龙骨端头≤300mm，主龙骨连接件与挂件中心距≤100mm 4、侧挂板距墙间距小于300mm时，可不设主龙骨；侧挂板距墙间距小于700mm时，可设一根主龙骨；主、次龙骨连接未使用专用连接件，副龙骨与边龙骨未使用抽芯铆钉或螺丝连接 5、吊顶石膏板拼缝处未设置横撑龙骨 6、使用成品边龙骨安装时未使用木楔子或胀栓固定，螺丝间距大于300mm（严禁使用枪钉） 7、使用木方或大芯板做边龙骨时，未使用膨胀螺栓或木楔、自攻螺丝固定，木龙骨膨胀螺丝固定间距大于600mm，中间未插入100mm一道钢排钉固定，木方端头未加设固定点 | 9 |  | 9 | 6 | 3 | [5 empty] | #DIV/0!
|  |  | 主灯具固定点质量 |  | 1、安装轻型吊灯的位置预留未按照方案构造节点，安装重型吊灯的位置，未在结构楼板面预留挂钩 2、未采用双层18mm多层板，宽度小于400*400mm，并且未使用4根吊杆与结构板连接，固定螺栓未紧固，垫片缺失 3、木基层四周未加设边龙骨且未与副龙骨连接 | 9 |  | 9 | 6 | 3 | [5 empty] | #DIV/0!
|  |  | 吊顶木基层施工质量 |  | 1、板材未用自攻钉固定；（通风口、开关面板洞口四周）；挂板与木方未使用木螺丝连接；窗帘盒木基层与边龙骨未使用木螺丝固定，存在使用枪钉固定现象 2、沿顶木方未使用膨胀螺栓及塑料胀管固定，膨胀螺栓固定间距大于600mm（塑料胀管设置间距600mm） 3、吊顶使用木龙骨吊顶 | 9 |  | 9 | 6 | 3 | [5 empty] | #DIV/0!
|  |  | 顶棚线条施工质量 |  | 1、石膏线宽度大于100mm*100mm时，未采用不锈钢自攻螺钉固定于轻钢龙骨或基层板上，螺丝间距大于600mm，沉入表面大于2mm；线条在3000MM以内的石膏线使用拼接方式安装 2、转角及拼接处粘结石膏不饱满，接缝宽度过大；线型交接处存在高低差，歪斜、石膏线上口粗糙不顺直不美观、接缝高低差明显 3、顶棚造型凹槽不挺直，宽窄不一致，存在大小头现象，观感质量较差 | 9 |  | 9 | 6 | 3 | [5 empty] | #DIV/0!
|  |  | 石膏板封板 |  | 叠级式吊顶底位的转角部位面层石膏板未整张铺设（切割成L型），L角长度不小于300mm；面层石膏板拼接缝与第一层板拼接缝未按300mm距离错缝安装；安装双层石膏板时，面层板与基层板的接缝未错开，面层板与基层板同时安装的，第一层板为碎板拼接，第二层板接缝处未刷白乳胶；板缝隙未控制在4mm-6mm之间，（嵌缝部位应使用嵌缝石膏）特殊部位未使用防水石膏板 | 9 |  | 9 | 6 | 3 | [5 empty] | #DIV/0!
|  |  | 防裂加固处理 |  | 1、吊顶侧挂板转角处未设置铁皮固定加固，宽度小于侧挂板宽度的2/3，两侧转角宽度小于100mm；封板转角处未设置L型9厘多层板加强（如果已有斜支撑铁皮加固及石膏板七字拐的情况下，9厘多层板可不做强制要求）；吊顶侧挂板拼接时缝隙较大，表面不平整，连接处未使用骑马枪钉固定连接，背面无木板加固并且未使用木螺丝固定； （不允许从胶合板侧面进行固定） 2、金属龙骨连接板材时未做三面固定，未使用枪钉固定，龙骨连接不牢固可靠，松动变形，套割尺寸不准确边缘不整齐，露缝，金属龙骨整体排列不顺直、方正，表面锈蚀的现象 | 9 |  | 9 | 6 | 3 | [5 empty] | #DIV/0!
|  |  | 自攻螺丝处理 |  | 1、螺钉头未埋入板内，钉眼未做防锈处理；安装钉距：未切割的板边以10~15mm为宜，切割的板边以15~20mm为宜，板边钉距不得大于150mm，板中钉距不得大于200mm； 2、吊顶石膏板使用除自攻螺钉以外的措施固定石膏板； 3、嵌缝未使用专用嵌缝石膏粉填塞饱满密实 | 9 |  | 9 | 6 | 3 | [5 empty] | #DIV/0!
|  | 门套/窗套、木饰面及软硬包木基层 | 门套/窗套 |  | 1、轻质隔墙洞口侧边门套基层板未采用宽30*厚3mm（厚度最小不得小于2mm）镀锌扁铁对穿螺栓固定；砌体门洞两侧未设置预制块，门套基层未采用多层板制作（厚度不得低于12mm）；底框安装：采用膨胀钉（美固钉 8*100 mm，锚入墙体深度≥80 mm）将防潮底框固定于洞口（防潮层靠墙）、底框下端距门槛石留 30-50 mm 防潮；墙体与底框之间不得有间隙、不得用胶合板块调整底框的垂直度及直线度；墙厚≤120mm 竖向一行钉固定、墙厚＞120mm 竖向两行钉固定、横向钉间距≥60mm；竖向钉间距≤650mm、上下距离端头≤150mm 2、门套基层板（混凝土墙体）未采用美固钉在门套侧边固定 3、采用射钉或气钉固定底框；底框与墙垛之间采用发泡剂填充缝隙，门套与底框固定点之间采用发泡剂填充缝隙或悬空打钉 4、门套线顶端与天棚之间未预留预留伸缩缝3-5mm（天棚为石膏板基层面） 5、门套与底框连接不紧密牢固，每边固定点少于2 处。 6、无底框安装门套：调整门套安装配合间隙可用一层胶合板垫块，底框与垫块和门套之间存在有缝隙，垫块与底框固定少于 6 颗 4*30 自攻螺钉，垫块与空隙填发泡剂不密实 | 9 |  | 9 | 6 | 3 | [5 empty] | #DIV/0!
|  |  | 木饰面及软硬包基层 |  | 1、采用轻钢龙骨做骨架时，膨胀螺栓未与墙面固定，副龙骨中心间距大于300mm，封多层板时多层板未做三防处理，多层板未采用自攻螺丝与副龙骨固定，钉距大于300mm，板边钉距大于200mm，螺钉距板边缘的距离未在10mm~15mm范围内 2、采用木龙骨做骨架时，未采用30*40木方，间距大于300mm，未采用美固钉固定墙面 | 9 |  | 9 | 6 | 3 | [5 empty] | #DIV/0!
|  |  | 施工工艺 |  | 1、室内装饰中使用木线条（如：门框、角线、饰线等）2米内出现接头 2、木饰面工艺槽宽度大小不一致，存在未贴皮、油漆等现象，目测明显合缝不紧密，宽窄不一，有明显变形 3、安装方式未按照集团或方案施工工艺标准执行 | 9 |  | 9 | 6 | 3 | [5 empty] | #DIV/0!
|  | 轻钢龙骨隔墙 | 轻钢龙骨隔墙基层施工 （改造墙体不涉及打分） |  | 1、室内轻钢龙骨隔墙未设置混凝土反坎，高度出地面完成面不足150mm；隔墙内未填充防火隔音岩棉，或填充不饱满、不密实 2、天地龙骨膨胀螺丝间距大于600mm，竖向龙骨中心间距大于400mm，横撑未设置，隔墙周边未留3mm的空隙，贯通龙骨安装松动 3、板边钉距大于200mm，钉距大于300mm，螺钉距石膏板边缘的距离小于10mm或大于16mm | 9 |  | 9 | 6 | 3 | [5 empty] | #DIV/0!
|  |  | 卫生间钢架墙体安装质量 |  | 1、钢架上下端及与侧边墙体未固定牢固、可靠，不同基体交接处未加设抗裂钢丝网片 2、穿孔水泥压力板未使用燕尾螺丝固定、未满挂钢丝网、未涂刷界面剂 | 9 |  | 9 | 6 | 3 | [5 empty] | #DIV/0!
| 装饰材料及大空间墙砖稳固性 | ★★★装饰材料未与主体结构有效连接 |  | A | 装饰构件、装饰线条、外墙外保温等未与主体结构有效连接 | 12 |  | 12 | 8 | 4 |  |  |  |  | #DIV/0! | #DIV/0!
|  | ★★★结构外挑 |  | A | 在结构外挑翼板底部采用湿贴、胶粘（T挂）石材或瓷砖等施工工艺。 | 12 |  | 12 | 8 | 4 | [5 empty] | #DIV/0!
|  | ★★★公区墙砖 |  | A | 公共区域规格超过300mm×600mm的瓷砖未使用挂贴或干挂等有效防止瓷砖脱落的工艺 | 12 |  | 12 | 8 | 4 | [5 empty] | #DIV/0!
空鼓/开裂合计
观感质量 | 观感及工艺 | 砼观感 |  |  | 表观不佳（如有脚印、麻面、高低不平）、夹渣、孔洞、露筋等 | 8 |  | 8 | 4 | 2 |  |  |  |  | #DIV/0! | #DIV/0!
|  | 砌筑 |  |  | 砂浆灰缝歪斜、不对齐等 | 8 |  | 8 | 4 | 2 |  |  |  |  | #DIV/0! | #DIV/0!
|  | 抹灰 |  |  | 有明显接搓、抹痕、表面毛刺不均匀，修补随意，修补痕迹明显，明显观感较差 | 9 |  | 9 | 6 | 3 |  |  |  |  | #DIV/0! | #DIV/0!
|  | 地坪 |  |  | 地坪存在裂缝、凹凸不平（按房间数）起砂，起灰、强度不足 | 9 |  | 9 | 6 | 3 |  |  |  |  | #DIV/0! | #DIV/0!
|  | 配电箱、弱电箱 |  |  | 安装横平竖直、是否在较隐蔽之处、是否方便使用及维修质量及是否影响装修等美感，若设计位置不正确，未在图纸会审时提出来 | 6 |  | 6 | 3 | 1 |  |  |  |  | #DIV/0! | #DIV/0!
|  | 涂料（外墙） |  |  | 存在色差、污染、流坠、透底、掉粉、开裂等现象 | 9 |  | 9 | 6 | 3 |  |  |  |  | #DIV/0! | #DIV/0!
|  | 瓷砖、文化石 |  |  | 瓷砖质量差；玻化砖未用专用粘结剂粘结或其它防脱落措施、存在空鼓、泛碱、污染 | 9 |  | 9 | 6 | 3 |  |  |  |  | #DIV/0! | #DIV/0!
|  | 外墙石材 |  |  | 色差、泛碱、污染，石材幕墙勾缝用胶错误，未刷六面防护剂 | 9 |  | 9 | 6 | 3 |  |  |  |  | #DIV/0! | #DIV/0!
|  | 吊顶 |  |  | 1、窗帘盒大小不一致、方正，内侧收口不清晰 2、铝扣板吊顶扣板拼接缝隙宽窄不一、拼缝直线度不顺直、高低差明显 3、吊顶存在开裂、起皮、脱落、发霉、划痕等现象 | 9 |  | 9 | 6 | 3 |  |  |  |  | #DIV/0! | #DIV/0!
|  | 涂饰（底漆施工完成后） |  |  | 1、涂饰出现刷痕明显、波浪纹、流坠、透底，阴阳角不顺直，明显色差 2、开关面板周边收口粗糙，材料交接处不得出现收口粗糙、咬边、漏黑等现象 3、涂料与其它材料/部品的交界面、踢脚线与木地板交界部位打胶收口 | 8 |  | 8 | 4 | 2 |  |  |  |  | #DIV/0! | #DIV/0!
|  | 走火楼梯 |  |  | 地面明显不平整，楼梯踏步存在明显大小头和破损，踏步高度不均匀，墙面存在大面积空鼓、开裂 | 8 |  | 8 | 4 | 2 | [5 empty] | #DIV/0!
|  | 墙纸、金银箔观感质量 |  |  | 1、目测出现明显色差、阴阳脸 2、距墙1米目测出现可见接缝 3、对花图案不完整、变形，平整度差；污染、划伤、破损、阴阳角、门窗口、开关面板及与不同材质交接处收口粗糙、开胶及胶体污染 4、金银箔收口进行打胶处理 | 9 |  | 9 | 6 | 3 | [5 empty] | #DIV/0!
|  | 木地板观感 |  |  | 1、污染、划伤、磕碰、破损、霉变、冒灰、明显大小头、异响、色差等质量缺陷 2、距1.5m处正视有明显木线条接缝、目测明显起拱、翘曲，松动 3、木地板出现拼缝缝隙大小头； | 9 |  | 9 | 6 | 3 | [5 empty] | #DIV/0!
|  | 踢脚线 |  |  | 1、表面污染，存在明显色差；踢脚线划伤，不顺直、拼缝不严密，不方正；踢脚线钉眼外露；安装不牢固、松动、破损；踢脚线与墙面、木地板接缝处缝隙不均匀；踢脚线位有扭曲变形、墙面交接不严现象 2、防潮棉未上翻至踢脚线约20mm，存在大面积冒灰，有明显色差 3、距1.5m处正视有明显木线条接缝、目测明显起拱、翘曲，松动、异响，踢脚线位有扭曲变形、墙面交接不严现象（缝隙大于1mm） 4、采用卡式安装，墙面卡条未贯通，采用枪钉直接固定，破坏表面油漆 5、地面存在地暖的情况，门碰（吸）安装在地面 6、木地板表面与踢脚线之间的缝隙打胶收口 | 9 |  | 9 | 6 | 3 | [5 empty] | #DIV/0!
|  | 入户门 |  |  | 入户门安装不牢固；入户门门框四周塞缝不密实（含门槛空腔部分） | 9 |  | 9 | 6 | 3 | [5 empty] | #DIV/0!
|  | 厨房金属门 |  |  | 厨房金属门材料壁厚测量不满足图纸或合同要求，不锈钢可视面存在施焊、切割烧蚀现象 | 9 |  | 9 | 6 | 3 | [5 empty] | #DIV/0!
|  | 户内门 |  |  | 1、未按照工艺工法标准执行 2、五金开孔不精准、留缝不均匀、存在现场二次开孔，隔音胶条拐角处接缝未做到自然平顺牢固、未在出厂前安装好隔音胶条 3、线条拼缝不密实，存在明显缝隙，有划伤，线条开裂、变形、脱落、霉点、色差、钉眼外露等缺陷，门套与墙面存在明显缝隙，观感质量较差；门套线边采用打胶进行收口处理 4、五金安装不牢固，无松动、开启灵活，门吸设置合理，胶条安装不齐全、脱落等 5、厨卫间门套靴各部件未粘接牢固，安装方向不正确，与门套上下不平整对齐，竖向接缝偏差≥1mm，水平缝宽偏差≥0.5mm 6、表面存在明显钉眼 | 9 |  | 9 | 6 | 3 | [5 empty] | #DIV/0!
|  | 柜体质量 |  |  | 1、开孔处或切割处未封闭处理 2、橱柜内底板未满足防水要求 3、柜体无背板、柜体两侧收口板大小误差较大，背板后面设备安装处，开口粗糙 4、门板不平整、翘曲，门板缝不均匀、大于1.8m的柜门未设置拉直器或加强肋的 5、装饰板表面存在明显钉眼、色差、破损 6、内嵌柜体未设置收口板，其宽度应大于3cm，且两侧宽度未保持一致;收口板与墙面或柜体缝隙未做到均匀一致，存在毛边或锯齿状 7、柜体存在二次加工； | 9 |  | 9 | 6 | 3 | [5 empty] | #DIV/0!
|  | 台面质量 |  |  | 1、台盆与台面连接使用易受潮材料作支撑 2、台面石未飘出柜门至少1cm安装 3、台面粘结处未倒内圆角，圆角不均匀一致 4、台面石与墙面缝隙不均匀 5、台面开孔转角处未成圆角，未进行加强处理；台面存在明显拼缝修补痕迹 6、台面石正面侧边与门贴脸、侧墙边距离＜1cm；台面开洞大于台下盆口径10mm | 9 |  | 9 | 6 | 3 | [5 empty] | #DIV/0!
|  | 五金件 |  |  | 1、卫生洁具固定不牢，结合缝无密封胶 2、器具位置不正，配件结合处不紧密 3、洁具排水不畅，马桶存在使用痕迹 4、启闭异常，功能缺失，互相碰擦、固定不平整和松动 5、门板、拉篮开启不灵活，存在异响、暗藏冰箱门板与冰箱门不联动 6、五金件表面锈迹、划痕及污染；拉手底座与板面连接不紧密，松动、歪斜，螺丝头凸出板面、歪斜、缺少 | 9 |  | 9 | 6 | 3 | [5 empty] | #DIV/0!
|  | 淋浴屏 |  |  | 存在启闭异常，功能缺失，互相碰擦、固定不平整和松动，打胶质量差现象 | 9 |  | 9 | 6 | 3 | [5 empty] | #DIV/0!
|  | 玻璃镜面 |  |  | 镜面划痕、安装歪斜、收口打胶质量差；明显磕碰、破损 | 9 |  | 9 | 6 | 3 | [5 empty] | #DIV/0!
|  | 户内及公区墙地面石材工程 | 石材加工要求 |  | 1、水刀拼花拼缝未考虑拼花图案异型拼接，未进行拼花板块加强措施 2、小于200mm宽的石材未现场拼接，且拼缝修补效果不能满足要求 3、石材线条2.5米以内未进行整根加工，现场拼接且拼缝不对纹路，到场前未在加工厂里进行预排版及编号 4、墙面石材如有凹槽，阴角收口未进行45度拼接对角处理（每块石材的切割角度稍小于45o ，以利于调整拼接），槽内未抛光 5、石材排版不合理，存在小于10cm小砖上墙 | 9 |  | 9 | 6 | 3 | [5 empty] | #DIV/0!
|  |  | 石材湿贴施工要求 |  | 1、石材湿贴时石材背面网格未铲除，墙、地面石材采用水泥砂浆灌浆安装时，石材背面未满刮大理石粘结剂 2、石材进场前未进行六面防护处理；找坡不到位 3、石材及瓷砖踢脚线未采用湿贴，或者直接粘贴于石膏板或木基层上 | 9 |  | 9 | 6 | 3 | [5 empty] | #DIV/0!
|  |  | 干挂石材施工要求 |  | 1、型钢规格不符合国家标准，未热镀锌处理 2、钢架焊接部位未作二度以上防锈处理 3、不锈钢石材挂件钢号不为304 4、大理石背景线条及石材窗套线安装未采用镀锌钢架焊接作基层，石材与钢架连接不牢固，未使用AB胶粘接，不得采用木基层代替钢架施工，板材宽度大于800MM横向未设置3处挂件 | 9 |  | 9 | 6 | 3 | [5 empty] | #DIV/0!
|  |  | 石材观感质量 |  | 1、石材表面存在色差、锈斑、明显断裂、断纹、接缝高低差、污染、划伤、破损、修补痕迹明显、阳角处理不清爽等 2、石材地面补胶颜色与石材未同色，结晶亮度未达到90度以上 3、不同材料交接处收口粗糙，不顺直，不能使用腻子进行填塞缝隙，观感质量较差 4、石材表面反碱、拼缝目测明显大小不一，开关盒等处开孔过大、粗糙 5、踢脚线与墙地面存在明显缝隙，阴阳角拼接处粗糙 （石材观感质量相距2米检查,存在问题为不合格） | 9 |  | 9 | 6 | 3 | [5 empty] | #DIV/0!
|  |  | 门槛石/窗台石 |  | 1、石材表面存在色差、锈斑、明显断裂、断纹、接缝高低差、污染、划伤、破损、修补痕迹明显、阳角处理不清爽等 2、石材补胶颜色与石材未同色 3、窗台石安装大小头、拼缝不严喇叭缝，与周边收口粗糙、窗边收口未压住窗台石露缝等 4、使用水泥砂浆铺贴窗台板、与涂料交界处打胶收口 5、宽度≤（进深）300mm 的窗台板未采用专用粘接剂湿法铺贴，采用发泡剂铺贴；（宽度（进深）大于 300mm 的窗台板铺贴时可采用专用粘接剂或者胶合板条（厚 12mm）与发泡剂结合） 6、窗台板与墙体和窗框之间未分别保留 3mm 伸缩缝，墙体一侧收口与墙面做法不符，窗框一侧未采用与窗框同色硅酮胶收口；台面不水平、完成面高度低于铝合金下边框上口10mm； 7、出现先安装门套，再铺贴门槛石现象 | 9 |  | 9 | 6 | 3 | [5 empty] | #DIV/0!
|  | 户内及公区墙地面瓷砖工程 | 瓷砖施工工艺 |  | 1、陶质墙地砖铺贴前未浸水处理；瓷质砖（玻化砖）背面未拉毛、刮胶处理；瓷砖缝未采用专用十字卡件进行施工，存在错缝、高低差、缝隙大小不一问题；主要饰面砖的找坡坡度及坡向地漏周边100mm附近的地砖找坡坡度与3-5%不符 2、出现在成品烟道上直接贴砖；（成品烟道须先满挂钢丝网（钢丝网 20*20 直经 1mm，玻纤网 160g/㎡）、抹灰（水泥砂浆 M15）后贴砖，烟道两侧与墙面挂网搭接宽度≥10mm） 3、出现部品设备安装后再排查瓷砖空鼓 4、瓷砖排版不合理，存在小于10cm小砖上墙 | 9 |  | 9 | 6 | 3 | [5 empty] | #DIV/0!
|  |  | 瓷砖观感质量 |  | 1、目测出现明显色差、裂缝、划伤、破损；勾缝不饱满、表面污染严重 2、材料交接处收口粗糙，阴阳角不顺直，使用腻子进行填塞缝隙，观感质量较差； 3、出现暴边、拼缝目测明显大小不一、瓷砖压向存在有误、现场切割且切割大小头、开关盒、窗边等处开孔过大、粗糙、地漏周边套割尺寸不准确、收口不美观、预留偏位、砂浆结合层外露等现象 | 9 |  | 9 | 6 | 3 | [5 empty] | #DIV/0!
|  | 软硬包及木饰面 |  |  | 软硬包： 1、转角处有轻微褶皱；个别板块布料有轻微包点，不平；木饰面线条拼接处不圆滑，油漆较薄 2、有色差，有大面积褶皱；对缝不直，有错缝现象，表面包点较多；固定不牢固，有松动；木饰面、踢脚线开裂，有色差 3、表面有划伤，破损，污染无法清除；起包严重，钉眼清晰；踢脚转角处缝隙较大，拼接不严密 木饰面： 1、表面目测明显色差、污染、划伤、磕碰、破损、霉变，收口粗糙、不美观、不饱满、不均匀 2、分格缝不平直，凹缝凸条不一致，直线不平顺，曲线不平滑，缝宽不一等观感缺陷 3、木饰面表面存在钉眼固定 | 9 |  | 9 | 6 | 3 | [5 empty] | #DIV/0!
观感质量合计
成品保护 | 防水材料 |  |  |  | 地下防水施工和成品保护不合规 | 9 |  | 9 | 6 | 3 |  |  |  |  | #DIV/0! | #DIV/0!
[5 empty] | 屋面、露台防水成品保护不到位 | 9 |  | 9 | 6 | 3 | [5 empty] | #DIV/0!
[5 empty] | 室内防水成品保护不到位 | 9 |  | 9 | 6 | 3 | [5 empty] | #DIV/0!
| 钢筋保护 |  |  |  | 板钢筋作业面未设置混凝土浇筑临时施工通道，或设置不足；直螺纹接头无保护措施 | 9 |  | 9 | 6 | 3 | [5 empty] | #DIV/0!
| 外保温 |  |  |  | 成品保护不到位，存在磕碰、破损；施工吊篮的角部要用苯板进行保护 | 6 |  | 6 | 3 | 1 |  |  |  |  | #DIV/0! | #DIV/0!
| 石材 |  |  |  | 成品保护不到位，存在污染、划伤、破损 | 9 |  | 9 | 6 | 3 |  |  |  |  | #DIV/0! | #DIV/0!
| 入户门 |  |  |  | 成品保护不到位，存在污染和划伤、磕碰现象 （门扇六面包裹（原厂覆膜）； 第一层保护采用静电吸附塑料薄膜对门；第二层保护采用瓦楞纸对门内外两面进行保护； 门扇运输时右上图方法对边框进行保护，四个角做硬保护，有门槛的，必须进行保护，使用细木工板做成盒状，进行保护，可防止碰撞、污染） | 9 |  | 9 | 6 | 3 |  |  |  |  | #DIV/0! | #DIV/0!
| ★门窗、五金 |  |  |  | 门窗成品保护不到位：划痕、碰迹、污染、破坏 （出厂前对外表面进行覆膜处理；开启窗扇内外两侧均保护；安装后窗框室内部分采用薄膜保护； 卧室窗扇在主体施工阶段原则上不能开启。 门框下槛采用 12 厘夹板、铝合金、或塑料板做成“U”型反扣保护；玻璃安装及保护出厂前玻璃内外两面均采用静电吸附薄膜进行保护。 ） | 9 |  | 9 | 6 | 3 |  |  |  |  | #DIV/0! | #DIV/0!
| 室内栏杆 |  |  |  | 成品保护、防锈不到位；栏杆污染或划伤 （栏杆用薄膜缠绕保护（出厂前完成），以不外露漆膜面为准；栏杆安装后，楼梯栏杆使用塑料薄膜包裹保护，阳台及连廊铝合金栏杆使用塑料薄膜+ 无纺布包裹保护。 ） | 9 |  | 9 | 6 | 3 |  |  |  |  | #DIV/0! | #DIV/0!
| 木地板 |  |  |  | 成品保护不到位，存在污染和划伤、磕碰现象 （将地板表面打扫干净、先满铺地板防潮保护膜，采用瓦楞纸（或直接采用地面保护垫）做进一步保护，周边和衔接部位用胶带纸封闭，瓦楞纸覆盖至踢脚线，不留空隙。 木地板保护拆除后，若有墙面整改，踢脚线及地面需用遮蔽膜做成品保护。） | 9 |  | 9 | 6 | 3 |  |  |  |  | #DIV/0! | #DIV/0!
| 配电箱、弱电箱、开关插座 |  |  |  | 成品保护不到位，存在污染现象 （1、埋墙箱体安装后须粘贴薄膜或美纹纸进行保护； 2、布线完成面板安装之前用硬纸皮封口， 面板安装前须完成最后一遍涂饰作业，三边两线整改完毕符合要求。面板安装后用美纹纸保护开、插座） | 6 |  | 6 | 3 | 1 |  |  |  |  | #DIV/0! | #DIV/0!
| 窗台石、门槛石 |  |  |  | 成品保护不到位，存在污染和划伤、破损现象 （清洁完毕，用适宜尺寸的成品瓦楞纸板折成L型，覆盖在窗台、门槛石表面，覆盖时必须确保石材完全被包覆。在纸板交接处及转角处，需用胶带固定；或采用 9 厘石膏板进行保护。） | 9 |  | 9 | 6 | 3 |  |  |  |  | #DIV/0! | #DIV/0!
| 地面瓷砖/石材 |  |  |  | 成品保护不到位，存在污染和划伤、破损现象 （地砖、石材铺贴完成后及时清除地砖表面瓷砖胶及垃圾，清洁完毕后满铺 0.2mm 厚弱粘性薄膜、彩条布或地毯进行保护。在薄膜交接处及转角处，需用透明胶带固定，公区需用地毯保护。） | 9 |  | 9 | 6 | 3 |  |  |  |  | #DIV/0! | #DIV/0!
| 墙面瓷砖/石材 |  |  |  | 成品保护不到位，存在污染和划伤、破损现象 （墙砖镶贴完成、自检合格后立即保护。公共区域阳角保护采用L型9厘夹板对阳角保护，高度1200mm。 室内瓷砖、石材阳角保护采用成品阳角条进行保护，并采用硅硐胶进行临时固定，防止施工过程中碰撞砖角） | 9 |  | 9 | 6 | 3 |  |  |  |  | #DIV/0! | #DIV/0!
| 户内门 |  |  |  | 成品保护不到位，存在污染和划伤、破损现象 （门扇安装过程中应避免损伤原厂保护膜，确保保护膜完整、无裸露。室内门门套的阳角用阳角成品保护条保护并覆膜。涂料施工时门套周边应用美纹纸进行隔离保护防止污染。门把手应采用原包装袋包裹，胶带纸固定。） | 9 |  | 9 | 6 | 3 |  |  |  |  | #DIV/0! | #DIV/0!
| 木饰面、柜体台面 |  |  |  | 成品保护不到位，存在污染和划伤、破损现象 （木饰面采用塑料气泡膜覆盖；门扇、收纳柜、橱柜等必须采用塑料保护膜进行全面保护） | 9 |  | 9 | 6 | 3 |  |  |  |  | #DIV/0! | #DIV/0!
| 电梯 |  |  |  | 成品保护不到位，存在污染和划伤、破损现象 （1、电梯轿厢 四周及顶板:采用 9mm 厚三聚氰胺密度板固定，可根据电梯不同型号做适当调整；有利于通风、方便顶灯维修、镂空部分用亚克力板，不易碎并且透光率高；板材之间采用角铝连接， 螺丝固定。 地面板：18mm 木色密度板作底板，周边顶至侧板根部。 下槛处：门口处用 200 宽，长同门宽的 18mm 多层夹板挡板，两侧倒边，与底板活页连接， 绳子提起可翻 2、按钮保护 内按钮：两件板材保护，第一件板材保护操纵壁，同时在召唤箱面板处开长孔，尺寸大于操纵箱面板，然后第二件板材尺寸大于或等于该长孔尺寸，上面根据操纵箱面板实际需要预留按钮孔、轿厢显示及检修面板开孔，覆盖在第一件板材的长孔上，整个操纵箱保护板（按钮保护区）改为增加活页连接的可掀开板材。 外召唤面板：表面覆膜，或采用 9 厘板装订盒子进行保护。 ） | 9 |  | 9 | 6 | 3 |  |  |  |  | #DIV/0! | #DIV/0!
| 马桶 |  |  |  | 成品保护不到位，存在污染和划伤、破损现象 （注意保留原包装物，安装完成后用原包装直接包裹马桶，不得在保护纸壳上面堆放材料，或把保护纸壳移作他用，在保护包装上标识严禁踩踏等标识） | 9 |  | 9 | 6 | 3 |  |  |  |  | #DIV/0! | #DIV/0!
| 淋浴屏 |  |  |  | 成品保护不到位，存在污染和划伤、破损现象 （铝合金框及玻璃，均在出厂前采用静电吸附薄膜对内外两侧进行保护） | 9 |  | 9 | 6 | 3 |  |  |  |  | #DIV/0! | #DIV/0!
| 浴缸 |  |  |  | 成品保护不到位，存在污染和划伤、破损现象 （浴缸安装完成后将周围清理干净，用浴缸自带保护膜拆开沿浴缸台外侧至里覆盖，再用12 厘夹板保护，张贴严禁踩踏标识） | 9 |  | 9 | 6 | 3 |  |  |  |  | #DIV/0! | #DIV/0!
| 厨卫五金件 |  |  |  | 成品保护不到位，存在污染和划伤、破损现象 （安装完成、验收合格后，用用原包装物包裹保护，用胶带封闭。） | 9 |  | 9 | 6 | 3 |  |  |  |  | #DIV/0! | #DIV/0!
| 墙纸 |  |  |  | 成品保护不到位，有污染现象 | 9 |  | 9 | 6 | 3 |  |  |  |  | #DIV/0! | #DIV/0!
| 灯具 |  |  |  | 安装不牢固，成品保护不到位，存在污染现象 | 9 |  | 9 | 6 | 3 |  |  |  |  | #DIV/0! | #DIV/0!
成品保护合计
结构安全 | ★★★砼留洞 |  |  | A | 墙、柱、梁等承重结构开孔开洞、切除钢筋，且无结构设计变更或无未经设计认可的专项施工方案 | 12 |  | 12 | 8 | 4 |  |  |  |  | #DIV/0! | #DIV/0!
| ★★★顶板荷载 |  |  | A | 地下室顶板堆载、行车无专项施工方案；超过地下室顶板允许施工荷载的堆载或行车等专项方案未经设计院复核（结构安全及裂缝验算）；未按照专项方案的措施执行 | 12 |  | 12 | 8 | 4 |  |  |  |  | #DIV/0! | #DIV/0!
| ★★★悬臂构件、梁柱墙植筋 |  |  | A | 悬臂混凝土构件严禁使用后植筋；现场植筋部位无设计变更或设计手续不完善，植筋后未进行拉拔试验，梁、柱、墙钢筋植筋过程施工质量不满足设计及规范要求（植筋孔深、位置及钢筋规格，清孔处理，植筋胶材料选型等） | 12 |  | 12 | 8 | 4 |  |  |  |  | #DIV/0! | #DIV/0!
| ★★★使用海砂 |  |  | A | 在钢筋混凝土构件上使用海砂 | 12 |  | 12 | 8 | 4 |  |  |  |  | #DIV/0! | #DIV/0!
| ★★★钢筋检验质量 |  |  | A | 钢筋工程检验批经项目各方隐蔽验收通过后，仍存在较大问题（如基础底板钢筋绑扎视为承台、地梁钢筋隐蔽验收通过；墙柱封模视为墙柱钢筋隐蔽验收通过；沉梁视为梁钢筋隐蔽验收通过） | 12 |  | 12 | 8 | 4 |  |  |  |  | #DIV/0! | #DIV/0!
| ★★★大跨度或悬挑构件拆模周期 |  |  | A | 超过8m的大跨度构件或悬挑构件未达到方案要求拆模时间提前拆模 | 12 |  | 12 | 8 | 4 |  |  |  |  | #DIV/0! | #DIV/0!
| ★★★回填时间 |  |  | A | 地下室顶板或外墙混凝土强度未达到设计要求，顶板或外墙提前回填 | 12 |  | 12 | 8 | 4 |  |  |  |  | #DIV/0! | #DIV/0!
| ★★独立支撑 |  |  | B | 后浇带、（塔吊洞口、地下室预留洞口）周边悬臂构件未搭设独立支撑，或独立支撑提前拆除，先拆后搭 | 9 |  | 9 | 6 | 3 |  |  |  |  | #DIV/0! | #DIV/0!
| ★★有图施工 |  |  | B | 景观建筑、构筑物的结构未经有资质的设计院盖章出施工图即施工 | 9 |  | 9 | 6 | 3 |  |  |  |  | #DIV/0! | #DIV/0!
| ★★塔吊、后浇带位置合理性 |  |  | B | 塔吊、后浇带位置不合理导致人防门、人防洞口及转换梁无法一次施工完整 | 9 |  | 9 | 6 | 3 |  |  |  |  | #DIV/0! | #DIV/0!
| ★★楼板植筋 |  |  | B | 楼板钢筋植筋过程施工质量不满足设计及规范要求（植筋孔深、位置及钢筋规格，清孔处理，植筋胶材料选型等） | 9 |  | 9 | 6 | 3 |  |  |  |  | #DIV/0! | #DIV/0!
| 悬臂构件配筋检查 |  |  |  | 悬臂构件配筋检查与图纸不一致 | 9 |  | 9 | 6 | 3 |  |  |  |  | #DIV/0! | #DIV/0!
| 裂缝 |  |  |  | 结构存在裂缝 | 9 |  | 9 | 6 | 3 |  |  |  |  | #DIV/0! | #DIV/0!
| 塌落度 |  |  |  | 现场塌落度检测不符合要求；检查罐车出料口处；按设计标准±20为合格 混凝土检测塌落度检测未按规范抽检，资料不齐全 | 6 |  | 6 | 3 | 1 |  |  |  |  | #DIV/0! | #DIV/0!
| 旁站记录 |  |  |  | 旁站记录资料不齐全，真实性差，无相关单位签字、盖章（旁站需要影像资料，带水印） | 9 |  | 9 | 6 | 3 |  |  |  |  | #DIV/0! | #DIV/0!
| 砼试块 |  |  |  | 1、标养试块未在现场制作，未留置可追溯标签，由商混站制作送检 2、同养试块未按规范留置，记录资料不齐全，无相关标识 | 6 |  | 6 | 3 | 1 |  |  |  |  | #DIV/0! | #DIV/0!
| 模板支撑架 |  |  |  | 梁板混凝土未达到龄期提前拆模；铝模拆模过程扰动立杆 | 9 |  | 9 | 6 | 3 |  |  |  |  | #DIV/0! | #DIV/0!
| 非受力主筋规格及数量 |  |  |  | 梁、板、墙、柱非受力主筋规格、数量、钢筋安装质量与设计要求不符 | 9 |  | 9 | 6 | 3 |  |  |  |  | #DIV/0! | #DIV/0!
| 砼构件或钢筋 |  |  |  | 破坏砼构件或切割钢筋，（严禁砼楼板后开槽） | 9 |  | 9 | 6 | 3 |  |  |  |  | #DIV/0! | #DIV/0!
结构安全合计
违规强条 | 安全性 | ★★门窗、幕墙、栏杆刚度 |  | B | 刚度不满足规范要求（可现场手推玻璃或框架观察，再印证计算书和检测报告）立杆固定方式与设计图纸不符；栏杆固定不牢固 | 9 |  | 9 | 6 | 3 |  |  |  |  | #DIV/0! | #DIV/0!
|  | ★防护高度 |  |  | 窗台高度小于900的，无防护栏杆，防护栏杆高度从可踏面起算低于900 | 9 |  | 9 | 6 | 3 | [5 empty] | #DIV/0!
|  | ★安全玻璃 |  |  | 未使用安全玻璃的部位： （1）7层及以上外开窗； （2）底边距离最终装修面小于500的窗； （3）门扇玻璃； （4）单块面积大于1.5平米的玻璃； （5）幕墙玻璃 | 9 |  | 9 | 6 | 3 | [5 empty] | #DIV/0!
|  | ★夹胶玻璃 |  |  | 临空栏杆玻璃未使用双钢化夹胶玻璃； 雨棚和天窗玻璃未使用夹胶玻璃 | 9 |  | 9 | 6 | 3 | [5 empty] | #DIV/0!
|  | ★栏杆高度和竖向净空尺寸 |  |  | 临空栏杆高度：多层小于1050，高层小于1100 临空栏杆竖向构件内空尺寸：大于110 | 9 |  | 9 | 6 | 3 | [5 empty] | #DIV/0!
| 烟风道层间卸载、烟风道安装质量 | 烟风道壁厚；层间卸载数量是否足够、做法是否合理 |  |  | 烟风道壁厚不足；烟风道未按标准（国标或地标）卸载，且卸载层数超过3层；卸载做法不合理 | 9 |  | 9 | 6 | 3 |  |  |  |  | #DIV/0! | #DIV/0!
|  | 烟风道构造是否合理 |  |  | 烟风道构造不合理，有漏烟、漏风风险； | 6 |  | 6 | 3 | 1 | [5 empty] | #DIV/0!
|  | 安装上下对齐、非顶层在楼板位置对接 |  |  | 上下未对齐；不在楼板位置对接（顶层除外） | 6 |  | 6 | 3 | 1 | [5 empty] | #DIV/0!
| 线条 | ★GRC材料 |  |  | 高于三层处的建筑外墙悬空装饰线条采用GRC材料，未采用苯板线条或现浇砼结构 | 9 |  | 9 | 6 | 3 |  |  |  |  | #DIV/0! | #DIV/0!
|  | 外窗台外挑部分严禁全部用苯板制作 |  |  | 线条外挑宽度超过80mm时全部用苯板制作 | 9 |  | 9 | 6 | 3 | [5 empty] | #DIV/0!
| 保温 | ★材料厚度、燃烧性能 |  |  | 材料厚度、燃烧性能不合格 外保温所使用的主要材料、配件等进场不具有质量合格证明文件及检测报告，其性能技术指标及规格、型号不符合国家现行规范及图纸要求； 厚度尺寸不复合图纸要求 | 9 |  | 9 | 6 | 3 |  |  |  |  | #DIV/0! | #DIV/0!
|  | ★保温做法 |  |  | 有效粘贴面积、拼缝、锚栓、托架不合格、收头不合理、网格布包封及抗裂层不合格，有脱落、开裂、渗漏隐患 1、保温板和结构面的粘贴面积小于40%（具体粘贴面积以图纸设计为准），小于200的碎板100%粘贴 2、未待保温板粘贴后24h以上，即安装锚固件； 3、锚固件未按图纸设计要求进行设置，安装后的锚固件未与保温板相平； 4、混凝土墙面锚固深度未≥35mm,空心砖/砌块锚固深度未≥50mm（以设计、合同为准）； | 9 |  | 9 | 6 | 3 | [5 empty] | #DIV/0!
| 石材 | ★石材材质及质量 |  |  | 将大理石用于外墙干挂或未对干挂大理石采取加固措施，厚度不符合规范 | 9 |  | 9 | 6 | 3 |  |  |  |  | #DIV/0! | #DIV/0!
|  | 龙骨质量及固定、连接； |  |  | 龙骨质量差；固定或连接方式不牢固；焊点防锈处理不合格、未固定在龙骨上，或采用砖垫石材 | 9 |  | 9 | 6 | 3 | [5 empty] | #DIV/0!
违规强条合计
地暖工程 | 湿法地暖 | 加热管安装 |  |  | 1、加热管的走向未按图纸设计施工，管道铺设出现交叉现象，管间距的安装误差大于10mm 2、加热管间距、转弯半径不符合图纸设计要求 3、地卡、扎带间距不符合设计要求 4、地暖管存在接头 5、在加热管的铺设区内，穿凿、钻孔或进行射钉作业 6、分集水器的安装歪斜。地暖管出地面引向分集水器的盘管在弯管处未设置定型弯管器，出地面管道未排列整齐，固定到位；盘管与分水器、集水器连接时，其明露部分外部未加装柔性塑料套管或波纹管套管 | 9 |  | 9 | 6 | 3 |  |  |  |  | #DIV/0! | #DIV/0!
|  | 伸缩缝 |  |  | 1、当地面面积超过30㎡或边长或边长超过6m时，未按不大于6m设置伸缩缝 2、面积较大的面层根未据图纸设计设置面层伸缩缝 3、加热管的环路布置不宜穿越填充层内的伸缩缝，必须穿越时，伸缩缝处未设长度不小于200mm柔性套管 4、地暖回填层与墙面间未设置侧面绝热层，绝热层的材质、厚度不符合规范要求（高发泡聚乙烯泡沫塑料厚度不宜小于10mm、模塑聚苯乙烯泡沫塑料板不得小于20mm），高度低于填充层上边缘 | 9 |  | 9 | 6 | 3 | [5 empty] | #DIV/0!
|  | 填充层、面层施工 |  |  | 1、绝热层安装前工作面不平整、干燥、有杂物；泡沫塑料类绝热层、预制沟槽保温板、供暖板的铺设不平整，板间的相互接合不严密，接头未用塑料胶带粘接平顺 2、填充层施工前，地暖盘管铺设完成后未做压力测试（测试合格后泄压到0.3~0.4MPa全程保压至项目完工、交付） 2、填充层施工中，采用施工机械振捣设备，施工人员未穿软底鞋，使用平头铁锹 3、面层施工完成后，未及时养护到位，导致面层开裂 4、面层施工完成后打凿地面 | 9 |  | 9 | 6 | 3 | [5 empty] | #DIV/0!
| 干法地暖 | 绝热层铺设 |  |  | 1.原始工作面不平整、不干燥、存在杂物，边角交接面根部不平直、存在积灰 2.铺设不平整、结合不严密；接头未使用塑料胶带粘接平顺 3.直接与土壤接触或有潮湿气体侵入的地面在绝热层铺设前未设置防潮层 | 9 |  | 9 | 6 | 3 |  |  |  |  | #DIV/0! | #DIV/0!
|  | 预制沟槽保温板铺设 |  |  | 相邻板块上的沟槽未相互对应，拼缝不严密 | 9 |  | 9 | 6 | 3 | [5 empty] | #DIV/0!
|  | 伸缩缝 |  |  | 1、当地面面积超过30㎡或边长或边长超过6m时，未按不大于6m设置伸缩缝 2、面积较大的面层根未据图纸设计设置面层伸缩缝 3、加热管的环路布置不宜穿越填充层内的伸缩缝，必须穿越时，伸缩缝处未设长度不小于200mm柔性套管 4、地暖回填层与墙面间未设置侧面绝热层，绝热层的材质、厚度不符合规范要求（高发泡聚乙烯泡沫塑料厚度不宜小于10mm、模塑聚苯乙烯泡沫塑料板不得小于20mm），高度低于填充层上边缘 | 9 |  | 9 | 6 | 3 | [5 empty] | #DIV/0!
|  | 管道敷设 |  |  | 1、加热管间距、转弯半径不符合设计要求，弯曲部分出现硬折弯现象 2、地卡、扎带间距不符合设计要求 3、地热管过卫生间门口部位未引坡 4、地暖管存在接头； 5、加热管、分水器、集水器及其连接处在试压时出现渗漏现象 6、分集水器的安装歪斜。地暖管出地面引向分集水器的盘管在弯管处未设置定型弯管器，出地面管道未做到排列整齐，固定到位；盘管与分水器、集水器连接时，其明露部分外部未加装柔性塑料套管或波纹管套管； | 9 |  | 9 | 6 | 3 | [5 empty] | #DIV/0!
地暖工程合计
机电预留预埋 | 户内 |  | 排水 |  | 卫生间地漏安装不平正、牢固，未低于排水表面，地漏偏位大于5mm | 9 |  | 9 | 6 | 3 |  |  |  |  | #DIV/0! | #DIV/0!
[5 empty] | 预留管偏差大于20mm | 9 |  | 9 | 6 | 3
|  |  | 给水管 |  | 给水管支架间距不符合以下要求 20冷水管间距600mm，20热水管间距300mm 25冷水管间距700mm，25热水管间距350mm | 6 |  | 6 | 3 | 1 | [5 empty] | #DIV/0!
[5 empty] | 冷热给水管预留内丝接头间距未大于150mm | 6 |  | 6 | 3 | 1
|  |  | 开关插座 |  | 插座与热水器之间水平净距未大于150mm | 6 |  | 6 | 3 | 1 | [5 empty] | #DIV/0!
|  |  | 强弱电箱 |  | 成品保护未采用内支撑，浇筑后存在明显形变、破坏、偏位 | 6 |  | 6 | 3 | 1 | [5 empty] | #DIV/0!
|  |  | ★★止水节 | B | 厨卫止水节未预留或损坏，未做好成品保护；止水节未按集团指引要求安装 | 9 |  | 9 | 6 | 3 | [5 empty] | #DIV/0!
|  |  | ★★等电位接地 | B | 卫生间等电位、栏杆、窗框无预埋或未按图施工；卫生间等电位未连线或接地扁钢未固定 | 9 |  | 9 | 6 | 3 | [5 empty] | #DIV/0!
|  |  | 防雷接地 |  | 避雷引下线未按设计要求预留施工，且现场未用明显的颜色（红色或黄色等）予以标识 | 6 |  | 6 | 3 | 1 | [5 empty] | #DIV/0!
| 公区 |  | 套管 |  | 给排水管道穿墙、穿楼板未采用金属或塑料套管，且存在遗漏 | 6 |  | 6 | 3 | 1 |  |  |  |  | #DIV/0! | #DIV/0!
[5 empty] | 消防管道穿墙、穿楼板未采用金属套管，且存在遗漏 | 6 |  | 6 | 3 | 1
机电预留预埋合计
机电安装 | 户内 | 燃气 |  |  | 开关、插座与燃气管水平净距小于150mm | 6 |  | 6 | 3 | 1 |  |  |  |  | #DIV/0! | #DIV/0!
|  | 室内电线敷设 |  |  | 塑料护套线及其他普通绝缘电线直接敷设在建筑物顶棚内、墙体内、抹灰层内、保温层内或装饰面内； | 9 |  | 9 | 6 | 3 | [5 empty] | #DIV/0!
|  | ★★防腐防锈 |  | B | 室内应做防腐防锈的支吊架未做处理即进行安装 | 9 |  | 9 | 6 | 3 | [5 empty] | #DIV/0!
|  | 给排水管道 | 给排水管 |  | 1、给排水管道穿梁、墙和楼板处未设置套管，套管内有管道的接头；给水管保温层未保持连续完整、无缺失 2、给排水管道的布置影响烟道逆止阀及软管的安装 3、墙面安装的给水管道与电气保护管间距不符合规范要求（不小于100mm）； 4、给水管道施工完成后未做压力测试，（测试合格后泄压到工作压力（0.3~0.4MPa），并全程保压至项目完工、交付（气温在0℃以下不测）） 5、排水管目测存在倒坡现象 6、管道不洁净、顺直、有污染、存在色差、破损，直角、死角，接头出现渗漏 7、卫生间排水管道的布置影响排气软管的安装 | 9 |  | 9 | 6 | 3 | [5 empty] | #DIV/0!
|  |  | 地漏 |  | 1、地漏存在偏心、错位现象 2、地漏无可靠的成品保护措施 | 9 |  | 9 | 6 | 3 | [5 empty] | #DIV/0!
|  | 电气、设备安装工程 | 电线管及管线安装 |  | 1、天花内线管与天花龙骨共用吊筋，走向凌乱，接线盒盖板缺失 2、明配导管未做到横平竖直、排列整齐有序，支吊架固定不可靠 3、等电位箱被遮盖、浴室内的金属管材以及灯具、插座接地保护线（PE 线）未与局部等电位端子箱相连接，连接线未采用 2.5mm2穿 PC16 塑料管保护暗敷 4、紫铜板未与预留接地扁铁有效连接 | 9 |  | 9 | 6 | 3 | [5 empty] | #DIV/0!
|  |  | 开关插座安装质量 |  | 开关、插座面板未紧贴墙面，四周缝隙，安装不牢固，表面不光滑整洁、污染、碎裂、划伤，装饰盖缺失 | 9 |  | 9 | 6 | 3 | [5 empty] | #DIV/0!
|  |  | 家电安装 |  | 安装不牢固、表面存在污染、划伤、变形、使用功能缺失 | 9 |  | 9 | 6 | 3 | [5 empty] | #DIV/0!
|  | 通风与空调系统 | 空调工程 |  | 1、空调室内机安装固定不平稳、无防松动措施，未采取减振措施； 2、空调铜管、冷凝水管穿梁、墙和楼板处未设置套管，套管内有管道的接头或焊点，保温层未保持连续完整、无缺失；冷凝水管有设置排水坡度且不小于1% 3、冷凝水、制冷剂管道保温存在破损、漏保现象 4、风口安装不牢固，松动、变形现象 5、风口安装与装饰面未做到贴实无缝隙，横平竖直，螺口在风口侧面 | 9 |  | 9 | 6 | 3 | [5 empty] | #DIV/0!
|  |  | 暖风机/换气扇 |  | 1、软管长度超过1.5米须未采用PVC硬管，接头部位未采用软管并可靠连接 2、卫生间排气道接口直径不足80mm；若废气直排室外，硬质套管需未突出室内墙面50mm，不锈钢卡箍与软管连接 3、软管与止回阀连接不到位，软管存在挤压、变形现象 | 9 |  | 9 | 6 | 3 | [5 empty] | #DIV/0!
| 公区 |  | 电井 |  | 强电桥架未防火封堵（防火板或防火泥） | 6 |  | 6 | 3 | 1 |  |  |  |  | #DIV/0! | #DIV/0!
|  |  | 通风管道 |  | 大于等于630mm风阀未设置独立支吊架 | 6 |  | 6 | 3 | 1 | [5 empty] | #DIV/0!
|  |  | 消防喷淋 |  | 风管宽大于1200mm，风管下未设下喷 | 6 |  | 6 | 3 | 1 | [5 empty] | #DIV/0!
|  |  | 电力桥架 |  | 桥架跨接线未使用编制软铜带或4m㎡带预留螺旋的压头软线或跨接线固定位置错误 | 6 |  | 6 | 3 | 1 | [5 empty] | #DIV/0!
|  |  | 变配电室、配电间、强弱电井、配电箱 |  | 水管穿越变配电室、配电间及强弱电井，配电箱正上方布置水管，（如无法避免，必须采用有效的防渗漏措施,如做挡水板） | 6 |  | 6 | 3 | 1 | [5 empty] | #DIV/0!
| 室外 |  | ★★防腐防锈 | B | 室外应做防腐防锈的金属构件、管道未做处理即进行回填 | 9 |  | 9 | 6 | 3 |  |  |  |  | #DIV/0! | #DIV/0!
|  |  | ★★阀门井设置 | B | 阀门未设置阀门井直接埋设在土壤中 | 9 |  | 9 | 6 | 3 | [5 empty] | #DIV/0!
|  |  | ★★室外排水管道 | B | 室外排水管道未下铺沙或石粉，直接回填，回填材料有建筑垃圾如混凝土块或石块等；室外雨污水管网铺设构造未按图纸或规范要求施工 | 9 |  | 9 | 6 | 3 | [5 empty] | #DIV/0!
[5 empty] | 横穿车行道位置处设有钢套管或混凝土包方等保护措施，须做闭水实验并留存实验记录 | 6 |  | 6 | 3 | 1
|  |  | 室外检修井 |  | 井盖位置不与台阶、路沿石等位置冲突 | 6 |  | 6 | 3 | 1 | [5 empty] | #DIV/0!
[5 empty] | 室外井盖标明的雨水或污水字样与管道功能一致，无混接现象 | 6 |  | 6 | 3 | 1
机电安装合计
钢结构 | 钢材堆放与运输 |  |  |  | 钢构运输、堆放和吊装时对变形与涂层脱落，无矫正和修补措施 | 9 |  | 9 | 6 | 3 |  |  |  |  | #DIV/0! | #DIV/0!
| 钢材的切割 |  |  |  | 钢材的切割面或剪切面有裂纹、夹渣、分层和大于1mm的缺棱 | 9 |  | 9 | 6 | 3 |  |  |  |  | #DIV/0! | #DIV/0!
| 焊接材料 |  |  |  | 焊条外观有药皮、焊芯生锈等缺陷；焊剂受潮结块 | 9 |  | 9 | 6 | 3 |  |  |  |  | #DIV/0! | #DIV/0!
| 高强螺栓孔位 |  |  |  | 高强螺栓孔采用气割扩孔 | 9 |  | 9 | 6 | 3 |  |  |  |  | #DIV/0! | #DIV/0!
| 底座 |  |  |  | 单层钢结构安装形成空间单元后，未及时对柱底板和基础顶面的空隙进行细石混凝土、灌浆料等二次浇筑 | 9 |  | 9 | 6 | 3 |  |  |  |  | #DIV/0! | #DIV/0!
| ★埋件 |  |  |  | 预埋板的制作规格、位置不符合设计要求，要求预埋的后置钻孔埋设，预埋板处的混凝土浇筑振捣不密实，预埋件出现晃动；螺栓摩擦面、螺栓连接存在不符合设计图纸与施工规范要求的现象 | 9 |  | 9 | 6 | 3 |  |  |  |  | #DIV/0! | #DIV/0!
| ★连接 |  |  |  | 现场焊工无相应的资格证书；焊接工艺不符合设计要求；焊缝表面存在裂纹、焊瘤、气孔、夹渣、弧坑裂纹、电弧擦伤、咬边等缺陷，一级焊缝有咬边、未焊满、根部收缩等缺陷；劲性柱、劲性梁中钢筋与钢构件的连接未按照施工方案及技术交底施工，钢构件需要穿孔时采用气割 | 9 |  | 9 | 6 | 3 |  |  |  |  | #DIV/0! | #DIV/0!
| 钢结构表面 |  |  |  | 钢结构表面不干净，结构主要表面有疤痕、泥沙等污垢 | 9 |  | 9 | 6 | 3 |  |  |  |  | #DIV/0! | #DIV/0!
| 压型钢板 |  |  |  | 有涂层、镀层压型金属板成型后，涂、镀层有肉眼可见的裂纹、剥落和擦伤等缺陷；压型金属板成型后，表面不干净，有明显凹凸和摺邹 | 9 |  | 9 | 6 | 3 |  |  |  |  | #DIV/0! | #DIV/0!
[5 empty] | 压型金属板、泛水板和包角板等固定不可靠，防腐涂料涂刷和密封材料敷色较差，连接件数量、间距不符合设计要求和国家现行有关规定 | 9 |  | 9 | 6 | 3 | [5 empty] | #DIV/0!
[5 empty] | 压型金属板安装不平整、顺直，板面有施工残留物和污物。檐口和墙面下端未呈直线，有未经处理的错钻孔洞 | 9 |  | 9 | 6 | 3 | [5 empty] | #DIV/0!
| 防腐 |  |  |  | 涂装工程温度与湿度不符合产品说明书（无要求时环境温度宜在5~38度之间，湿度不应大于85%），涂装时构建表面有结露涂装后4H内未保护免受雨淋 | 9 |  | 9 | 6 | 3 |  |  |  |  | #DIV/0! | #DIV/0!
[5 empty] | 涂装时钢材表面有焊渣、疤痕、灰尘、油污、水和毛刺 | 9 |  | 9 | 6 | 3 | [5 empty] | #DIV/0!
[5 empty] | 构件表面误涂、漏涂、涂层脱皮和返锈；涂层不均匀、有明显皱皮、流坠、针眼和气泡等 | 9 |  | 9 | 6 | 3 | [5 empty] | #DIV/0!
[5 empty] | ★涂层厚度实测合格率较差（合格率≤80%按Ⅰ级风险扣分，≤70%按Ⅱ级风险扣分，≤60%按Ⅲ级风险扣分） | 9 |  | 9 | 6 | 3 | [5 empty] | #DIV/0!
| 防火 |  |  |  | 防火涂料基层有油污、灰尘和泥沙等污垢 | 9 |  | 9 | 6 | 3 |  |  |  |  | #DIV/0! | #DIV/0!
[5 empty] | 防火涂料有误涂、漏涂，涂层有脱层，空鼓、明显凹陷、粉化松散和浮浆等外观缺陷 | 9 |  | 9 | 6 | 3 | [5 empty] | #DIV/0!
[5 empty] | ★涂层厚度实测合格率较差（合格率≤80%按Ⅰ级风险扣分，≤70%按Ⅱ级风险扣分，≤60%按Ⅲ级风险扣分） | 9 |  | 9 | 6 | 3 | [5 empty] | #DIV/0!
钢结构合计
AB级其他 | 结构安全 |  | 结构偏差1 | A | 单次评估，梁、墙、板、柱、基础结构截面尺寸负偏差超允许值50%的情况超过已测点30%且存在5处及以上：梁、墙、板、柱截面尺寸允许误差范围[-5，+10]；筏板厚度允许误差范围[-10，+15] | 0 |  | 0 | 0 | 0
|  |  | 结构偏差2 | B | 单次评估，梁、墙、板、柱、基础结构截面尺寸负偏差超允许值50%的情况超过已测点15%且存在3处及以上：梁、墙、板、柱截面尺寸允许误差范围[-5，+10]；筏板厚度允许误差范围[-10，+15] | 0 |  | 0 | 0 | 0
|  |  | 材料、设备品牌 | A | 使用非合同约定品牌及型号的材料、设备 | 0 |  | 0 | 0 | 0
|  |  | 桩基检测报告 | B | 地下室底板浇筑之前，未取得有资质的检测单位提供的桩基检测报告或中间报告。 | 0 |  | 0 | 0 | 0
检查总点数 | [6 empty] | 0 |  |  |  | 0 |  |  |  |  | #DIV/0!
带★、★★、★★★扣分合计 | [6 empty] | 0% | [9 empty] | 0 | 0
综合得分 | [16 empty] | 0 | 0
[17 empty] | A | B

## 质量风险-隐藏 (hidden)
质量风险检查评分表
A
一级目录 | 二级目录 | 归属分类 | 三级目录 | 大项合格率
渗漏 | 地下室 | * | 外墙螺杆
|  | * | 地下防水施工前基层处理
|  | * | 地下室底板和侧墙防水搭接
|  | * | ★后浇带和施工缝止水节点
|  | * | 地下室是否按规范设穿墙套管；预埋质量；防水材料是否卷入50mm
|  | * | 地下室渗漏
| 卫生间 | * | ★★★卫生间、推拉门底部给水管穿设
|  | * | 沉箱式卫生间侧排地漏、穿卫生间排水管
| 外墙 | * | ★★外墙螺杆洞
|  | * | ★★外墙预留洞封堵
|  | * | 外墙砌筑质量
|  | * | 外墙构造柱
|  | * | 外墙门窗、窗台、天沟、阳台、走廊底部
|  | * | 外墙预留洞坡度
|  | * | 外墙管或支架固定
| 外窗及窗框安装 | * | ★★外窗塞缝材料一
|  | * | ★★外窗塞缝材料二
|  | * | 外窗窗台压顶每边伸入墙体长度
|  | * | ★外窗塞缝质量
|  | * | 窗框与钢副框间
|  | * | 外窗型材安装
|  | * | 门窗滴水、排水
|  | * | 外窗打胶
| 防水施工及构造 | * | ★★★砼导墙设置
|  | * | ★★有水部位的洞口封堵
|  | * | ★★受雨水影响的入户门门槛
|  | * | ★防水层
|  | * | 防水层厚度
|  | * | 屋面及地下顶板防水基层
|  | * | 阴角R角施工、防水附加层
|  | * | 砼导墙基面支模及浇筑
|  | * | 泛水高度内不能采用带PVC套管的穿墙螺杆
|  | * | ★出屋面（含地下车库顶板）烟风道一次性浇筑
|  | * | 女儿墙、栏板、外墙水平构件上表面
|  | * | 屋面排水、檐口排水、变形缝
|  | * | 出屋面、地下室顶板、外墙、水池和露台管道套管
|  | * | 屋面、露台、天沟预留排水孔
| 屋面、阳露台、排水设施 | * | 地漏、雨水斗、屋面斗设置
| 电梯前室 | * | 防水节点
|  | * | 排水构造
| 精装防渗漏管理 | * | ★★★门槛石施工
|  | * | ★★★涉水部位地砖铺贴工法
|  | * | 防水基层处理
|  | * | 防水成膜质量
|  | * | 防水保护
|  | * | ★淋浴屏做法
|  | * | ★防水做法
空鼓/开裂 | 开槽 | * | 墙面管线暗埋等
| ALC隔墙板 | * | 隔墙板塞缝
|  | * | 固定件
|  | * | 隔墙板底盒、预留孔位置
| 砌筑砂浆 | * | 砂浆施工
| 砌筑灰缝 | * | ★★灰缝饱满度
| 过梁 | * | 过梁施工
| 混凝土内线管敷设 | * | 线管敷设安装
| 抹灰基层 | * | 基层处理
| 挂网 | * | 不同材质墙面之间抹灰中的挂网要求
| 墙面甩浆 | * | 甩浆施工
| 抹灰质量 | * | 抹灰砂浆材料
|  | * | 内墙分层抹灰
|  | * | ★★外墙抹灰
|  | * | ★★外墙分隔缝
|  | * | 抹灰后养护措施合规，不空鼓、裂缝
| 墙地砖、石材空鼓 | * | 粘接牢固、不空鼓
| 精装防开裂管理 | * | ★★三防处理
|  | * | 石膏板封板
|  | * | 防裂加固处理
|  | * | 自攻螺丝处理
| 装饰材料及大空间墙砖稳固性 | * | ★★★装饰材料未与主体结构有效连接
|  | * | ★★★结构外挑
|  | * | ★★★公区墙砖
观感质量 | 砼观感 | * | 砼观感1
| 砌筑 | * | 砌筑1
| 抹灰 | * | 抹灰1
| 地坪 | * | 地坪1
| 开关、插座 | * | 开关、插座1
| 配电箱、弱电箱 | * | 配电箱、弱电箱1
| 涂料（外墙） | * | 涂料（外墙）1
| 瓷砖、文化石 | * | 瓷砖、文化石1
| 外墙石材 | * | 外墙石材1
| 吊顶 | * | 吊顶1
| 精装观感质量控制 | * | 涂饰（底漆施工完成后）
|  | * | 墙纸1
|  | * | 石材、墙地砖
|  | * | 木饰面、地板及软硬包
成品保护 | 防水材料 | * | 地下防水施工和成品保护不合规
|  | * | 屋面、露台防水成品保护不到位
|  | * | 室内防水成品保护不到位
| 外保温 | * | 成品保护不到位，存在磕碰、破损；施工吊篮的角部要用苯板进行保护
| 石材1 | * | 成品保护不到位，存在污染、破损
| 入户门 | * | 成品保护不到位，存在污染和划伤、磕碰现象1
| 门窗、五金 | * | ★门窗成品保护不到位：划痕、碰迹、污染、破坏
| 室内栏杆 | * | 成品保护、防锈不到位；栏杆污染或划伤
| 墙地砖 | * | 成品保护不到位，存在污染和划伤、磕碰现象2
| 木地板 | * | 成品保护不到位，存在污染和划伤、磕碰现象
| 配电箱、弱电箱、开关插座 | * | 成品保护不到位，存在污染现象
| 墙纸 | * | 成品保护不到位，有污染现象
| 灯具 | * | 安装不牢固，成品保护不到位存在污染现象
| 洁具 | * | 安装不牢固，成品保护不到位，存在污染、堵塞和损坏现象
结构安全 | 砼留洞 | * | 墙、柱、梁等承重结构开孔开洞、切除钢筋，且无结构设计变更或无未经设计认可的专项施工方案
| 顶板荷载 | * | 地下室顶板堆载、行车无专项施工方案；超过地下室顶板允许施工荷载的堆载或行车等专项方案未经设计院复核（结构安全及裂缝验算）；未按照专项方案的措施执行
| 悬臂构件、梁柱墙植筋 | * | 悬臂混凝土构件严禁使用后植筋；现场植筋部位无设计变更或设计手续不完善，植筋后未进行拉拔试验，梁、柱、墙钢筋植筋过程施工质量不满足设计及规范要求（植筋孔深、位置及钢筋规格，清孔处理，植筋胶材料选型等）
| 使用海砂 | * | 在钢筋混凝土构件上使用海砂
| 钢筋检验质量 | * | 钢筋工程检验批经项目各方隐蔽验收通过后，仍存在较大问题（如墙柱钢筋已绑扎，电渣压力焊已视完成验收，板筋已在绑扎，梁钢筋已视完成验收）
| 大跨度或悬挑构件拆模周期 | * | 超过8m的大跨度构件或悬挑构件未达到方案要求拆模时间提前拆模
| 回填时间 | * | 地下室顶板或外墙混凝土强度未达到设计要求，顶板或外墙提前回填
| 独立支撑 | * | 后浇带周边悬臂构件未搭设独立支撑，或独立支撑在后浇带封闭前提前拆除，先拆后搭
| 有图施工 | * | 景观建筑、构筑物的结构未经有资质的设计院盖章出施工图即施工
| 塔吊、后浇带位置合理性 | * | 塔吊、后浇带位置不合理导致人防门、人防洞口及转换梁无法一次施工完整
| 楼板植筋 | * | 楼板钢筋植筋过程施工质量不满足设计及规范要求（植筋孔深、位置及钢筋规格，清孔处理，植筋胶材料选型等）
| 悬臂构件配筋检查 | * | 悬臂构件配筋检查与图纸不一致
| 裂缝 | * | 结构存在裂缝
| 塌落度 | * | 现场塌落度检测不符合要求；检查罐车出料口处；按设计标准±20为合格 混凝土检测塌落度检测未按规范抽检，资料不齐全
| 旁站记录 | * | 旁站记录资料不齐全，真实性差，无相关单位签字、盖章（旁站需要影像资料，带水印）
| 砼试块 | * | 1、标养试块未在现场制作，未留置可追溯标签，由商混站制作送检 2、同养试块未按规范留置，记录资料不齐全，无相关标识
| 模板支撑架 | * | 梁板混凝土未达到龄期提前拆模；铝模拆模过程扰动立杆
| 钢筋安装 | * | 1.钢筋数量不满足设计图纸要求； 2.钢筋安装间距不符合要求（连续量三档）； 3.预埋套管破坏主筋； 4. 箍筋(数量、尺寸、弯钩)不满足规范及设计图纸要求，梁底钢筋未绑扎到位
| 绑扎连接 | * | 钢筋的绑扎搭接、焊接、机械连接、锚固等，不满足16G101-1规定
| 砼构件或钢筋 | * | 破坏砼构件或切割钢筋
违规强条 | 安全性 | * | 门窗、幕墙、栏杆刚度
|  | * | 防护高度
|  | * | 安全玻璃
|  | * | 夹胶玻璃
|  | * | 栏杆高度和竖向净空尺寸
| 烟风道层间卸载、烟风道安装质量 | * | 烟风道壁厚；层间卸载数量是否足够、做法是否合理
|  | * | 烟风道构造是否合理
|  | * | 安装上下对齐、非顶层在楼板位置对接
| 线条 | * | ★GRC材料
|  | * | 外窗台外挑部分严禁全部用苯板制作
| 保温 | * | 材料厚度、燃烧性能
|  | * | 保温做法
| 石材 | * | 石材材质及质量
|  | * | 龙骨质量及固定、连接；
地暖工程 | 湿法地暖 | * | 加热管安装
|  | * | 伸缩缝
|  | * | 填充层、面层施工
| 干法地暖 | * | 绝热层铺设
|  | * | 预制沟槽保温板铺设
|  | * | 管道敷设
机电预留预埋 | 户内1 | * | 排水
|  | * | 给水管
|  | * | 开关插座
|  | * | 强弱电箱
|  | * | 止水节
|  | * | 等电位接地
|  | * | 防雷接地
| 公区1 | * | 套管
机电安装 | 户内 | * | 燃气
|  | * | 室内电线敷设
|  | * | 地暖
|  | * | 防腐防锈
| 公区 | * | 电井
|  | * | 通风管道
|  | * | 消防喷淋
|  | * | 电力桥架
|  | * | 变配电室、配电间、强弱电井、配电箱
| 室外 | * | 防腐防锈1
|  | * | 阀门井设置
|  | * | 室外排水管道
|  | * | 室外检修井
钢结构 | 钢材堆放与运输 | * | 钢构运输、堆放和吊装时对变形与涂层脱落，无矫正和修补措施
| 钢材的切割 | * | 钢材的切割面或剪切面有裂纹、夹渣、分层和大于1mm的缺棱
| 焊接材料 | * | 焊条外观有药皮、焊芯生锈等缺陷；焊剂受潮结块
| 高强螺栓孔位 | * | 高强螺栓孔采用气割扩孔
| 底座 | * | 单层钢结构安装形成空间单元后，未及时对柱底板和基础顶面的空隙进行细石混凝土、灌浆料等二次浇筑
| ★埋件 | * | 预埋板的制作规格、位置不符合设计要求，要求预埋的后置钻孔埋设，预埋板处的混凝土浇筑振捣不密实，预埋件出现晃动；螺栓摩擦面、螺栓连接存在不符合设计图纸与施工规范要求的现象；
| ★连接 | * | 现场焊工无相应的资格证书；焊接工艺不符合设计要求；焊缝表面存在裂纹、焊瘤、气孔、夹渣、弧坑裂纹、电弧擦伤、咬边等缺陷，一级焊缝有咬边、未焊满、根部收缩等缺陷；劲性柱、劲性梁中钢筋与钢构件的连接未按照施工方案及技术交底施工，钢构件需要穿孔时采用气割
| 钢结构表面 | * | 钢结构表面不干净，结构主要表面有疤痕、泥沙等污垢
| 压型钢板 | * | 有涂层、镀层压型金属板成型后，涂、镀层有肉眼可见的裂纹、剥落和擦伤等缺陷；压型金属板成型后，表面不干净，有明显凹凸和摺邹
|  | * | 压型金属板、泛水板和包角板等固定不可靠，防腐涂料涂刷和密封材料敷色较差，连接件数量、间距不符合设计要求和国家现行有关规定
|  | * | 压型金属板安装应不平整、顺直，板面有施工残留物和污物。檐口和墙面下端未呈直线，有未经处理的错钻孔洞
| 防腐 | * | 涂装工程温度与湿度不符合产品说明书（无要求时环境温度宜在5~38度之间，湿度不应大于85%），涂装时构建表面有结露涂装后4H内未保护免受雨淋
|  | * | 涂装时钢材表面有焊渣、疤痕、灰尘、油污、水和毛刺
|  | * | 构件表面误涂、漏涂、涂层脱皮和返锈；涂层不均匀、有明显皱皮、流坠、针眼和气泡等
|  | * | ★:涂层厚度实测合格率较差（合格率≤80%按Ⅰ级风险扣分，≤70%按Ⅱ级风险扣分，≤60%按Ⅲ级风险扣分）
| 防火 | * | 防火涂料基层有油污、灰尘和泥沙等污垢
|  | * | 防火涂料有误涂、漏涂，涂层有脱层，空鼓、明显凹陷、粉化松散和浮浆等外观缺陷
|  | * | ★：涂层厚度实测合格率较差（合格率≤80%按Ⅰ级风险扣分，≤70%按Ⅱ级风险扣分，≤60%按Ⅲ级风险扣分）
AB级其他 | 结构安全1 | * | 结构偏差1
|  | * | 结构偏差2
|  | * | 材料、设备品牌
|  | * | 桩基检测报告

## 渗漏试验
渗漏试验检查表
控制项 | 检查项目 | 检查项 |  | 合格标准 | 检查方式 | 应得分 | 选点规则 | 工序管理 | 检查内容 | 检测点 | 原始数据 | 平均合格率 | 子分得分 | 子项得分率
土建 | 外墙 | 砌体墙梁底 |  | 无渗漏 | 砌体外墙进行淋水试验，3-5分钟/墙 观察是否存在渗漏现象。 | 4 | 非全混外墙项目在砌筑阶段具备实测条件，砌筑楼层随机抽取一层中的4面外墙，淋水试验3-5分钟/墙，每面墙为一个测区，每个测区为一个计算点。 全混外墙在已拆模、完成螺杆洞封堵楼层，随机抽取一层中的4面外墙，淋水试验3-5分钟/墙，每面墙为一个测区，每个测区为一个计算点。 表左三个指标无可试验单项则甩项。 | 若结构施工楼层为N层，则N-11层砌筑应施工完成，具备检查条件。结构施工完成45天后 | 梁底 | 4 |  | #DIV/0! | #DIV/0! | #DIV/0! | #DIV/0!
|  | 混凝土墙面中段 （含螺杆洞） |  | 无渗漏 | 外墙进行淋水试验，3-5分钟/墙 观察是否存在渗漏现象。（外墙外侧已封堵视为封堵完成） | 4 |  | 若结构施工楼层为N层，则N-11层外墙螺杆洞应施工完成，具备检查条件。 | 螺杆洞与大面 | 4 |  | #DIV/0! | #DIV/0!
|  | 反坎上下端 （优选预留孔封堵楼层） |  | 无渗漏 | 外墙进行淋水试验，3-5分钟/墙 观察是否存在渗漏现象。 | 4 |  | 若结构施工楼层为N层，则N-11层砌筑应施工完成，具备检查条件。 | 反坎 | 4 |  | #DIV/0! | #DIV/0!
|  | PC外墙接缝处淋水 |  | 无渗漏 | 随机抽取pc外墙接缝缝隙，打胶（按图纸设计）淋水实验，使用25的水管淋水15个分钟，检查内部拼缝处是否有渗漏。 | 4 | pc外墙板连接缝施工完成之后应在外墙做淋水实验，在外墙内侧观察墙体有无渗漏 | 具备检查条件。 | pc外墙 | 4 |  | #DIV/0! | #DIV/0!
|  | 铝合金下滑 （收口后不测） | 防水施工前 | 无漏水 | 阳台推拉门下槛塞缝完成淋水试验，3-5分钟/处 观察是否存在明水渗漏现象。 | 8 | 随机选取8个阳（露）台，入户花园，每处为一个测区，每个测区为1个计算点。 | 具备检查条件。 | 铝合金 下滑 | 8 |  | #DIV/0! | #DIV/0! |  |  | #DIV/0!
|  |  | 防水施工后 | 无渗漏 | 阳台推拉门下槛塞缝完成淋水试验，3-5分钟/处，观察是否存在渗漏现象。 | 8 | 随机选取8个阳（露）台，入户花园，每处为一个测区，每个测区为1个计算点。 |  | 铝合金 下滑 | 8 |  | #DIV/0! | #DIV/0!
|  | 外窗塞缝 密实度 | 防水施工前 | 无漏水 | 外窗塞缝部位在防水施工前进行淋水试验，5分钟/处 观察是否存在渗漏现象。 | 8 | 随机抽取已经完成外窗塞缝的8扇窗进行淋水试验，每扇窗为1个测区，每个测区为1个计算点。 | 具备检查条件。 | 外窗 | 8 |  | #DIV/0! | #DIV/0! |  |  | #DIV/0!
|  |  | 防水施工后 | 无渗漏 | 外窗塞缝部位在防水施工后，收口施工前进行淋水试验，3-5分钟/处 观察是否存在渗漏现象。（企口类门窗不允许有刷涂防水以遮盖缺陷的做法） | 8 | 随机抽取已经完成防水施工，未收口的8扇窗进行淋水试验，每扇窗为1个测区，每个测区为1个计算点。 |  | 外窗 | 8 |  | #DIV/0! | #DIV/0!
|  | 外窗 |  | 无渗漏 | 外窗在收口和挂扇施工后，进行淋水试验2小时， 观察是否塞缝或窗存在渗漏现象。 | 8 | 随机抽取2列共8扇外窗，进行淋水试验，每扇窗为1个测区，每个测区计1个计算点。 | 连续5层完成外窗收口、窗扇安装，具备检查条件。 | 外窗 | 8 |  | #DIV/0! | #DIV/0!
| 楼地面 | 反坎 （现场随机选取最不利点） | 卫生间 | 无渗漏 | 1、反坎根部与上部、与剪力墙交界处（竖向）进行淋水（冲淋）试验，3-5分钟后观察是否存在渗漏现象。 2、资料要求：需提供电子版验收照片，照片需有验收信息牌。 | 8 | 二次结构拆模后具备可测条件，随机抽取1层的8个卫生间，每个卫生间为1个测区，每个测区为1个计算点；资料为1个计算点。 | 若结构施工楼层为N层，则N-8层反坎应施工完成。 | 卫生间反坎 | 8 |  | #DIV/0! | #DIV/0! | #DIV/0! |  | #DIV/0!
|  |  | 阳（露）台 | 无渗漏 | 1、反坎根部与上部、与墙交界处进行淋水（冲淋）试验，3-5分钟后观察是否存在渗漏现象。 2、资料要求：需提供电子版验收照片，照片需有验收信息牌。 | 2 | 二次结构拆模后具备可测条件，随机抽取1层，每处阳（露）台为1个测区，每个测区为1个计算点。 |  | 阳露台反坎 | 2 |  | #DIV/0! | #DIV/0!
|  | 预留洞口 | 传料洞/放线洞 | 无渗漏 | 传料洞/放线洞部位进行淋水试验，3-5分钟后观察是否存在渗漏现象，且关注浇筑是否密实。 | 4 | 传料洞/放线洞封堵后具备可测条件，随机抽取1层的2个传料口，2个放线孔，每个预留洞为1个测区，每个测区为1个计算点。（抹灰施工前若不具备检查条件则该分项所有测点按不合格记录） | 抹灰施工楼层，具备检查条件。 | 传料口封堵 | 4 |  | #DIV/0! | #DIV/0! |  |  | #DIV/0!
|  | 吊洞 | 烟道根部 | 无渗漏 | 反坎根部进行淋水试验，3-5分钟后观察是否存在渗漏现象。 | 2 | 随机抽取已经完成2处烟道根部吊洞渗漏情况，每个烟道根部为1个测区，每个测区为1个计算点。（地坪施工前若不具备检查条件则该分项所有测点按不合格记录） | 抹灰施工楼层，具备检查条件。 | 烟道根部 吊洞 | 2 |  | #DIV/0! | #DIV/0! |  |  | #DIV/0!
|  |  | 排水立管根部 |  | 提前一天晚上通知蓄水，确定测区，留存影像资料，第二天检查是否漏水 | 4 | 抽取1层排水立管根部随机抽取4个，每个部位为1个测区，每个测区为1个计算点。（地坪施工前若不具备检查条件则该分项所有测点按不合格记录） |  | 排水立管根部吊洞 | 4 |  | #DIV/0! | #DIV/0!
| 屋面 | 结构板 | 防水施工前闭水 | 不渗漏 | 提前一天晚上通知蓄水，确定测区，留存影像资料，蓄水高度应漫过楼板最高点2cm，第二天检查是否漏水 | 4 | 屋面防水施工前为可测阶段，选取1个屋面，1处渗漏扣1计算点。资料为1个计算点 |  | 屋面结构板 | 4 |  | #DIV/0! | #DIV/0! | #DIV/0! |  | #DIV/0!
|  |  | 防水施工后闭水 | 不渗漏 | 提前一天晚上通知蓄水，确定测区，留存影像资料，蓄水高度应漫过楼板最高点2cm，第二天检查是否漏水 | 4 | 屋面饰面层（如地砖）施工前为可测阶段，选取1个屋面，1处渗漏扣1计算点。资料为1个计算点 |  | 屋面结构板 | 4 |  | #DIV/0! | #DIV/0!
|  | 出屋面电梯机房、消防楼梯间部位墙体根部反坎 | 淋水 | 无渗漏 | 防水施工前屋面进行淋水，观察是否存在渗漏现象。 | 4 | 随机选取1个屋面，计1个计算点。 |  | 屋面反坎淋水 | 4 |  | #DIV/0! | #DIV/0!
| 阳露台 | 结构板 （有设计给水点位的阳台为蓄水测区） |  | 无渗漏 | 提前一天晚上通知蓄水，确定测区，留存影像资料，蓄水高度应漫过楼板最高点2cm，第二天检查是否漏水 | 4 | 随机选取4个卫生间，每个卫生间为1个测区，每个测区为1个计算点。 | / | 阳露台结构板 | 4 |  | #DIV/0! | #DIV/0! | #DIV/0!
| 卫生间沉箱（降板） | 结构板 |  | 无渗漏 | 提前一天晚上通知蓄水，确定测区，留存影像资料，蓄水高度应漫过楼板最高点2cm，第二天检查是否漏水 | 4 | 随机选取4个卫生间，每个卫生间为1个测区，每个测区为1个计算点。 | / | 卫生间结构板 | 4 |  | #DIV/0! | #DIV/0! | #DIV/0!
装饰装修 | 卫生间 | 卫生间门槛石 （防水完成后） |  | 无渗漏 | 现场随机抽取卫生间门槛石部位闭水2小时，蓄水高度不低于门槛石面下1cm | 8 | 随机抽取8个卫生间的门槛石进行闭水试验，每个门槛石为1个计算点，有渗漏为不合格。 | 地砖铺贴前，门槛石应施工完成,,具备检查条件 | 门槛石 | 8 |  | #DIV/0! | #DIV/0! | #DIV/0! | #DIV/0!
|  | 淋浴区挡水坎 （防水完成后） |  | 无渗漏 | 现场随机抽取卫生间挡水坎部位闭水2小时，蓄水高度不低于挡水坎面下1cm | 8 | 随机抽取8个卫生间淋浴区进行闭水试验，每个挡水坎为1个计算点，有渗漏为不合格。 | 地砖铺贴前，挡水坎应施工完成，具备检查条件 | 淋浴区挡水坎 | 8 |  | #DIV/0! | #DIV/0!
|  | 卫生间楼板（防水完成后） 仅针对卫生间淋浴区部分 |  | 无渗漏 | 提前一天晚上通知蓄水，确定测区，留存影像资料，蓄水高度不低于挡水坎面下1cm，第二天检查是否漏水 | 8 | 随机抽取8个卫生间进行闭水试验，每处为1个计算点，有渗漏为不合格。 | / | 卫生间楼板 | 8 |  | #DIV/0! | #DIV/0!
|  | 卫生间地面 （地砖铺贴完成后蓄水） 仅针对卫生间淋浴区部分 |  | 无渗漏 | 现场随机抽取卫生间，蓄水高度不低于挡水坎面下1cm，第二天检查是否漏水 | 8 | 随机抽取8个卫生间蓄水，每个卫生间为1个计算点，有渗漏为不合格。 | 地砖铺贴应施工完成，具备检查条件 | 卫生间地面砖 | 8 |  | #DIV/0! | #DIV/0!
| 阳露台 | 阳露台楼板（防水完成后） |  | 无渗漏 | 提前一天晚上通知蓄水，确定测区，留存影像资料，第二天检查是否漏水， 蓄水高度不低于阳露台门槛面下1cm | 8 | 随机抽取8个阳台进行闭水试验，每处为1个计算点，有渗漏为不合格。 | / | 阳露台楼板 | 8 |  | #DIV/0! | #DIV/0! | #DIV/0!
|  | 阳露台门下滑 |  | 无渗漏 | 阳台推拉门下槛淋水试验，15分钟后观察是否存在渗漏现象。 | 8 | 随机选取8个阳（露）台，入户花园，每处为一个测区，每个测区为1个计算点。 注：下滑部位收口完成不进行淋水。 | / | 阳露台门下滑 | 8 |  | #DIV/0! | #DIV/0!
应得分 | [5 empty] | 144 | 实得分 |  |  |  | #DIV/0!
试验检查得分=实得分/应得分 | [6 empty] | 得分率 |  |  |  | #DIV/0!
应得分：每个计算点合格计录“1”，不合格记录“0”，子分项得分=该分项合格率*应得分 检查项中工序管理不符合要求按不合格记录。
备注 |  | 渗漏试验未按工序管理管理施工，按规避测区处理按不合格点计算

## 移动质检
移动质检APP使用情况检查表
总说明 | 1、本表格用于对所有在建项目的工程管理APP使用情况进行评分； 2、评分采用扣分制，若部分分项无，则各分项总分以实际总分计算； 3、若其中单项得分为负值，则记为零分； 4、基础数据部分的评分规则如下：项目首次评分时（新项目次月参与评分），基础数据全部检查，基础数据评分当月达到4分以上后，后续评比只考核月度更新项（总计5分），若分数第二次未达4分，则在总分直接扣减5分，以此类推，直至基础数据部分达到要求。
细项说明 | 1、【项目基础配置信息】系统后台组织架构格式固定，由明源方协助梳理信息化标准流程，并根据需要培养项目管理员来对接配合，定期更新此项内容； 2、【安全，质量检查】由集团要求各项目创建批次的维度，登记问题时必须如实登记且现场问题实时照片及时上传； 3、【工序验收】必须满足验收要求且如实验收，现场验收动作拍照留底录入系统，不允许有修改和补充的情况出现； 4、【材料验收】根据集团现定的各主材验收项进行材料进场报备记录，保证系统既定流程内各节点都要进行完毕； 5、【实测实量】按照集团要求的比例必须按期对主体、砌筑、装修阶段进行实测实量，对于测量的数据第一时间如实填写录入； 6、【设备管理】根据集团要求定期进行进出场登记和维保，结果如实上传； 7、【桩基验收】项目处于桩基阶段，按照集团要求需要生成一桩一档，即根据桩基数对应桩号进行桩基报验，如数完成桩基录入； 8、【淋闭水试验】由集团制定某工程进度完成后进行淋闭水试验，现场试验照片亦应现场实拍上传； 9、【工序移交】按照施工合同划分的工作面进行分部分项工程的工序移交。
项目名称 |  |  |  | 项目负责人
检查项目 |  | 检查分项 | 检查要点 | 应得分 | 扣分标准 | 扣减分 | 实得分 | 合格率
基础数据板块 |  | 项目基础 配置信息 | 1、新用户需开通账号权限时，提供人员姓名+电话号码+甲监施角色+项目岗位职责；【按照项目初始化模板表进行完善】 2、户型图根据项目信息，楼栋信息命名正确，且尽可能提供营销图纸，按户提供； 3、提供项目信息时，对于项目桩基图纸要及时提供，不得<上线前3天； 4、楼栋公区使用同层整体平面图，方便录入安全类问题寻找位置； 5、新地块规划确定后，及时建立户型信息，规划方案确定后5天内完成新地块信息的建立（方案确定后当月参评）； 6、新的承建单位进场，在定标后3日内同步给明源，由明源导入系统（月度更新项）； | 5 | 1、桩基图纸提供不完整，总数量不正确或未填写，扣0.5分； 2、公区图，平面图，地下室等未提供图纸，影响问题的登记或标点录入的，扣0.5分； 3、新的项目确认合作，项目部提供项目规划的户型信息及规划方案，7天内未完成的，扣1分； 4、新的承建单位（分包，精装单位等）进场，3天内项目上未提供明源单位，人员信息的，扣0.5分； 5、现场人员（甲方，监理，总包）更新不及时，影响现场系统使用的，扣0.5分； 6、图纸提供未按照初始化模板内分户提供，而只有CAD整套提供的，扣2分； |  | 5 | 100%
应用板块 |  | 工序验收 | 1、移动质检系统中工序验收记录中不得出现发起至验收超过48小时的情况， 2、现场工序验收需按要求进行举牌验收并上传移动质检系统，上传照片需真实，不得出现照片重复使用、时间作假等情况。 3、通过集团过程巡查、第三方评估以及移动质检系统后台统计分析验证数据的真实性，不得出现未验收/验收不合格已隐蔽的情况。 | 15 | 1、出现发起至验收超过48小时的情况，扣0.5分/处。 2、现场验收未进行举牌验收和上传移动质检系统的，扣1分/次。 3、存在照片弄虚作假的（翻拍和时间作假等），扣1分/次。 4、未验收/验收不合格现场已隐蔽的，扣2分/处。 |  | 15 | 100%
|  | 实测实量 | 1、施工拆模后4天内必须开始进行数据上传； 2、实测数据必须具有一定的数量以涵盖所有工作面； 3、集团过程巡查、第三方评估以及系统后台统计分析验证对比数据真实性。（实测数据可采用书面存档和数据上墙两种方式） | 10 | 1、对于拆模后4天实测存在楼层缺失的，缺失一层，扣1分，以此类推，上限10分； 2、楼层实测数据量低于评估表要求的数据量2倍的，扣1分/层； 3、项目弄虚作假便进行数据上传的，扣5分； |  | 10 | 100%
|  | 材料验收 | 1、材料验收不允许出现未验收直接投入使用、验收不合格但违规使用、验收合格但实际不合格的情况； 2、材料验收资料必须属实，不合格应当有退回记录，同时要求与合格材料统一区分摆放，并做标记处理； 3、现场材料验收必须留存验收记录，需进行举牌验收并上传移动质检系统。 | 15 | 1、现场查出未验收直接投入使用的、验收不合格但违规使用的、验收合格但实际不合格、的扣5分/次/种材料； 2、现场的，扣2分/次/种材料； 3、现场材料验收未进行举牌验收和上传移动质检体统的，扣1分/批次。 4、存在照片弄虚作假的（翻拍和时间作假等），扣1分/次。 |  | 15 | 100%
|  | 桩基验收 | 1、移动质检系统中桩基验收记录中不得出现发起至验收超过48小时的情况，。 2、现场工序验收需按要求进行举牌验收并上传移动质检系统，上传照片需真实，不得出现照片重复使用、时间作假等情况。 3、通过集团过程巡查、第三方评估以及移动质检系统后台统计分析验证数据的真实性，不得出现未验收/验收不合格已隐蔽的情况。 | 5 | 1、出现发起至验收超过48小时的情况，扣0.5分/处。 2、现场材料验收未进行举牌验收和上传移动质检系统的，扣1分/批次。 3、存在照片弄虚作假的（翻拍和时间作假等），扣1分/次。 4、未验收/验收不合格现场已隐蔽的，扣2分/处，以此类推。 |  | 5 | 100%
|  | 安全检查 | 项目定期对于现场安全生产进行巡查，真实反馈并记录现场安全方面存在的隐患问题，通过系统进行登记记录，相关人员按照流程进行处理闭环； 1、在软件内现场检查批次中是否包含日常检查批次（主要录入各类日常检查内容），项目周度检查批次（录入周度安全文明问题），公司月度检查批次（录入工程部检查问题）； 2、现场检查每天检查登记问题不得低于5个【每月不低于110个】； 3、安全检查批次内要求整改率＞80%； 4、安全类问题复验通过率要求＞90%； 5、报表中心超时预警中不得出现超时15天的问题，存在超时7天的不得高于1个； 6、项目工程师/监理工程师/监理员每人每天现场检查问题并上传移动质检系统不少于5条。（周六/周天、法定节假日、项目停复工期间可以不做统计，） 7、现场检查问题的整改率按照3天、7天进行分别进行统计，问题发生后3天内的整改率不得低于80%，问题发生后7天内的整改率不得低于100%。 | 10 | 1、检查过程中发现批次维度缺少或命名不规范的，扣1分； 2、现场检查月度问题数量低于110个，扣2分； 3、报表中心存在批次内问题整改率低于80%的，扣2分； 4、报表中心存在批次内问题复验通过率低于90%的，扣3分； 5、报表中心超时预警内存在超时7天的，扣3分，存在超时15天的，扣5分； |  | 10 | 100%
|  | 质量检查 | 1、项目工程师/监理工程师/监理员每人每天现场检查问题并上传移动质检系统不少于5条。（周六/周天、法定节假日、项目停复工期间可以不做统计，） 2、上传移动质检系统的检查问题的整改率按照3天、7天进行分别进行统计，问题发生后3天内的整改率不得低于80%，问题发生后7天内的整改率不得低于100%。 3、项目日常检查必须认真仔细，不得出现在日常检查中未发现红线项问题但在集团过程巡查、第三方评估中发现有该红线问题。 | 10 | 1、检查过程中发现批次维度缺少或命名不规范的，扣1分； 2、现场检查月度问题数量低于110个，扣2分； 3、报表中心存在批次内问题整改率低于80%的，扣2分； 4、报表中心存在批次内问题复验通过率低于90%的，扣3分； 5、报表中心超时预警内存在超时7天的，扣3分，存在超时15天的，扣5分； |  | 10 | 100%
|  | 工序移交 | 1、移动质检系统中工序移交记录中不得出现发起至移交超过48小时的情况， 2、现场工序移交需按要求进行举牌验收并上传移动质检系统，上传照片需真实，不得出现照片重复使用、时间作假等情况。 3、通过集团过程巡查、第三方评估以及移动质检系统后台统计分析验证数据的真实性，不得出现未办理移交/移交后上道工序不合格已进入下一道工序的情况。 | 10 | 1、出现发起至移交超过48小时的情况，扣0.5分/处。 2、现场移交未进行举牌验收和上传移动质检系统的，扣1分/次。 3、存在照片弄虚作假的（翻拍和时间作假等），扣1分/次。 4、未办理移交/移交后上道工序质量不合格现场已进入下一道工序的，扣2分/处。 |  | 10 | 100%
|  | 设备巡检 | 1、大型设备进/出场必须在移动质检系统进行报验并上传进出场相关纸质资料及照片； 2、大型设备需按照国家规范要求定期进行维保和检查。 | 10 | 1、大型设备进/出场未进行报验、验收记录和照片未上传移动质检系统的，扣1分/次/台设备。 2、大型设备未按期进行维保和检查的，扣1分/次/台设备。 |  | 10 | 100%
|  | 淋闭水试验 | 1、所有涉及到季度评估中渗漏试验项必须进行100%淋闭水试验。 2、验收记录中不得出现发起至验收超过48小时的情况，此项在系统中显示状态为“验收中”。 3、现场淋闭水验收需按要求进行举牌验收并上传移动质检系统，上传照片需真实，不得出现照片重复使用、时间作假等情况。 4、通过集团过程巡查、第三方评估以及移动质检系统后台统计分析验证数据的真实性，不得出现未验收/验收不合格已进入下一道工序的情况。 | 10 | 1、出现发起至验收超过48小时的情况，扣0.5分/处。 2、现场验收未进行举牌验收和上传移动质检系统的，扣1分/次。 3、存在照片弄虚作假的（翻拍和时间作假等），扣1分/次。 4、未验收/验收不合格现场已隐蔽或上传移动质检系统并验收通过的，扣2分/处。 |  | 10 | 100%
小计 |  |  |  | 100 |  |  | 100
综合得分 |  |  |  | 100%

## 代建项目管理行为检查表
施工单位安全管理行为检查表 | [6 empty] | 施工单位质量管理行为检查表 | [6 empty] | 监理单位管理行为检查表 | [6 empty] | 代建单位管理行为检查表
项目名称： | [6 empty] | 项目名称： | [6 empty] | 项目名称： | [6 empty] | 序号 | 内容 | 标准（检查当季度资料，所有台账各单位须各自归档，无单独台账计为台账缺失） | 应得分 | 分值 | 扣减分 | 实得分
序号 | 安全管理行为检查项目 | 扣分标准（检查当季度资料，所有台账各单位须各自归档，无单独台账计为台账缺失） | 应得分 | 分值 | 扣减分数 | 实得分数 | 查验项目 |  | 查验标准（检查当季度资料，所有台账各单位须各自归档，无单独台账计为台账缺失） | 应得分 | 分值 | 扣减分数 | 实得分数 | 检查项目 |  | 检查方法及扣分标准（检查当季度资料，所有台账各单位须各自归档，无单独台账计为台账缺失） | 应得分 | 分值 | 扣减分数 | 实得分数 | 一、综合管理
1 | 安全生产责任制 | 未建立安全生产责任制，扣10分 | / | 10 | 未涉及 | / | 指令执行 | 整改落实情况 | 同一问题多次（查验周期内1次以上）发指令仍未整改落实的扣10分；对指令所提问题未进行回复的扣5分，存在多份未回复的扣（N+4）分，N为份数，扣完为止；指令所提问题未按要求整改完成扣3分；指令所提问题未整改完成或整改不符合要求进行回复的扣2分；未对上季度评估检查列明的问题进行原位整改回复的，回复不真实、不完整的，扣5分。 | / | 10 | 未涉及 | / | 技术文件编制审批 | 监理规划与细则编制及审批 | 监理规划主要内容：1.目录、2.工程概况、3.监理工作的范围、内容、目标、4.监理工作依据、5.监理组织形式、人员配备及进场计划、监理人员岗位职责、6.工程质量控制、7.工程造价控制、8.工程进度控制、9.合同与信息管理、10.组织协调、11.安全生产管理职责、12.监理工作制度、13.监理工作设施。 | / | 10 | 未涉及 | / | 1 | 协调管理 | 项目分级协调管理办法归档齐全，内容完善，得3分；内容不完善，每处扣1分；资料欠缺，得0分。 | / | 3 | 未涉及 | /
|  | 未建立安全文明措施费台账，扣6分 |  |  |  |  | 验收资料 | 真实性 | 施工质量达不到验收标准的但实际验收资料却显示合格的，或验收资料早于实际施工进度的扣5分。 | / | 5 | 未涉及 | / |  |  | 监理实施细则主要内容：1.目录、2.编制依据、3.专业工程特点、4.监理工作流程、5.监理工作要点、6.监理工作方法及措施。 | [6 empty] | 代建项目经理每周召集参建单位召开工作例会，会议纪要、签到表、过程影像资料归档齐全、内容完善并建立台账，得4分；签章、日期填写不完整，代建项目经理、总监、施工项目经理未签到，过程影像模糊不清，每处扣1分；资料欠缺，未建立台账，台账信息与归档资料不一致，得0分。（会议结束2个工作日内归档） | / | 4 | 未涉及 | /
|  | 安全文明措施费台账内容不齐全，每处扣2分 | [5 empty] | 及时性 | 资料滞后工程实际进度扣（N-1）分，N为天数，扣完为止。 | / | 5 | 未涉及 | / |  |  | 扣分标准：未编制监理规划扣10分；分部分项工程已开始施工，尚未编制专项监理实施细则扣5分/份；以上监理规划及细则主要内容未编制扣3分/份；规划、细则子项内容编制违反设计、规范要求扣2分/份，单项内部内容编制不全扣2分/份；目录与内容不符的扣1分；编制、审批手续不完整扣2分/份；未将危险性较大的分部分项工程列入监理规划和监理实施细则的扣3分/份；对于危险性较大的分部分项工程，未针对工程特点、周边环境和施工工艺等，制定安全监理工作流程、方法和措施的扣5分/份。 | [6 empty] | 代建单位领导每月召开项目推进会，会议纪要、签到表、过程影像资料归档齐全、内容完善并建立台账，得2分；代建单位领导、代建项目经理未签到，过程影像模糊不清，每处扣1分；资料欠缺，未建立台账，台账信息与归档资料不一致，得0分。（会议结束2个工作日内归档） | / | 2 | 未涉及 | /
|  | 未制定各工种安全技术操作规程，扣5分/份 | [5 empty] | 填写 | 验收记录内容填写不完整扣3分；签字手续不全扣2分。 | / | 5 | 未涉及 | / |  | 施工方案/专项方案 | 方案未编制先行施工扣15分；施工方案需要专家论证的，未组织专家论证的扣10分；方案未经审批或审批未通过已开始施工的扣10分；施工方案编制缺项、漏项、内容不符合设计、规范要求的扣5分/项；现场未严格按已审批的方案组织实施扣5分/份；方案审批手续不齐全（无审批会签表、意见、未盖审批单位章）扣2分/份。 | / | 15 | 未涉及 | / |  |  | 发现问题协调记录表（含反馈记录表，现场问题需附过程影像）、对建设单位工作联系单、市政府及相关部门会议纪要落实情况表（含会议纪要）等相关协调记录归档齐全、内容完善并建立台账，得3分；签章、日期填写不完整，过程影像模糊不清，每处扣1分；资料欠缺，未建立台账，台账信息与归档资料不一致，得0分。 | / | 3 | 未涉及 | /
|  | 未按规定配备专职安全员，扣10分 |  |  |  |  | 管理行为 | 方案编制及审批 | 施工组织设计及施工方案未及时上报,不够合理可行、针对性不强，未编制有质量通病防治措施的扣5分； | / | 15 | 未涉及 | / | [7 empty] | 2 | 人员管理 | 项目考勤管理办法归档齐全，内容完善，得3分；内容不完善，每处扣1分；资料欠缺，得0分。 | / | 3 | 未涉及 | /
|  | 安全管理人员配备不足，每人扣5分 | [6 empty] | 未对重要部位、特殊工艺等在施工前单独编制专项方案的扣5分/份； |  |  | 未涉及 |  | 监理日志 | 填写内容 | 监理日志主要内容：一、天气和施工环境情况；二、施工进展情况；三、监理工作情况（包括旁站、巡视、见证取样、平行检验等情况）；四、存在的问题及协调解决情况；五、其他有关事项：1.人员动态（主要针对特殊工种人员检查情况）、2.工程主要材料进场验收情况（应注明：批号、数量、生产厂家、规格型号、进场验收情况及以后补上的送检后检测结果）3.施工机械运转使用情况、3.记录工程中存在的工程质量、安全、进度等各类问题及解决情况、4.监理例会、质量安全检查情况。 | / | 5 | 未涉及 | / |  |  | 项目管理责任书归档齐全，内容完善，得2分；签章、日期填写不完整，每处扣1分；资料欠缺，得0分。 | / | 2 | 未涉及 | /
|  | 管理人员责任制考核不合格，扣5分/份 | [6 empty] | 施工方案应包括：1.目录2.工程概况3.编制依据4.施工组织框架图5.施工安排6.施工准备与资源配备计划7.施工方法及工艺要求8.质量标准及保证措施9.质量通病控制措施10.成品保护；扣分标准：以上内容缺项的扣3分/份，内容编制不全的扣2分/份，不规范及不符合工程特点的扣2分/份。 |  |  | 未涉及 |  |  |  | 扣分标准：以上为监理日志应记录内容；无监理日志扣5分；记录与事实不符扣3分；监理工作内容记录不全扣1分/项；记录不真实、记录问题无跟踪、落实扣2分/份；字迹模糊不便查阅的扣1分；监理日志无总监签字扣1分。 | [6 empty] | 代建项目部管理人员清单及人员任命通知书归档齐全，内容完善，得2分；签章、日期填写不完整，每处扣1分；资料欠缺，得0分。 | / | 2 | 未涉及 | /
|  | 未落实消防安全责任、明确消防安全责任人，扣8分 | [6 empty] | 1.施工计划：包括施工进度计划、材料与设备计划；2.施工工艺技术：技术参数、工艺流程、施工方法、查验验收等；3.劳动力计划：特种作业人员等；4.计算书及相关图纸。扣分标准：以上内容缺项扣3分/份，内容编制不全扣2分/份；内容不符合设计、规范及工程特点要求扣2分/份；方案未完成审批或审批手续不全的扣2分/份；方案已审批但不符合要求的扣5分/份。 |  |  | 未涉及 |  | 监理月报 | 填写内容 | 监理月报的具体内容：一、本月工程实施概况：1.工程进展情况、实际进度与计划进度的比较、施工单位人、机、料进场及使用情况、本期在施部位的工程照片、2.工程质量情况、分项分部工程验收情况、材料、构配件、设备进场检验情况、主要施工试验情况、本期工程质量分析、3.施工单位安全生产管理工作评述、4.已完工程量与已付工程款的统计及说明；二、本月监理工作情况：1.工程进度控制方面的工作情况、2.工程质量控制方面的工作情况、3.安全生产管理方面的工作情况、4.工程计量与工程款支付方面的工作情况、5.合同其他事项的管理工作情况、6.监理工作统计及工作照片；三、本月工程实施的主要问题分析及处理情况：1.工程进度控制方面的主要问题分析及处理情况、2.工程质量控制方面的主要问题分析及处理情况、3. 施工单位安全生产管理方面的主要问题分析及处理情况、4.工程计量与工程款支付方面的主要问题分析及处理情况、5.合同其他事项管理方面的主要问题分析及处理情况；四、下月监理工作重点：1.在工程管理方面的监理工作重点、2.在项目监理机构内部管理方面的工作重点。 | / | 10 | 未涉及 | / |  |  | 项目部严格落实考勤制度，代建专职人员近3个月考勤表、考勤数据归档齐全，考勤人数符合要求，考勤记录真实，得2分；考勤表、考勤数据归档不完整，考勤记录不真实，得1分；无法提供考勤表及考勤数据，专职人员未纳入考勤，得0分。 （真实性：通过考勤表与考勤数据核对。重点项目以厦门市建设工程综合业务管理平台导出数据为准，非重点项目以实名制考勤系统导出数据为准） | / | 2 | 未涉及 | /
|  | 安全管理人员证件过期，扣5分/人 | [5 empty] | 方案执行 | 现场未严格按已审批的方案/设计图纸要求施工且存在较大差异并存在不良隐患的扣5分/项。 | / | 15 | 未涉及 | / |  |  | 扣分标准：以上为监理月报应编制的四大项、17小项内容，月报未编制的扣10分；其中大项未编制扣5分/份；小项未编制扣3分/份；小项内容编制不全面扣2分/份；无目录扣1分；监理月报未经监理工程师审核并签字确认（必须手签）的扣1分；监理月报编制与实际情况不符扣5分/份。 | [6 empty] | 项目部严格要求施工、监理单位管理人员落实考勤制度，施工项目经理、项目技术负责人和总监理工程师等主要管理人员近3个月考勤表、考勤数据归档齐全，考勤记录真实，得2分；考勤表、考勤数据归档不完整，考勤记录不真实，得1分；无法提供考勤表及考勤数据，主要管理人员未纳入考勤，得0分。 （真实性：通过考勤表与考勤数据核对。以实名制考勤系统导出数据为准） | / | 2 | 未涉及 | /
2 | 目标管理 | 未制定安全管理目标，扣10分 | / | 10 | 未涉及 | / |  | 交底记录 | 各分项工程施工前无交底记录（质量/安全）扣5分，存在多份未交底的扣（N+4）分，N为份数，扣完为止；交底记录与设计、规范及方案不符扣3分/份；交底记录内容不全扣2分/份；交底记录签字不全（签到班组）扣1分/份。 | / | 10 | 未涉及 | / | 工程管控 | 监理指令 | 现场存在较突出的质量、安全问题，未及时下发监理指令扣10分；下发两次及以上指令并未及时专题通知甲方的此项扣10分；监理指令资料不交圈扣2分/份；监理指令未编号扣2分；监理指令编号不统一扣2分。 | / | 15 | 未涉及 | / |  |  | 代建项目经理、施工项目经理、施工项目技术负责人、总监理工程师等主要管理人员变更申请资料归档齐全、内容完善并建立台账，得2分；签章、日期填写不完整，每处扣1分；资料欠缺，未建立台账，台账信息与归档资料不一致，变更手续超过时效，得0分。（对照查询项目人员备案表及主要管理人员有效身份证件原件，变更时效以合同约定为准） | / | 2 | 未涉及 | /
|  | 未进行安全责任目标分解，扣5分 | [5 empty] | 材料检查 | 进场材料、半成品、成品、设备等检查、抽检复验符合规范及建设单位要求，不使用不合格或非合同指定的建筑材料、设备等，以上内容每一项不符合要求扣2分/项 | / | 10 | 未涉及 | / |  | 文档管理及监理例会纪要 | 图纸台账存档不完整扣3分；变更洽商台账编号不连续、签字不齐全、存档不完整扣3分/份；例会会议纪要台账更新不及时、编号不连续、存档不完整扣3分/份；例会会议纪要总结、项目经理、安全主任未参加扣5分/份；例会会议纪要未对上一次所提出问题进行闭合扣5分/份；监理通知及回复、工作联系单的台账及编号不连续，存档不完整扣3分/份。 | [6 empty] | 代建项目部按规定每半年至少1次组织开展代建或重点项目管理业务培训（政策宣贯落实、项目问题剖析、廉政教育警示等），做好相关培训记录（含培训通知、培训资料、人员签到及过程影像等），资料归档齐全、内容完善并建立台账，得2分；签字、日期填写不完整，代建专职人员未签到，过程影像模糊不清，每处扣1分；资料欠缺，未建立台账，台账信息与归档资料不一致，得0分。（培训结束2个工作日内归档） | / | 2 | 未涉及 | /
|  | 无责任目标考核规定，扣8分 | [5 empty] | 工作面移交 | 上道工序未验收或验收不合格就进行下道工序施工，报验资料未签字的，内容每缺一项扣2分 | / | 5 | 未涉及 | / | [9 empty] | 代建项目部做好公司组织开展的代建或重点项目管理业务培训（安全生产工作例会、安全教育培训、廉政教育警示等）资料收集（含培训通知、培训资料、人员签到及过程影像等）工作，归档齐全、内容完善并建立台账，得2分；资料欠缺，未建立台账，台账信息与归档资料不一致，得0分。（培训结束3个工作日内归档，因培训组织部门未及时提供相关资料的不扣分）. | / | 2 | 未涉及 | /
|  | 考核办法未落实或落实不好，扣5分/份 |  |  |  |  | 试验 | 施工试验记录 | 现场有明显质量问题，检验报告显示合格的扣5分；检验频次不符合要求扣3分；资料收集整理不及时扣2分； | / | 5 | 未涉及 | / |  | 旁站记录 | 旁站记录具体内容：一、基本情况：1.时间、2.天气、3.施工部位、4.施工开始及结束时间；二、施工准备情况：1.相关施工人员到岗情况、2.使用的机具设备检查情况、3.安全检查情况；三、相关的设计数值数据；四、施工试验：使用材料数量及相关的试验情况；五、监理情况：应对各工序施工方法及施工过程详细进行记录发生的质量、安全问题处理及解决结果。 | / | 10 | 未涉及 | / | 3 | 信息管理 | 项目信息管理办法、廉政风险防控管理办法、舆情应急处置预案、应急事项处理预案归档齐全，内容完善，得5分；内容不完善，每处扣1分；资料欠缺，得0分。 | / | 5 | 未涉及 | /
|  | 无制定安全管理台帐，扣8分；安全管理台帐未更新，扣5分 |  |  |  |  | 内业 | 台账管理 | 未建立材料进场台账扣5分；缺记、漏记扣1分/项； | / | 5 | 未涉及 | / |  |  | 扣分标准：以上为旁站记录具体内容，旁站记录中记录缺项扣2分/份；未及时记录（检查前一天）扣3分/份；记录不真实扣3分/份；单项内容记录不全面扣2分/份；未对危险性较大的分部分项工程专项方案实施情况、未针对重要工程施工工艺、节点进行旁站监理的扣5分/份；未编制旁站监理方案扣5分/份；旁站监理方案没有针对性、无指导意义扣2分/份, 旁站监理方案未送施工单位扣2分/份。 | [6 empty] | 代建项目部、代建管理人员按规定签订廉政承诺书，资料归档齐全、内容完善并建立台账，得2分；签章、日期填写不完整，每处扣1分；资料欠缺，未建立台账，台账信息与归档资料不一致，得0分。（对照管理人员清单，专、兼职人员均需签定） | / | 2 | 未涉及 | /
3 | 分部(分项)工程安全技术 交底 | 无书面安全技术交底，扣10分 | / | 10 | 未涉及 | / |  |  | 未建立隐蔽及检验批台账扣5分；缺记、漏记扣1分/项； | [5 empty] | 质量安全控制 | 未认真履行巡视检查和重点抽查职责, 工程存在严重质量安全问题或较多质量安全缺陷扣10分；分项工程存在一般质量安全缺陷每处扣3分/处；上道工序未验收已进行下道工序施工，监理工程师未按规定采取措施的5分/次；验收把关不严，工程存在严重质量安全缺陷而监理同意验收扣15分；监理虽未同意验收 但未及时处理的扣5分；工程存在一般质量安全缺陷，监理同意验收扣3分；监理虽未同意验收但未及时处理的扣3分；施工单位未按合同要求做好成品保护工作，监理未采取措施的3分/处，工程质量安全验收资料未按统表执行，监理审批意见不规范的扣2分，未对上季度评估检查列明的问题进行原位整改回复的，回复不真实、不完整的，扣5分。 | / | 15 | 未涉及 | / |  |  | 基础信息（水文地质、勘察、测量、构筑物、地上地下管线、土地房屋征收、周边市政配套等）、基建手续（前期立项、规划选址、用地规划许可、工程规划许可、概算、用地红线、预算、施工图审查、招投标、开工手续等）资料归档齐全并建立台账，得2分；资料欠缺，未建立台账，台账信息与归档资料不一致，得0分。 | / | 2 | 未涉及 | /
|  | 未按分部分项进行交底，每项扣5分 | [6 empty] | 未建立试验台账扣5分；缺记、漏记扣1分/项。 | [5 empty] | 周检 | 质量安全联检每周一次，缺少的扣5分/次；质量安全联检所提问题未复查或复查不符合要求签署合格意见的扣3分/次；资料不交圈或签字手续不齐全的扣2分/次；安全联检必须添加质量安全问题照片（整改前及整改后照片，同时照片需自带日期），无照片扣2分/处，整改照片不是同一部位扣1分/处，照片无水印日期扣2分。 | / | 10 | 未涉及 | / |  |  | 项目代建大纲归档齐全，得2分；项目代建管理目标内容不明确，每处扣1分；资料欠缺，得0分。 | / | 2 | 未涉及 | /
|  | 交底内容不全面或针对性不强，扣4分/份 | [5 empty] | 施工日志 | 施工日志记录内容应包括：一、基本情况：1、时间；2、天气；3、出勤人数（管理人员、技术人员、各工种技术人员、机械设备随机人员）；4、机械、设备使用及维修情况；二、工作内容：1、当天施工内容、部位实际完成情况；2、施工现场有关会议主要内容；3、建设及监理单位提出的技术、质量、安全、进度要求、意见及采纳实施；4、施工质量验收；5、试块制作；6、材料进场、送检（应注明：批号、数量、生产厂家、规格型号、进场验收情况及以后补上的送检后检测结果）；三、查验情况：1、质量查验；2、安全查验及隐患处理（纠正）；四、其他内容：1、设计变更、工程洽商及执行；2、停水、停电情况；3、冬、雨季施工措施执行情况4、行政主管部门查验情况。扣分标准：以上为施工日志应记录的内容，大项内容未记录扣3分/项，小项内容未记录扣2分/项；小项记录内容，记录不全或漏记的扣1分/项；无日志扣10分；记录不及时（前一天的施工情况未记录）扣5分；与实际情况不吻合、记录问题不交圈扣1分/处；记录潦草不便查阅扣1分。 | / | 10 | 未涉及 | / |  |  | 未针对承建工程所在地区的气候与环境特点，组织季节性的安全检查、节假日、复工后检查扣5分/项。 | [6 empty] | 项目进展情况表（重点项目必需每月一份，非重点项目不作要求），涉黑涉恶线索排查表归档齐全，内容完善并建立台账，得2分；签章、日期填写不完整，每处扣1分；资料欠缺，未建立台账，台账信息与归档资料不一致，得0分。 | / | 2 | 未涉及 | /
|  | 交底人、被交底人、监督人未履行签字手续，每人扣2分 |  |  |  |  | 质量管理行为合计 |  |  | 0 |  | 0 | 0 | 进场验收管理 | 台账管理 | 未建立材料进场、大型设备、关键工序及检验批验收台账扣3分/份；记录混乱扣2分/份，少记、漏记每项扣2分/份。 | / | 10 | 未涉及 | / | 4 | 合同管理 | 项目合同管理办法归档齐全，内容完善，得3分；内容不完善，每处扣1分；资料欠缺，得0分。 | / | 3 | 未涉及 | /
4 | 安全检查 | 未建立安全检查制度，扣20分 | / | 25 | 未涉及 | / | 合格率 |  |  | / |  |  |  |  | 验收资料 | 原材料未经验收已用于工程，监理未采取措施的扣10分；经报验同意使用，但质量证明文件不符合要求扣3分/份。 | [6 empty] | 代建、施工、设计、监理等合同归档齐全、内容完善并建立台账，得2分；施工合同未明确关键节点工期，扣1分；资料欠缺，未建立台账，台账信息与归档资料不一致，得0分。 | / | 2 | 未涉及 | /
|  | 安全检查无记录，扣5分/份 |  |  |  |  | 施工单位负责人： |  | 检查日期： | 检查人： | [5 empty] | 按有关规定需见证取样送检的原材料，未见证取样送检或未检验合格，监理同意验收扣5分/份。 | [6 empty] | 合同履责情况检查表归档齐全，内容完善，得2分；签章、日期填写不完整，每处扣1分；资料欠缺，得0分。 | / | 2 | 未涉及 | /
|  | 事故隐患整改做不到定人、定时间、定措施，每处扣2分 | [13 empty] | 机械设备、材料已进场验收资料滞后扣3分/份；验收资料滞后工程实际施工进度或施工质量达不到验收标准，资料显示合格扣2分/份；验收记录内容填写不完整扣2分/份；签字手续不全的扣2分/份。 | [6 empty] | 工程款支付申报表（含转账记录）归档齐全，内容完善，并建立工程款支付台账，得2分； 签章、日期填写不完整，每处扣1分；资料欠缺，未建立台账，台账信息与归档资料不一致，支付手续超过时效，得0分。（支付时效：自施工单位申请之日起至拨付到施工单位账户耗时不超过30天） | / | 3 | 未涉及 | /
|  | 未针对重点部位、场所开展防火巡查（巡查记录）的，扣10分 （重点部位：库房、机房、配电房、厨房、宿舍、可燃、易燃材料堆场等） | [11 empty] | 监理单位管理行为合计 |  |  | 0 |  | 0 | 0 | 分项合计： |  |  | 0 |  | 0 | 0
|  | 明火作业未进行动火审批手续（盖章、作业人员证书），每处扣5分 | [11 empty] | 合格率 |  |  | / |  |  |  | 二、进度控制
|  | 工地现场消防设施无定期检查记录，灭火器充装无记录，每项扣5分 | [11 empty] | 监理单位负责人： |  | 检查日期： | 检查人： |  |  |  | 1 | 进度管控机制 | 项目工期管理办法归档齐全，内容完善，得3分；内容不完善，每处扣1分；资料欠缺，得0分。 | / | 3 | 未涉及 | /
|  | 施工现场危化品的管理、存放、使用时安全防护措施不符合要求，扣10分 | [20 empty] | 项目总进度、阶段性（年、季、月）进度计划及报审表归档齐全、内容完善并建立台账，得4分；签章、日期填写不完整，资源要素投入计划（人、材、机）内容不明确，每处扣1分；资料欠缺，未制定资源要素投入计划，未建立台账，台账信息与归档资料不一致，得0分。 | / | 4 | 未涉及 | /
|  | 未开展防汛防台等专项安全检查，每项扣5分 | [20 empty] | 项目周进度计划归档齐全、内容完善并建立台账，得3分；签章、日期填写不完整，资源要素投入计划（人、材、机）内容不明确，每处扣1分；资料欠缺，未制定资源要素投入计划，未建立台账，台账信息与归档资料不一致，得0分。 | / | 3 | 未涉及 | /
|  | 检查记录造假不真实、不闭合，扣5分/份 | [20 empty] | 项目日进度计划归档齐全、内容完善并建立台账，得3分；签章、日期填写不完整，资源要素投入计划（人、材、机）内容不明确，每处扣1分；资料欠缺，未制定资源要素投入计划，未建立台账，台账信息与归档资料不一致，得0分。 | / | 3 | 未涉及 | /
|  | 现场未及时整改存在重大安全隐患，扣10分/项 | [20 empty] | 项目进度周检记录表归档齐全、内容完善并建立台账，得4分；签章、日期填写不完整，施工进度评价不准确，施工进度及要素投入填写内容不明确，上周纠偏落实情况与上周纠偏措施不一致，每处扣1分；资料欠缺，得0分。 | / | 4 | 未涉及 | /
|  | 未对上季度评估检查列明的问题进行原位整改回复的，回复不真实、不完整的，扣5分 | [20 empty] | 关键节点进度计划分析表（含关于进度滞后的报告）归档齐全、内容完善，得3分；未分析进度差异原因，未制定明确纠偏措施，每处扣1分；资料欠缺，得0分。（超过节点计划完成时间3个工作日内填写完整） | / | 3 | 未涉及 | /
5 | 安全教育 | 无安全教育制度，扣10分 | / | 10 | 未涉及 | / | [16 empty] | 工期签证单归档齐全、内容完善并建立台账，得4分；签章、日期填写不完整，每处扣1分；资料欠缺，签证超过时效，未建立台账，台账信息与归档资料不一致，得0分。（签证时效以合同约定为准） | / | 4 | 未涉及 | /
|  | 进场人员未进行三级安全教育，每人扣2分 | [18 empty] | 分项合计： |  |  | 0 |  | 0 | 0
|  | 无具体安全教育内容，扣5分 | [18 empty] | 三、投资控制
|  | 变换工种时未进行安全教育，每人扣5分 | [18 empty] | 1 | 投资管控机制 | 项目投资控制管理办法归档齐全，内容完善，得3分；内容不完善，每处扣1分；资料欠缺，得0分。 | / | 3 | 未涉及 | /
|  | 施工管理人员未按规定进行年度培训，每人扣2分 | [20 empty] | 可研批复、投资概算审核报告归档齐全，得1分；资料欠缺，得0分。 | / | 1 | 未涉及 | /
|  | 安全员未按规定进行年度培训考核或考核不合格，每人扣5分 | [20 empty] | 设计变更工程联系单（含设计变更单、预算清单、签证单）归档齐全、内容完善并建立台账，得4分；签章、日期填写不完整，联系单未体现工程量和工程造价变化情况，每处扣1分；资料欠缺，变更、签证超过时效，未建立台账，台账信息与归档资料不一致，得0分。（变更、签证时效以合同约定为准） | / | 4 | 未涉及 | /
6 | 班前安全活动 | 未建立班前安全活动制度，扣3分 | / | 5 | 未涉及 | / | [14 empty] | 分项合计： |  |  | 0 |  | 0 | 0
|  | 班前安全活动无记录，扣2分 | [18 empty] | 四、安全生产及文明施工控制
7 | 特种作业持证上岗 | 特种作业人员未持证上岗，每人扣5分 | / | 10 | 未涉及 | / | [14 empty] | 1 | 安全生产及文明施工管控机制 | 项目安全生产与文明施工管理办法归档齐全，内容完善，得3分；内容不完善，每处扣1分；资料欠缺，得0分。 | / | 3 | 未涉及 | /
|  | 特种作业人员进场未办理审批，每人扣2分 | [20 empty] | 周检、月检及集团、公司、第三方机构安全检查记录表（含反馈表、过程影像）归档齐全、内容完善并建立台账，得5分；签章、日期填写不完整，整改未做到定人、定时、定措施，整改影像无时间水印，整改部位与检查部位明显不符，整改超过时限，检查过程无影像照片（非隐患照片），每处扣1分；资料欠缺，未建立台账，台账信息与归档资料不一致，得0分。 | / | 5 | 未涉及 | /
|  | 特种作业人员证件过期未及时更新或办理退场手续，每人扣2分 | [18 empty] | 分项合计： |  |  | 0 |  | 0 | 0
8 | 应急预案及演练 | 未制定项目安全生产应急预案，扣10分 | / | 10 | 未涉及 | / | [14 empty] | 五、质量控制
|  | 专项应急预案不全，每项扣5分 | [18 empty] | 1 | 质量管控 | 项目质量控制管理办法归档齐全，内容完善，得3分；内容不完善，每处扣1分；资料欠缺，得0分。 | / | 3 | 未涉及 | /
|  | 未建立应急救援组织并配备救援人员，扣6分 | [20 empty] | 周检、月检及集团、公司、第三方机构质量检查记录表（含反馈表、过程影像）归档齐全、内容完善并建立台账，得5分；签章、日期填写不完整，整改未做到定人、定时、定措施，整改影像无时间水印，整改部位与检查部位明显不符，整改超过时限，每处扣1分；资料欠缺，未建立台账，台账信息与归档资料不一致，得0分。 | / | 5 | 未涉及 | /
|  | 未按方案要求开展培训及演练，每项扣2分 | [18 empty] | 分项合计： |  |  | 0 |  | 0 | 0
|  | 演练记录、演练总结未留存书面资料并建立台账，每项扣1分 | [18 empty] | 项目得分合计： |  |  | 0 |  | 0 | 0
|  | 未配备应急救援物资，扣5分 | [18 empty] | 合格率 |  |  | /
应急救援物资配备不齐全，挪作他用，失效，未建立出入库台账，每项扣1分
9 | 重大危险源管控 | 未建立重大危险源管控机制，扣10分 | / | 10 | 未涉及 | /
未设置重大危险源公示牌，扣5分
未开展重大危险源辨识、评估、分级管控工作，扣8分
安全管理行为合计 |  |  | 0 |  | 0 | 0
合格率 |  |  | /

## 防渗漏试验-隐藏 (hidden)
防渗漏试验检查评分表
|  |  |  | B | A
一级目录 | 二级目录 | 归属分类 | 三级目录 | 分项合格率 | 大项合格率
土建 | 外墙 | * | 砌体墙梁底 | #DIV/0! | #DIV/0!
|  | * | 混凝土墙面中段（含螺杆洞）
|  | * | 反坎上下端（优选预留孔封堵楼层）
|  | * | 铝合金下滑（收口后不测）
|  | * | 空调预留洞
|  | * | 外窗塞缝 密实度
| 楼地面 | * | 反坎 | #DIV/0!
|  | * | 吊洞
| 屋面 | * | 结构板 | #DIV/0!
|  | * | 屋面立管
|  | * | 出屋面电梯机房、消防楼梯间部位墙体根部反坎
| 地下室 | * | 顶板（防水施工前） | #REF!
|  | * | 顶板（防水施工后）
|  | * | 侧墙（防水施工前）
|  | * | 侧墙（防水施工后）
| 卫生间沉箱（降板） | * | 结构板 | #DIV/0!
精装修 | 卫生间 | * | 卫生间门 槛石 | #DIV/0! | #DIV/0!
|  | * | 淋浴区 挡水坎
|  | * | 反坎
|  | * | 卫生间地漏（淋浴区）
|  | * | 卫生间地漏（干区）
| 阳露台 | * | 铝合金门 （塑钢） | #DIV/0!