## 表-04 单位工程招标控制价汇总表
单位工程招标控制价汇总表
工程名称：建筑装修工程 |  |  | 标段： | 第 1 页 共 1 页
序号 | 汇总内容 | 金额:(元) |  |  | 其中：暂估价(元)
1 | 分部分项合计 | 12292429.65
1.1 | A.1土石方工程 | 52368.58
1.2 | A.3桩基工程 | 605436.87
1.3 | A.4砌筑工程 | 383070.01
1.4 | A.5混凝土及钢筋混凝土工程 | 3128166.54
1.5 | A.5A混凝土及钢筋混凝土工程（装配式） | 2157421.06
1.6 | A.8门窗工程 | 1138003.43
1.7 | A.9屋面及防水工程 | 419261.47
1.8 | A.11楼地面装饰工程 | 1221049.83
1.9 | A.12墙、柱面装饰与隔断、幕墙工程 | 683070.32
1.10 | A.13天棚工程 | 594949.44
1.11 | A.14油漆、涂料、裱糊工程 | 87515.28
1.12 | A.15其他装饰工程 | 130859.59
1.13 | 外墙装饰 | 1691257.23
2 | 措施合计 | 2390102.51
2.1 | 绿色施工安全防护措施费 | 947549.29
2.2 | 其他措施费 | 1442553.22
3 | 其他项目 | 1405029.46 |  |  | －
3.1 | 暂列金额 | 1234601.97
3.2 | 暂估价
3.3 | 计日工
3.4 | 总承包服务费
3.5 | 预算包干费 | 170427.49
3.6 | 工程优质费
3.7 | 概算幅度差
3.8 | 索赔费用
3.9 | 现场签证费用
3.10 | 其他费用
4 | 税前工程造价 | 16087561.62
5 | 增值税销项税额 | 1447880.55 |  |  | －
6 | 总造价 | 17535442.17
7 | 人工费 | 3073739.39
招标控制价合计=1+2+3+5 |  | 17,535,442.17 |  |  | 0.00
注：本表适用于单位工程招标控制价或投标报价的汇总，如无单位工程划分，单项工程也使用本表汇总
表—04

## 表-08 分部分项工程和单价措施项目清单与计价表
分部分项工程和单价措施项目清单与计价表
工程名称：建筑装修工程 |  |  |  | 标段： |  |  |  | 第 1 页 共 28 页
序号 | 项目编码 | 项目名称 | 项目特征描述 |  | 计量单位 | 工程量 | 金额（元）
[7 empty] | 综合单价 |  | 综合合价 | 其中
暂估价
| A.1 | 土石方工程 | [6 empty] | 52368.58
1 | 010101003001 | 挖沟槽土方 | 1.土壤类别:一、二类土 2.挖土深度:2米以内 |  | m3 | 53.67 | 8.73 |  | 468.54
2 | 010101004002 | 挖基坑土方 | 1.土壤类别:一、二类土 2.挖土深度:2米以内 |  | m3 | 1319.95 | 8.68 |  | 11457.17
3 | 010103001002 | 回填方 | 1.密实度要求:夯填 2.填方材料品种:原土回填 |  | m3 | 1105.65 | 21.17 |  | 23406.61
4 | 010103002002 | 余方弃置 | 1.废弃料品种:土方 2.运距:20km |  | m3 | 267.95 | 63.58 |  | 17036.26
| A.3 | 桩基工程 | [6 empty] | 605436.87
5 | 010301002001 | 预制钢筋混凝土管桩 | 1.桩长:15.5米 2.桩外径、壁厚:AB型管桩、桩外径400mm、壁厚95mm 3.沉桩方法:静力压桩法 4.填充材料:桩顶：C35微膨胀混泥土，≥1500; 桩头：C30微膨胀混泥土，≥2000 |  | m | 2247.5 | 230.17 |  | 517307.08
6 | 010301002002 | 预制钢筋混凝土管桩（试验桩） | 1.桩长:15.5米 2.桩外径、壁厚:AB型管桩、桩外径400mm、壁厚95mm 3.沉桩方法:静力压桩法 4.填充材料:桩顶：C35微膨胀混泥土，≥1500; 桩头：C30微膨胀混泥土，≥2000 |  | m | 46.5 | 276.86 |  | 12873.99
7 | 010301002003 | 预制钢筋混凝土管桩（送桩） | 1.送桩桩长:暂按2米考虑 2.桩外径、壁厚:AB型管桩、桩外径400mm、壁厚95mm 3.沉桩方法:静力压桩法 4.电焊接桩. |  | m | 296 | 111.02 |  | 32861.92
8 | 010301004001 | 截(凿)桩头 | 1.桩类型:砼管桩凿桩头 |  | 根 | 148 | 86.44 |  | 12793.12
9 | 010103002003 | 余方弃置 | 1.废弃料品种:桩头碎石 2.运距:20km |  | m3 | 18.59 | 128.57 |  | 2390.12
10 | 粤010301005001 | 管桩桩尖 | 1.桩尖类型:E型桩尖 2.规格尺寸:详设计图纸 |  | 个 | 148 | 71.39 |  | 10565.72
11 | 010515001005 | 桩头插筋 | 1.钢材种类:Φ25以内 三级螺纹钢筋；Φ10以内 三级螺纹钢筋 |  | t | 3.217 | 5174.05 |  | 16644.92
本页小计 | [8 empty] | 657805.45
注：为计取规费等的使用，可在表中增设其中：“定额人工费”。
表—08
分部分项工程和单价措施项目清单与计价表
工程名称：建筑装修工程 |  |  |  | 标段： |  |  |  | 第 2 页 共 28 页
序号 | 项目编码 | 项目名称 | 项目特征描述 |  | 计量单位 | 工程量 | 金额（元）
[7 empty] | 综合单价 |  | 综合合价 | 其中
暂估价
| A.4 | 砌筑工程 | [6 empty] | 383070.01
12 | 010402001001 | 砌块墙 | 1.墙体类型:外墙 2.墙体厚度:200mm 3.砌块品种、规格、强度等级:蒸压加气混凝土砌块，A5.0 4.砂浆强度等级:CAS砌筑砂浆M5.0 |  | m3 | 525.6 | 562.31 |  | 295550.14
13 | 010402001002 | 砌块墙 | 1.墙体类型:外墙 2.墙体厚度:300mm 3.砌块品种、规格、强度等级:蒸压加气混凝土砌块，A5.0 4.砂浆强度等级:CAS砌筑砂浆M5.0 |  | m3 | 4.61 | 542.11 |  | 2499.13
14 | 010402001003 | 砌块墙 | 1.墙体类型:内墙 2.墙体厚度:200mm 3.砌块品种、规格、强度等级:蒸压加气混凝土砌块，A3.5 4.砂浆强度等级:CAS砌筑砂浆M5.0 |  | m3 | 122.52 | 548.16 |  | 67160.56
15 | 010402001004 | 砌块墙 | 1.墙体类型:内墙 2.墙体厚度:100mm 3.砌块品种、规格、强度等级:蒸压加气混凝土砌块，A3.5 4.砂浆强度等级:CAS砌筑砂浆M5.0 |  | m3 | 6.74 | 570.61 |  | 3845.91
16 | 010404001001 | 垫层 | 1.混凝土种类:商品混凝土 2.混凝土强度等级:C15 |  | m3 | 20.89 | 670.86 |  | 14014.27
| A.5 | 混凝土及钢筋混凝土工程 | [6 empty] | 3128166.54
17 | 010501005001 | 桩承台基础 | 1.混凝土种类:商品混凝土 2.混凝土强度等级:C30 |  | m3 | 187.45 | 720.68 |  | 135091.47
18 | 010502001002 | 矩形柱 | 1.混凝土种类:预拌 2.混凝土强度等级:C30 |  | m3 | 97.58 | 855.88 |  | 83516.77
19 | 010502001003 | 矩形柱 | 1.混凝土种类:预拌 2.混凝土强度等级:C40 |  | m3 | 179.67 | 902.59 |  | 162168.35
本页小计 | [8 empty] | 763846.6
注：为计取规费等的使用，可在表中增设其中：“定额人工费”。
表—08
分部分项工程和单价措施项目清单与计价表
工程名称：建筑装修工程 |  |  |  | 标段： |  |  |  | 第 3 页 共 28 页
序号 | 项目编码 | 项目名称 | 项目特征描述 |  | 计量单位 | 工程量 | 金额（元）
[7 empty] | 综合单价 |  | 综合合价 | 其中
暂估价
20 | 010502001004 | 矩形柱 | 1.混凝土种类:预拌 2.混凝土强度等级:C35 |  | m3 | 57.64 | 872.45 |  | 50288.02
21 | 010502002001 | 构造柱 | 1.混凝土种类:预拌 2.混凝土强度等级:C25 |  | m3 | 43.06 | 895.71 |  | 38569.27
22 | 010503001001 | 基础梁 | 1.混凝土种类:商品混凝土 2.混凝土强度等级:C30 |  | m3 | 103.14 | 716.84 |  | 73934.88
23 | 010503002001 | 矩形梁 | 1.混凝土种类:预拌 2.混凝土强度等级:C30 |  | m3 | 810.64 | 736.25 |  | 596833.7
24 | 010503004001 | 圈梁 | 1.混凝土种类:预拌 2.混凝土强度等级:C25 |  | m3 | 11.61 | 802.52 |  | 9317.26
25 | 010503005001 | 过梁 | 1.混凝土种类:预拌 2.混凝土强度等级:C25 |  | m3 | 11.2 | 794.93 |  | 8903.22
26 | 010504001002 | 直形墙 | 1.混凝土种类:预拌 2.混凝土强度等级:C30 |  | m3 | 10.02 | 726.22 |  | 7276.72
27 | 010505001002 | 有梁板 | 1.混凝土种类:预拌 2.混凝土强度等级:C30 |  | m3 | 45.82 | 738.08 |  | 33818.83
28 | 010505007001 | 天沟(檐沟)、挑檐板 | 1.混凝土种类:预拌 2.混凝土强度等级:C30 |  | m3 | 10.28 | 942.9 |  | 9693.01
29 | 010507002001 | 室内地坪 | 1、100厚C25混凝土,内配直径8@200双向钢筋网 2、素土夯实,压实系数≥93%。 |  | m2 | 1121.03 | 94.94 |  | 106430.59
30 | 010507007003 | 其他构件 | 1.构件的类型:檐沟 2.混凝土种类:预拌 3.混凝土强度等级:C30 |  | m3 | 36.13 | 1105.91 |  | 39956.53
31 | 010515001006 | 现浇构件钢筋 | 1.钢筋种类、规格:一级圆钢 箍筋 Φ10mm以内 |  | t | 5.103 | 7023.31 |  | 35839.95
32 | 010515001007 | 现浇构件钢筋 | 1.钢筋种类、规格:一级圆钢 Φ10mm以内 |  | t | 6.804 | 6116.15 |  | 41614.28
33 | 010515001008 | 现浇构件钢筋 | 1.钢筋种类、规格:三级螺纹钢Φ10-25mm以内 |  | t | 172.525 | 5496.42 |  | 948269.86
34 | 010515001009 | 现浇构件钢筋 | 1.钢筋种类、规格:三级螺纹钢Φ10mm以内 |  | t | 37.946 | 5898.2 |  | 223813.1
35 | 010515001010 | 现浇构件钢筋 | 1.钢筋种类、规格:三级螺纹钢 箍筋 Φ10mm以内 |  | t | 61.23 | 7275.3 |  | 445466.62
36 | 010515001011 | 现浇构件钢筋-箍筋 | 1.钢筋种类、规格:HRB400，φ10以外 |  | t | 4.233 | 5859.07 |  | 24801.44
本页小计 | [8 empty] | 2694827.28
注：为计取规费等的使用，可在表中增设其中：“定额人工费”。
表—08
分部分项工程和单价措施项目清单与计价表
工程名称：建筑装修工程 |  |  |  | 标段： |  |  |  | 第 4 页 共 28 页
序号 | 项目编码 | 项目名称 | 项目特征描述 |  | 计量单位 | 工程量 | 金额（元）
[7 empty] | 综合单价 |  | 综合合价 | 其中
暂估价
37 | 010516003002 | 机械连接 | 1.连接方式:电渣压力焊接 φ32以内 |  | 个 | 1301 | 10.87 |  | 14141.87
38 | 010516003003 | 机械连接 | 1.连接方式:套筒直螺纹钢筋接头 φ25以内 |  | 个 | 1580 | 15.38 |  | 24300.4
39 | 010516003004 | 机械连接 | 1.连接方式:电渣压力焊接 φ18以内 |  | 个 | 1640 | 8.61 |  | 14120.4
| A.5A | 混凝土及钢筋混凝土工程（装配式） | [6 empty] | 2157421.06
40 | 穗010518003001 | 装配式混凝土板 | 1.构件类型:后浇板及板缝 2.构件混凝土强度等级:C30 |  | m3 | 338.47 | 770.29 |  | 260720.06
41 | 穗010518003002 | 装配式混凝土板 | 1.构件类型:预制叠合板 2.构件混凝土强度等级:C30 3.钢筋含量:135kg/m3 4.其他:板厚60MM |  | m3 | 300.92 | 3450.84 |  | 1038426.77
42 | 穗011210007001 | 非承重隔墙 | 1.隔墙类型:蒸压加气混凝土板A5.0 B06 隔墙板 2.厚度:200 3.混凝土强度等级:C25 4.砂浆配合比:M5 |  | m2 | 2043.23 | 219.45 |  | 448386.82
43 | 穗011210007002 | 非承重隔墙 | 1.隔墙类型:蒸压加气混凝土板A3.5 B06 隔墙板 2.厚度:100 3.混凝土强度等级:C25 4.砂浆配合比:M5 |  | m2 | 22.62 | 98.35 |  | 2224.68
44 | 穗010518005001 | 装配式混凝土楼梯 | 1.构件类型:预制混凝土楼梯 2.构件混凝土强度等级:C30 3.钢筋含量114kg/m3 |  | m3 | 66.84 | 3611.72 |  | 241407.36
45 | 穗010518008001 | 装配式后浇混凝土钢筋 | 1.钢筋种类、规格:HRB400 2.接驳方式:D<18MM,搭接 |  | t | 26.12 | 6365.06 |  | 166255.37
| A.8 | 门窗工程 | [6 empty] | 1138003.43
46 | 010801001001 | 木质门 | 1.门代号及洞口尺寸:1000*2100、M1021 2.门类型:单层夹板单扇木门 |  | m2 | 24.26 | 478.86 |  | 11617.14
47 | 010801001002 | 木质门 | 1.门代号及洞口尺寸:1500*2300、M1523 2.门类型:高档实木门 |  | m2 | 17.25 | 666.7 |  | 11500.58
本页小计 | [8 empty] | 2233101.45
注：为计取规费等的使用，可在表中增设其中：“定额人工费”。
表—08
分部分项工程和单价措施项目清单与计价表
工程名称：建筑装修工程 |  |  |  | 标段： |  |  |  | 第 5 页 共 28 页
序号 | 项目编码 | 项目名称 | 项目特征描述 |  | 计量单位 | 工程量 | 金额（元）
[7 empty] | 综合单价 |  | 综合合价 | 其中
暂估价
48 | 010802001001 | 金属(塑钢)门 | 1.门代号及洞口尺寸:M1823，1800*2300 2.门框、扇材质:仿木饰面层钢质门 |  | m2 | 16.56 | 408.91 |  | 6771.55
49 | 010802001002 | 玻璃门连窗 | 1.门代号及洞口尺寸:11000*1500MC1115 2.玻璃品种、厚度:普通单层钢化玻璃(餐车门双向开启)10MM |  | m2 | 3.3 | 534.15 |  | 1762.7
50 | 010802001003 | 金属(塑钢)门 | 1.门代号及洞口尺寸:1300*2100、M1321 2.门框、扇材质:钢质门 |  | m2 | 5.46 | 404.49 |  | 2208.52
51 | 010802001004 | 隔热铝合金玻璃门连窗 | 1.门代号及洞口尺寸:详设计图纸 2.门框或扇外围尺寸:详设计图纸 3.门框、扇材质:隔热铝合金框 4.玻璃品种、厚度:6中透光Low-E+9A+6透明玻璃 |  | m2 | 109.41 | 763.68 |  | 83554.23
52 | 010802001005 | 隔热铝合金玻璃门 | 1.门代号及洞口尺寸:详设计图纸 2.门框或扇外围尺寸:详设计图纸 3.门框、扇材质:隔热铝合金框 4.玻璃品种、厚度:6中透光Low-E+9A+6透明玻璃 |  | m2 | 4.54 | 4644.22 |  | 21084.76
53 | 010802003002 | 钢质防火门 | 1.门代号及洞口尺寸:钢质防火门 双扇(乙级) |  | m2 | 61.81 | 538.99 |  | 33314.97
54 | 010802003003 | 钢质防火门 | 1.门代号及洞口尺寸:钢质防火门 单扇(乙级) 2.门类别:，含闭门器 |  | m2 | 58.6 | 550.88 |  | 32281.57
55 | 010802003004 | 钢质防火门 | 1.门代号及洞口尺寸:钢质防火门 单扇(甲级) |  | m2 | 13.55 | 573.84 |  | 7775.53
56 | 010802003005 | 钢质防火门 | 1.门代号及洞口尺寸:钢质防火门 双扇(甲级) |  | m2 | 6.93 | 613.8 |  | 4253.63
本页小计 | [8 empty] | 193007.46
注：为计取规费等的使用，可在表中增设其中：“定额人工费”。
表—08
分部分项工程和单价措施项目清单与计价表
工程名称：建筑装修工程 |  |  |  | 标段： |  |  |  | 第 6 页 共 28 页
序号 | 项目编码 | 项目名称 | 项目特征描述 |  | 计量单位 | 工程量 | 金额（元）
[7 empty] | 综合单价 |  | 综合合价 | 其中
暂估价
57 | 010805007001 | 复合钢板平开门 | 1.门代号及洞口尺寸:M0921w、M1021w 2.门类别:卫生间复合钢板平开门 |  | m2 | 18.06 | 468.33 |  | 8458.04
58 | 010807001001 | 隔热铝合金窗 | 1.窗代号及洞口尺寸:详设计图纸 2.框、扇材质:隔热铝合金框 3.玻璃品种、厚度:6中透光Low-E+9A+6透明玻璃 |  | m2 | 925.62 | 710.3 |  | 657467.89
59 | 010807001002 | 断热铝合金转角窗 | 1.窗代号及洞口尺寸:详设计图纸 2.框、扇材质:隔热铝合金框 3.玻璃品种、厚度:6中透光Low-E+9A+6透明玻璃 |  | m2 | 225.5 | 710.87 |  | 160301.19
60 | 010807002001 | 隔热铝合金甲级防火窗 | 1.窗代号及洞口尺寸:详设计图纸 2.框、扇材质:隔热铝合金框 3.玻璃品种、厚度:6中透光Low-E+9A+6透明玻璃 |  | m2 | 101.43 | 924.69 |  | 93791.31
61 | 010807003001 | 百叶窗 | 1.窗代号及洞口尺寸:详设计图纸 2.窗类别:铝合金百叶窗 |  | m2 | 5.3 | 350.91 |  | 1859.82
| A.9 | 屋面及防水工程 | [6 empty] | 419261.47
本页小计 | [8 empty] | 921878.25
注：为计取规费等的使用，可在表中增设其中：“定额人工费”。
表—08
分部分项工程和单价措施项目清单与计价表
工程名称：建筑装修工程 |  |  |  | 标段： |  |  |  | 第 7 页 共 28 页
序号 | 项目编码 | 项目名称 | 项目特征描述 |  | 计量单位 | 工程量 | 金额（元）
[7 empty] | 综合单价 |  | 综合合价 | 其中
暂估价
62 | 010902001002 | 屋面防水（屋1） | 1、10厚300x300白色防滑砖,10厚聚合物砂浆卧铺; 2、面铺0.4厚聚乙烯膜,最薄处30厚C20UEA补偿收缩细石混凝土找坡,坡度详见屋面平面图,压浆提光(内配冷拔直径4@150双向钢筋网,分隔缝处断开,纵横6米设10宽分格缝,聚氨脂防水膏填缝); 3、专用粘结砂浆贴100(计算80)厚XPS挤塑聚苯乙烯泡沫塑料板(注7),厚度应比节能计算值增加25%; 4、刷基层处理剂一道(先做涂料再铺卷材): ■一级:2.0mm非固化橡胶沥青防水涂料(固含量99%)+两道3mmAPP改性沥青聚酯胎防水卷材; 5、20厚聚合物抗裂合成纤维水泥砂浆(聚乙烯单束高强纤维12~19mm,1.0kg/m3)分两次找平; |  | m2 | 876.53 | 413.48 |  | 362427.62
本页小计 | [8 empty] | 362427.62
注：为计取规费等的使用，可在表中增设其中：“定额人工费”。
表—08
分部分项工程和单价措施项目清单与计价表
工程名称：建筑装修工程 |  |  |  | 标段： |  |  |  | 第 8 页 共 28 页
序号 | 项目编码 | 项目名称 | 项目特征描述 |  | 计量单位 | 工程量 | 金额（元）
[7 empty] | 综合单价 |  | 综合合价 | 其中
暂估价
63 | 010902001003 | 屋面防水（屋3） | 1、300厚种植土(纳入保温隔热的节能计算) 2、200g/m2无纺布过滤层四周上翻高出种植面500; 3、10mm高HDPE膜壳连续型排水保护板; 4、最薄处40厚C20UEA补偿收缩细石砼找坡(内配冷拔直径4@150双向钢筋网,分隔缝处断开,纵横4~6米设10宽分格缝,聚氨脂防水膏填缝),i=2%; 5、0.4厚聚乙烯膜隔离层; 6、4.0mm厚SBS耐根穿刺改性沥青防水卷材; 7、3.0mm厚SBS改性沥青防水卷材; 8、2.0mm厚非固化橡胶沥青防水涂料(固含量99%); 9、20厚水泥砂浆分两次找平; 10、专用粘结砂浆粘70厚XPS挤塑聚苯乙烯泡沫塑料板; |  | m2 | 104 | 382.85 |  | 39816.4
64 | 010902001004 | 不上人屋面（屋5） | 1、20厚1:3水泥砂浆面层,每1米见方设置10宽分隔缝,缝填粗砂,面层内配直径1 镀锌钢丝网,网孔30,分隔缝处断开; 2、10厚低标号砂浆隔离层; 3、3.0mm厚APP改性沥青防水卷材,四周沿墙上翻高500; 4、20厚WSM20水泥砂浆找平; 5、最薄处30厚C20UEA补偿收缩细石混凝土找坡,坡度详见屋面平面 图; |  | m2 | 104.28 | 163.19 |  | 17017.45
| A.11 | 楼地面装饰工程 | [6 empty] | 1221049.83
65 | 011101001001 | 水泥砂浆楼地面 | 楼 4: 设备房防水楼地面 1 、 20 厚 WSM20 水泥砂浆找平; 2 、 2 厚聚合物水泥防水涂料(Ⅱ型); 3 、现浇钢筋混凝土楼板(或地台),机械磨平,清洗浮浆。 |  | m2 | 55.83 | 89.32 |  | 4986.74
本页小计 | [8 empty] | 61820.59
注：为计取规费等的使用，可在表中增设其中：“定额人工费”。
表—08
分部分项工程和单价措施项目清单与计价表
工程名称：建筑装修工程 |  |  |  | 标段： |  |  |  | 第 9 页 共 28 页
序号 | 项目编码 | 项目名称 | 项目特征描述 |  | 计量单位 | 工程量 | 金额（元）
[7 empty] | 综合单价 |  | 综合合价 | 其中
暂估价
66 | 011102001001 | 新西米黄大理石-楼1 | 楼 1: 石材面：新西米黄大理石1200x800 1 、 30 厚花岗石 / 大理石, WSM20 水泥细砂浆扫缝; 2 、 40 厚(适用大规格石材面) WSM15 水泥砂浆结合层; 3 、现浇钢筋混凝土楼板(或地台)。 |  | m2 | 25.64 | 486.56 |  | 12475.4
67 | 011102001002 | 新西米黄大理石-楼7 | 楼7:石材面、面砖楼地面——干式工法 1、 ■30厚新西米黄大理石,大理石填缝剂勾缝; 2、5厚干混陶瓷砖粘结砂浆(DSM15); 3、20厚半干硬性干混砂浆(DSM15); 4、现浇钢筋混凝土楼板,表面清扫干净。 |  | m2 | 291.84 | 462.66 |  | 135022.69
68 | 011102003001 | 黄色耐磨防滑地砖-楼11 | 楼11:沉箱防水楼地面 1、8厚米黄色耐磨防滑地砖600x600, WSM20水泥细砂浆扫缝； 2、10厚WSM15干硬性水泥砂结合层干拌后洒水； 3、2.0mm聚合物水泥防水涂料（Ⅱ型）；四周沿墙上翻高300；（门口 应向外延展500mm，向两侧延展200mm） 4、60厚预制混凝土板（600x600x60），内配8@150双向钢筋网; 5、1:8水泥憎水型陶粒混凝土回填； 6、15厚WSM20水泥砂浆保护层； 7、2.0mm聚合物水泥防水涂料（Ⅱ型）；四周沿墙上翻高300； 8、15厚WSM20水泥砂浆找平； 8、现浇钢筋混凝土沉箱。 |  | m2 | 264.66 | 365.45 |  | 96720
本页小计 | [8 empty] | 244218.09
注：为计取规费等的使用，可在表中增设其中：“定额人工费”。
表—08
分部分项工程和单价措施项目清单与计价表
工程名称：建筑装修工程 |  |  |  | 标段： |  |  |  | 第 10 页 共 28 页
序号 | 项目编码 | 项目名称 | 项目特征描述 |  | 计量单位 | 工程量 | 金额（元）
[7 empty] | 综合单价 |  | 综合合价 | 其中
暂估价
69 | 011102003002 | 浅灰色仿古防滑砖-楼1 | 楼1 1、8厚浅灰色仿古防滑砖/浅橘色仿古防滑砖800x800,专用填缝剂填缝; 2、25厚(适用于地砖及小规格石材面)WSM15水泥砂浆结合层 |  | m2 | 204.42 | 99.67 |  | 20374.54
70 | 011102003003 | 云朵拉灰仿大理石砖-楼1 | 楼 1: 面砖楼地面 1 、 8 厚云朵拉灰仿大理石砖，1200x600，专用填缝剂填缝; 2 、 25 厚 WSM15 水泥砂浆结合层; 3 、现浇钢筋混凝土楼板(或地台)。 |  | m2 | 644.2 | 171.38 |  | 110403
71 | 011102003004 | 云朵拉灰仿大理石砖-楼7 | 楼7:石材面、面砖楼地面——干式工法 1、 8 厚云朵拉灰仿大理石砖，1200x600，,双组份环氧树脂美缝剂勾缝(同砖色); 2、5厚干混陶瓷砖粘结砂浆(DSM15); 3、20厚半干硬性干混砂浆(DSM15); 4、现浇钢筋混凝土楼板,表面清扫干净。 |  | m2 | 367.74 | 179.28 |  | 65928.43
72 | 011102003005 | 浅灰色工业风艺术纹地砖-楼7 | 楼7:石材面、面砖楼地面——干式工法 1、 8厚 浅灰色工业风艺术纹地砖，800x800，,双组份环氧树脂美缝剂勾缝(同砖色); 2、5厚干混陶瓷砖粘结砂浆(DSM15); 3、20厚半干硬性干混砂浆(DSM15); 4、现浇钢筋混凝土楼板,表面清扫干净。 |  | m2 | 2677.06 | 164.97 |  | 441634.59
本页小计 | [8 empty] | 638340.56
注：为计取规费等的使用，可在表中增设其中：“定额人工费”。
表—08
分部分项工程和单价措施项目清单与计价表
工程名称：建筑装修工程 |  |  |  | 标段： |  |  |  | 第 11 页 共 28 页
序号 | 项目编码 | 项目名称 | 项目特征描述 |  | 计量单位 | 工程量 | 金额（元）
[7 empty] | 综合单价 |  | 综合合价 | 其中
暂估价
73 | 011102003006 | 浅黄色大理石纹防滑釉面砖-楼1 | 楼 1: 面砖楼地面 1 、 8 厚抛光砖 ,浅黄色大理石纹防滑釉面砖，600*600，专用填缝剂填缝; 2 、 25 厚 WSM15 水泥砂浆结合层; 3 、现浇钢筋混凝土楼板(或地台)。 |  | m2 | 60.2 | 119.01 |  | 7164.4
74 | 011102003007 | 红缸砖 | 1 、 8 厚红缸砖300*300 , 专用填缝剂填缝; 2、 10厚WSM15砂浆结合层 3、 2.0mm聚合物水泥防水涂料(Ⅱ型),四周沿墙上翻高500,(门口应向外延展500mm,向两侧延展200mm) 4、 80厚C20混凝土板,内配8@150双向钢筋网 5、 1:8水泥憎水型陶粒混凝土 6、 15厚WSM20水泥砂浆保护层 7、 2.0mm聚合物水泥防水涂料(Ⅱ型),四周沿墙上翻高500 8、 15厚WSM20水泥砂浆找平 9、 现浇钢筋混凝土沉箱 |  | m2 | 294.19 | 443.75 |  | 130546.81
75 | 040201022002 | 排水沟、截水沟 | 1.断面尺寸:0.25*0.25 2.基础、垫层:材料品种、厚度:8厚白色瓷片 最薄处20厚WSM15，水泥砂浆结合层找坡,坡度0.5% 2.0mm聚合物水泥防水涂料(Ⅱ型),四周沿沟上翻 15厚WSM20水泥砂浆找平 3.盖板材质、规格:成品不锈钢格栅 |  | m | 61.4 | 274.02 |  | 16824.83
本页小计 | [8 empty] | 154536.04
注：为计取规费等的使用，可在表中增设其中：“定额人工费”。
表—08
分部分项工程和单价措施项目清单与计价表
工程名称：建筑装修工程 |  |  |  | 标段： |  |  |  | 第 12 页 共 28 页
序号 | 项目编码 | 项目名称 | 项目特征描述 |  | 计量单位 | 工程量 | 金额（元）
[7 empty] | 综合单价 |  | 综合合价 | 其中
暂估价
76 | 011102003008 | 仿橡木纹地板砖-楼1 | 楼 1: 面砖楼地面 1 、 8 厚仿橡木纹地板砖 ,仿橡木纹地板砖，1200*200，专用填缝剂填缝; 2 、 25 厚 WSM15 水泥砂浆结合层; 3 、现浇钢筋混凝土楼板(或地台)。 |  | m2 | 207.69 | 157.44 |  | 32698.71
77 | 011102003009 | 石灰华石,纹理仿大理石地砖-楼7 | 楼7:石材面、面砖楼地面——干式工法 1、双组份环氧树脂美缝剂勾缝(同砖色);石灰华石,8厚纹理仿大理石地砖1200*200 2、5厚干混陶瓷砖粘结砂浆(DSM15); 3、20厚半干硬性干混砂浆(DSM15); 4、现浇钢筋混凝土楼板,表面清扫干净。 |  | m2 | 71.99 | 164.04 |  | 11809.24
78 | 011102003010 | 米黄色纹理仿大理石地砖-楼7 | 楼7:石材面、面砖楼地面——干式工法 1、■8厚抛光砖,双组份环氧树脂美缝剂勾缝(同砖色); 米黄色纹理仿大理石地砖1200*800 2、5厚干混陶瓷砖粘结砂浆(DSM15); 3、20厚半干硬性干混砂浆(DSM15); 4、现浇钢筋混凝土楼板,表面清扫干净。 |  | m2 | 287.97 | 233.96 |  | 67373.46
79 | 011102003011 | 米黄色纹理仿大理石地砖-楼1 | 楼 1: 面砖楼地面 1 、 8 厚抛光砖 ,米黄色纹理仿大理石地砖，1200x800，专用填缝剂填缝; 2 、 25 厚 WSM15 水泥砂浆结合层; 3 、现浇钢筋混凝土楼板(或地台)。 |  | m2 | 51.93 | 226.52 |  | 11763.18
本页小计 | [8 empty] | 123644.59
注：为计取规费等的使用，可在表中增设其中：“定额人工费”。
表—08
分部分项工程和单价措施项目清单与计价表
工程名称：建筑装修工程 |  |  |  | 标段： |  |  |  | 第 13 页 共 28 页
序号 | 项目编码 | 项目名称 | 项目特征描述 |  | 计量单位 | 工程量 | 金额（元）
[7 empty] | 综合单价 |  | 综合合价 | 其中
暂估价
80 | 011102003012 | 浅灰色耐磨防滑地砖-楼6 | 楼 6: 饰面防水楼地面 浅灰色耐磨防滑地砖 1 、 8 厚浅灰色防滑地砖600*600 , 专用填缝剂填缝; 2 、 20 厚 WSM15 水泥砂浆结合层; 3 、 2 厚聚合物水泥基Ⅱ型防水涂料,四周沿墙上翻高 500 ; 4 、最薄处 30 厚 WS M20 水泥砂浆(掺 3% 防水粉)作不小于 1% 的排水坡度坡向排水沟 / 地漏; 5 、水泥浆一道(内掺建筑胶); 6 、现浇钢筋混凝土板(或地台)。 |  | m2 | 56.59 | 251.11 |  | 14210.31
81 | 011102003013 | 浅灰色耐磨防滑地砖-楼5 | 楼5:饰面防水楼地面 ——无找坡层 1、 8 厚浅灰色防滑地砖600*600 , 专用填缝剂填缝; 2、20厚WSM15干硬性水泥砂浆结合层干拌后洒水； 3、2厚聚合物水泥防水涂料（Ⅱ型），四周沿墙上翻高500； 4、20厚WSM20水泥砂浆找平； 5、现浇钢筋混凝土板（或地台）。 |  | m2 | 57.04 | 246.32 |  | 14050.09
82 | 011105003001 | 啡网纹踢脚砖 | 踢 1: 面砖踢脚线 1 、 8 厚黑色抛光砖( 600x100x8 ) , 白水泥浆抹缝; 2 、 7 厚聚合物水泥砂浆结合层; |  | m2 | 8.26 | 134.89 |  | 1114.19
83 | 010401013001 | 砖散水、地坪 | 坪1:防结露地台 1、以上构造详楼地面做法； 2、60厚B07泡沫混凝土； 3、100厚C15混凝土垫层； 4、素土夯实，压实系数≥ 93% |  | m2 | 53.84 | 83.45 |  | 4492.95
本页小计 | [8 empty] | 33867.54
注：为计取规费等的使用，可在表中增设其中：“定额人工费”。
表—08
分部分项工程和单价措施项目清单与计价表
工程名称：建筑装修工程 |  |  |  | 标段： |  |  |  | 第 14 页 共 28 页
序号 | 项目编码 | 项目名称 | 项目特征描述 |  | 计量单位 | 工程量 | 金额（元）
[7 empty] | 综合单价 |  | 综合合价 | 其中
暂估价
84 | 011102001003 | 火烧面黄金麻花岗石-楼1 | 楼 1: 石材面：火烧面黄金麻花岗石900x300 1 、 30 厚花岗石 / 大理石, WSM20 水泥细砂浆扫缝; 2 、 40 厚(适用大规格石材面) WSM15 水泥砂浆结合层; 3 、现浇钢筋混凝土楼板(或地台)。 |  | m2 | 53.84 | 246.58 |  | 13275.87
85 | 011101001002 | 水泥砂浆楼地面 | 电梯井底面 1、15厚1:2水泥砂浆保护层 2、10厚聚合物水泥防水砂浆,分两次压实抹平 3、2厚聚合物水泥防水涂料 4、20厚1:2水泥砂浆找平层 |  | m2 | 68 | 120.3 |  | 8180.4
| A.12 | 墙、柱面装饰与隔断、幕墙工程 | [6 empty] | 683070.32
86 | 011201001004 | 白色无机防霉涂料 | 内 1a: 涂料面内墙面(无保温层) ——内部隔墙(混凝土墙柱、加气混凝土砌块) 1 、涂料一底二面; 2 、满刮腻子一道 . 砂纸磨平; 3 、 10 厚 WPM5 水泥砂浆抹平; 4 、 15 厚 WPM20 水泥砂浆分两次找平,两种材料交接处和门窗洞口转角压入耐碱玻纤网格布,宽 300 ; 5 、内墙表面专用界面处理剂甩毛。 |  | m2 | 918.47 | 75.85 |  | 69665.95
87 | 011201001005 | 白色无机防霉涂料 | 内 1b: 涂料面内墙面(无保温层)——内部隔墙( ALC 预制板) 1 、涂料一底二面; 2 、满刮腻子二道 . 砂纸磨平 |  | m2 | 1377.7 | 32.41 |  | 44651.26
本页小计 | [8 empty] | 135773.48
注：为计取规费等的使用，可在表中增设其中：“定额人工费”。
表—08
分部分项工程和单价措施项目清单与计价表
工程名称：建筑装修工程 |  |  |  | 标段： |  |  |  | 第 15 页 共 28 页
序号 | 项目编码 | 项目名称 | 项目特征描述 |  | 计量单位 | 工程量 | 金额（元）
[7 empty] | 综合单价 |  | 综合合价 | 其中
暂估价
88 | 011201002001 | 高级内墙艺术硅藻泥涂料 | 内 1a: 涂料面内墙面(无保温层) ——内部隔墙(混凝土墙柱、加气混凝土砌块) 1 、涂料一底二面; 2 、满刮腻子一道 . 砂纸磨平; 3 、 10 厚 WPM5 水泥砂浆抹平; 4 、 15 厚 WPM20 水泥砂浆分两次找平,两种材料交接处和门窗洞口转角压入耐碱玻纤网格布,宽 300 ; 5 、内墙表面专用界面处理剂甩毛。 |  | m2 | 136.1 | 56.21 |  | 7650.18
89 | 011201002002 | 高级内墙艺术硅藻泥涂料 | 内 1b: 涂料面内墙面(无保温层)——内部隔墙( ALC 预制板) 1 、涂料一底二面; 2 、满刮腻子二道 . 砂纸磨平 |  | m2 | 204.16 | 31.73 |  | 6478
90 | 011201002003 | 高级内墙艺术无机涂料 | 内 1a: 涂料面内墙面(无保温层) ——内部隔墙(混凝土墙柱、加气混凝土砌块) 1 、涂料一底二面; 2 、满刮腻子一道 . 砂纸磨平; 3 、 10 厚 WPM5 水泥砂浆抹平; 4、15厚 WPM20水泥砂浆分两次找平，两种材料交接处和门窗洞口转角 压入耐碱玻纤网格布，宽300； 5、内墙表面专用界面处理剂甩毛。 |  | m2 | 171.93 | 56.28 |  | 9676.22
91 | 011201002004 | 高级内墙艺术无机涂料 | 内 1b: 涂料面内墙面(无保温层)——内部隔墙( ALC 预制板) 1 、涂料一底二面; 2 、满刮腻子二道 . 砂纸磨平 |  | m2 | 257.89 | 31.77 |  | 8193.17
本页小计 | [8 empty] | 31997.57
注：为计取规费等的使用，可在表中增设其中：“定额人工费”。
表—08
分部分项工程和单价措施项目清单与计价表
工程名称：建筑装修工程 |  |  |  | 标段： |  |  |  | 第 16 页 共 28 页
序号 | 项目编码 | 项目名称 | 项目特征描述 |  | 计量单位 | 工程量 | 金额（元）
[7 empty] | 综合单价 |  | 综合合价 | 其中
暂估价
92 | 011204003001 | 块料墙面（内3a） | 1、浅黄色瓷片600x300(横贴) 2、瓷砖专用胶贴瓷片,专用填缝剂填缝; 3、2.0mm聚合物水泥防水涂料(Ⅱ型),四周沿墙上翻:一般部位高500,洗手盆高1500 (用于公共卫生间); 4、20厚WPM20水泥砂浆分两次找平,两种材料交接处和洞口转角压入耐碱玻纤网格布,宽300; 5、内墙表面专用界面处理剂甩毛。 |  | m2 | 309 | 148.76 |  | 45966.84
93 | 011204003002 | 块料墙面（内3b） | 1、浅黄色瓷片600x300(横贴) 2、4~5厚聚合物乳液防水砂浆镶贴瓷片,专用填缝剂填缝; 3、2.0mm聚合物水泥防水涂料(Ⅱ型),四周沿墙上翻:一般部位高500,洗手盆高1500(用于公共卫生间); 4、内墙表面清理干净。 |  | m2 | 1407.66 | 131.76 |  | 185473.28
94 | 011204003003 | 块料墙面（内6） | 1、专用填缝剂填缝; 2、双面齿刀刮专用瓷砖胶贴抛光砖,正面涂防污剂保护; 3、600x300浅黄色瓷片; 4、15厚WPM20水泥砂浆分两次抹平,表面扫毛; 5、专用界面处理剂甩毛。 |  | m2 | 458.36 | 133.45 |  | 61168.14
95 | 011204003004 | 浅黄色抛光砖 | 内 6a: 抛光砖、薄石材内墙面 1 、专用填缝剂填缝; 2 、双面齿刀刮专用瓷砖胶贴抛光砖,正面涂防污剂保护;600x300 (横贴) 3 、抛光砖、薄石板背涂成品背胶晾干; 4 、 15 厚 WPM20 水泥砂浆分两次抹平,表面扫毛; 5 、专用界面处理剂甩毛。 |  | m2 | 1218.57 | 133.6 |  | 162800.95
本页小计 | [8 empty] | 455409.21
注：为计取规费等的使用，可在表中增设其中：“定额人工费”。
表—08
分部分项工程和单价措施项目清单与计价表
工程名称：建筑装修工程 |  |  |  | 标段： |  |  |  | 第 17 页 共 28 页
序号 | 项目编码 | 项目名称 | 项目特征描述 |  | 计量单位 | 工程量 | 金额（元）
[7 empty] | 综合单价 |  | 综合合价 | 其中
暂估价
96 | 011204003005 | 高级微抛洞石瓷砖(墙裙高 1300 ) | 内 6a: 抛光砖、薄石材内墙面 1 、专用填缝剂填缝; 2 、双面齿刀刮专用瓷砖胶贴抛光砖,正面涂防污剂保护;1200x600 (竖贴) 3 、抛光砖、薄石板背涂成品背胶晾干; 4 、 15 厚 WPM20 水泥砂浆分两次抹平,表面扫毛; 5 、专用界面处理剂甩毛。 |  | m2 | 57.08 | 241.7 |  | 13796.24
97 | 011210006001 | 卫生间隔断 | 1.隔板材料品种、规格:18mm厚抗倍特防水板间隔 |  | m2 | 260.1 | 253.85 |  | 66026.39
98 | 011210006002 | 卫生间隔断 | 1.隔板材料品种、规格:1000x400x12厚抗倍特防水板间隔 |  | m2 | 6 | 253.95 |  | 1523.7
| A.13 | 天棚工程 | [6 empty] | 594949.44
99 | 011301001003 | 白色无机防霉涂料 | 顶 7: 配电房顶棚 1 、成品腻子粉扇灰,两遍成活,白色防霉耐水涂料一底二面(配电房需 A级无机防霉涂料); 2 、 1.0 厚采用聚合物水泥防水涂料; 3 、楼板底刷素水泥浆(内掺 108 建筑胶)一道甩毛。 |  | m2 | 59.5 | 76.37 |  | 4544.02
100 | 011301001004 | 石膏板,白色无机防霉涂料 | 顶 2: 石膏板、埃特板、硅钙板扇灰顶棚 1 、水性耐刷洗防霉涂料(一底二面); 2 、 2 厚面层耐水腻子刮平,板缝贴嵌缝胶带; 3 、 2440x1220x9.5 石膏板或埃特板用自攻螺丝与龙骨固定; 4 、 C 型轻钢金属龙骨; 5 、钢筋砼板底预留 8 钢筋吊钩,横距≤ 400, 纵距≤ 800 |  | m2 | 1666.86 | 106.48 |  | 177487.25
本页小计 | [8 empty] | 263377.6
注：为计取规费等的使用，可在表中增设其中：“定额人工费”。
表—08
分部分项工程和单价措施项目清单与计价表
工程名称：建筑装修工程 |  |  |  | 标段： |  |  |  | 第 18 页 共 28 页
序号 | 项目编码 | 项目名称 | 项目特征描述 |  | 计量单位 | 工程量 | 金额（元）
[7 empty] | 综合单价 |  | 综合合价 | 其中
暂估价
101 | 011301001005 | 硅酸钙板,白色无机防霉涂料 | 顶 2: 石膏板、埃特板、硅钙板扇灰顶棚 1 、水性耐刷洗防霉涂料(一底二面); 2 、 2 厚面层耐水腻子刮平,板缝贴嵌缝胶带; 3 、 2440x1220x9.5 硅酸钙板或埃特板用自攻螺丝与龙骨固定; 4 、 C 型轻钢金属龙骨; 5 、钢筋砼板底预留 8 钢筋吊钩,横距≤ 400, 纵距≤ 800 |  | m2 | 257.85 | 116.46 |  | 30029.21
102 | 011301001006 | 天棚抹灰 | 顶1:涂料面顶棚 1、深灰色无机防霉涂料 2、成品腻子粉扇灰，两遍成活，深灰色无机防霉涂料料一底二面；（燃烧性能等级为A 级时应采用无机涂料，其它可采用B1级水性耐刷洗防霉乳胶漆） 3、钢筋混凝土楼板底面平整。 |  | m2 | 424.53 | 40.18 |  | 17057.62
103 | 011302001001 | 哑光白铝扣板 | 顶 6: 铝扣板顶棚 1 、 0.8 厚 600x600 铝扣板; 2 、配套金属骨架; 3 、钢筋混凝土板底预留 10 钢筋吊钩,双向中距≤ 1200 |  | m2 | 160.91 | 113.9 |  | 18327.65
104 | 011302001002 | 仿木纹铝方通 | 顶 4: 铝合金方通 1、1.0厚铝合金方通或格栅板,50*100@250 2、配套金属骨架； 3深灰色涂料一底一面；(燃烧性能等级为 A 级时应采用无机涂料,其它可采用 B1 级水性耐刷洗防霉乳胶漆) 4 、钢筋混凝土板底预留 10 钢筋吊钩,双向中距≤ 1200 |  | m2 | 2905.15 | 117.97 |  | 342720.55
105 | 011615001001 | 开孔(打洞) | 1、灯孔开洞 |  | 个 | 471 | 6.82 |  | 3212.22
106 | 011304001001 | 灯带(槽) | 2、铝合金灯带槽 |  | m | 86.6 | 18.14 |  | 1570.92
本页小计 | [8 empty] | 412918.17
注：为计取规费等的使用，可在表中增设其中：“定额人工费”。
表—08
分部分项工程和单价措施项目清单与计价表
工程名称：建筑装修工程 |  |  |  | 标段： |  |  |  | 第 19 页 共 28 页
序号 | 项目编码 | 项目名称 | 项目特征描述 |  | 计量单位 | 工程量 | 金额（元）
[7 empty] | 综合单价 |  | 综合合价 | 其中
暂估价
| A.14 | 油漆、涂料、裱糊工程 | [6 empty] | 87515.28
107 | 011406001001 | 抹灰面油漆（内1） | 1、涂料一底二面; 2、满刮腻子一道.砂纸磨平; 3、10厚WPM5水泥砂浆抹平; 4、15厚WPM20水泥砂浆分两次找平,两种材料交接处和门窗洞口转角压入耐碱玻纤网格布,宽300; 5、内墙表面专用界面处理剂甩毛。 |  | m2 | 1016.77 | 67.58 |  | 68713.32
108 | 011406001002 | 抹灰面油漆（顶1） | 1.成品腻子粉扇灰,两遍成活,白色涂料一底二面;(燃烧性能等级为A级时应采用无机涂料,其它可采用B1级水性耐刷洗防霉乳胶漆) |  | m2 | 486.09 | 38.68 |  | 18801.96
| A.15 | 其他装饰工程 | [6 empty] | 130859.59
109 | 011503001004 | 护窗栏杆 | 1.高度：800mm 2.做法：详国标11J930第F36页 |  | m | 128.4 | 266.47 |  | 34214.75
110 | 011503001005 | 屋顶栏杆 | 1.高度：1100mm 2.做法：详图纸 |  | m | 114.6 | 298.69 |  | 34229.87
111 | 011503001006 | 金属扶手、栏杆、栏板 | 1.扶手材料种类、规格:100*40*3钢方通，深灰色氟碳漆喷涂 2.栏杆材料种类、规格:100*40*3钢方通、60*20*2钢方通、80*30*2钢方通，深灰色氟碳漆喷涂 |  | m | 144.48 | 297.34 |  | 42959.68
112 | 011505001001 | 洗漱台 | 1.材料品种、规格、颜色:金花米黄大理石台面 2.支架、配件品种、规格:50X25x1.5厚不锈钢架、3MM厚不锈钢片 |  | m2 | 20.08 | 549.28 |  | 11029.54
本页小计 | [8 empty] | 209949.12
注：为计取规费等的使用，可在表中增设其中：“定额人工费”。
表—08
分部分项工程和单价措施项目清单与计价表
工程名称：建筑装修工程 |  |  |  | 标段： |  |  |  | 第 20 页 共 28 页
序号 | 项目编码 | 项目名称 | 项目特征描述 |  | 计量单位 | 工程量 | 金额（元）
[7 empty] | 综合单价 |  | 综合合价 | 其中
暂估价
113 | 011505010001 | 镜面玻璃 | 1.镜面玻璃品种、规格:8MM清镜 2.框材质、断面尺寸:不锈钢收边条 3.基层材料种类:9MM夹板螺栓固定 |  | m2 | 25.2 | 301.31 |  | 7593.01
114 | 010516002005 | 预埋铁件 | 1、电梯井底爬梯 c20筋@300一级 2、红丹打底,面油银油二度 |  | t | 0.085 | 9796.95 |  | 832.74
|  | 外墙装饰 | [6 empty] | 1691257.23
115 | 011201001006 | 外墙面抹灰 | 1、外墙面1.2mm厚聚合物水泥防水涂料(Ⅱ型); 2、外墙面满挂复合热镀锌钢丝网,15厚聚合物抗裂合成纤维水泥砂浆(掺12~19mm聚乙烯单束高强短纤维,1.0kg/m3)分两次找平; 3、外墙面用专用界面处理剂甩毛。 4. 位置：铝合金方管、铝合金通花、砖通花内侧外墙 |  | m2 | 108 | 124.58 |  | 13454.64
116 | 011204001001 | 外墙装饰（外5） | 1、深灰色铝合金方管100x100x3厚@300; 2.氟碳面漆,厚度≥25μm |  | m2 | 144.2 | 383.78 |  | 55341.08
117 | 011204001002 | 外墙装饰（外5） | 1、铝合金通花装饰件;2500x4000（宽x高），铝合金型材厚度边框用4+4厚，内部饰花2厚。 |  | m2 | 225.33 | 545.93 |  | 123014.41
本页小计 | [8 empty] | 200235.88
注：为计取规费等的使用，可在表中增设其中：“定额人工费”。
表—08
分部分项工程和单价措施项目清单与计价表
工程名称：建筑装修工程 |  |  |  | 标段： |  |  |  | 第 21 页 共 28 页
序号 | 项目编码 | 项目名称 | 项目特征描述 |  | 计量单位 | 工程量 | 金额（元）
[7 empty] | 综合单价 |  | 综合合价 | 其中
暂估价
118 | 011204001003 | 块料墙面（外1） | 1、面层材料：白色哑光外墙通体砖 150*50 (横贴) 2、专用瓷砖胶贴仿石砖,缝宽5mm,黑水泥勾缝,外墙清洁干净后,表面用有机硅防水剂喷涂,5m2/L; 3、5厚双组分聚合物水泥防水砂浆; 4、满挂复合热镀锌钢丝网,15厚聚合物抗裂合成纤维水泥砂浆(掺12~19mm聚乙烯单束高强短纤维,1.0kg/m3)分两次找平; 5、外墙面专用界面处理剂甩毛。 |  | m2 | 666.02 | 243.4 |  | 162109.27
119 | 011204001004 | 独立柱块料墙面（外1） | 1、面层材料：白色哑光外墙通体砖 150*50 (横贴) 2、专用瓷砖胶贴仿石砖,缝宽5mm,黑水泥勾缝,外墙清洁干净后,表面用有机硅防水剂喷涂,5m2/L; 3、5厚双组分聚合物水泥防水砂浆; 4、满挂复合热镀锌钢丝网,15厚聚合物抗裂合成纤维水泥砂浆(掺12~19mm聚乙烯单束高强短纤维,1.0kg/m3)分两次找平; 5、外墙面专用界面处理剂甩毛。 |  | m2 | 160.61 | 253.15 |  | 40658.42
本页小计 | [8 empty] | 202767.69
注：为计取规费等的使用，可在表中增设其中：“定额人工费”。
表—08
分部分项工程和单价措施项目清单与计价表
工程名称：建筑装修工程 |  |  |  | 标段： |  |  |  | 第 22 页 共 28 页
序号 | 项目编码 | 项目名称 | 项目特征描述 |  | 计量单位 | 工程量 | 金额（元）
[7 empty] | 综合单价 |  | 综合合价 | 其中
暂估价
120 | 011204001005 | 独立梁块料墙面（外1） | 1、面层材料：白色哑光外墙筒体砖 150*50 (横贴) 2、专用瓷砖胶贴仿石砖,缝宽5mm,黑水泥勾缝,外墙清洁干净后,表面用有机硅防水剂喷涂,5m2/L; 3、5厚双组分聚合物水泥防水砂浆; 4、满挂复合热镀锌钢丝网,15厚聚合物抗裂合成纤维水泥砂浆(掺12~19mm聚乙烯单束高强短纤维,1.0kg/m3)分两次找平; 5、外墙面专用界面处理剂甩毛。 |  | m2 | 317.13 | 252.43 |  | 80053.13
121 | 011204001006 | 外墙装饰（外1） | 1、面层材料：拉毛质感红色外墙筒体砖150*50（横贴）设置分割缝@1200*600 2、专用瓷砖胶贴仿石砖,缝宽5mm,黑水泥勾缝,外墙清洁干净后,表面用有机硅防水剂喷涂,5m2/L; 3、5厚双组分聚合物水泥防水砂浆; 4、满挂复合热镀锌钢丝网,15厚聚合物抗裂合成纤维水泥砂浆(掺12~19mm聚乙烯单束高强短纤维,1.0kg/m3)分两次找平; 5、外墙面专用界面处理剂甩毛。 |  | m2 | 3140.03 | 243.4 |  | 764283.3
本页小计 | [8 empty] | 844336.43
注：为计取规费等的使用，可在表中增设其中：“定额人工费”。
表—08
分部分项工程和单价措施项目清单与计价表
工程名称：建筑装修工程 |  |  |  | 标段： |  |  |  | 第 23 页 共 28 页
序号 | 项目编码 | 项目名称 | 项目特征描述 |  | 计量单位 | 工程量 | 金额（元）
[7 empty] | 综合单价 |  | 综合合价 | 其中
暂估价
122 | 011204001007 | 外墙装饰（外5） | 1、干挂红色砂岩浮雕; 2、砂岩浮雕单件3000*4000，厚50; 3、1.2mm厚聚合物水泥防水涂料(Ⅱ型); 4、满挂复合热镀锌钢丝网,15厚聚合物抗裂合成纤维水泥砂浆(掺12~19mm聚乙烯单束高强短纤维,1.0kg/m3)分两次找平; 5、外墙面用专用界面处理剂甩毛。 |  | m2 | 51.45 | 1267.52 |  | 65213.9
123 | 011204001008 | 外墙装饰（外5） | 1、砖通花装饰件;铝合金型材，2400x4000（宽x高），铝合金型材厚度边框用4+4厚，内部饰花2厚 |  | m2 | 359.86 | 433.23 |  | 155902.15
124 | 011204003006 | 块料墙面（外1） | 1、面层材料：白色哑光外墙通体砖240x60(竖贴) 2、专用瓷砖胶贴仿石砖,缝宽5mm,黑水泥勾缝,外墙清洁干净后,表面用有机硅防水剂喷涂,5m2/L; 3、5厚双组分聚合物水泥防水砂浆; 4、满挂复合热镀锌钢丝网,15厚聚合物抗裂合成纤维水泥砂浆(掺12~19mm聚乙烯单束高强短纤维,1.0kg/m3)分两次找平; 5、外墙面专用界面处理剂甩毛。 |  | m2 | 12.6 | 195.32 |  | 2461.03
本页小计 | [8 empty] | 223577.08
注：为计取规费等的使用，可在表中增设其中：“定额人工费”。
表—08
分部分项工程和单价措施项目清单与计价表
工程名称：建筑装修工程 |  |  |  | 标段： |  |  |  | 第 24 页 共 28 页
序号 | 项目编码 | 项目名称 | 项目特征描述 |  | 计量单位 | 工程量 | 金额（元）
[7 empty] | 综合单价 |  | 综合合价 | 其中
暂估价
125 | 011204003007 | 块料墙面（外1） | 1、面层材料：深灰色哑光外墙通体砖240*60（工字贴） 2、专用瓷砖胶贴仿石砖,缝宽5mm,黑水泥勾缝,外墙清洁干净后,表面用有机硅防水剂喷涂,5m2/L; 3、5厚双组分聚合物水泥防水砂浆; 4、满挂复合热镀锌钢丝网,15厚聚合物抗裂合成纤维水泥砂浆(掺12~19mm聚乙烯单束高强短纤维,1.0kg/m3)分两次找平; 5、外墙面专用界面处理剂甩毛。 |  | m2 | 296.34 | 189.09 |  | 56034.93
126 | 011204003008 | 块料墙面（外1） | 1、面层材料：深灰色哑光外墙通体砖150*50（竖贴） 2、专用瓷砖胶贴仿石砖,缝宽5mm,黑水泥勾缝,外墙清洁干净后,表面用有机硅防水剂喷涂,5m2/L; 3、5厚双组分聚合物水泥防水砂浆; 4、满挂复合热镀锌钢丝网,15厚聚合物抗裂合成纤维水泥砂浆(掺12~19mm聚乙烯单束高强短纤维,1.0kg/m3)分两次找平; 5、外墙面专用界面处理剂甩毛。 |  | m2 | 34.54 | 210.45 |  | 7268.94
127 | 011406001003 | 抹灰面油漆（外2） | 1、满刮2厚专用弹性腻子,设分隔缝,砂纸磨平,刷封底涂料,刷深灰色外墙涂料二遍(分格缝宽20深15); 2、5厚双组分聚合物水泥防水砂浆; 3、满挂复合热镀锌钢丝网,20厚聚合物抗裂合成纤维水泥砂浆(掺12~19mm聚乙烯单束高强短纤维,1.0kg/m3)分两次找平; 4、外墙面专用界面处理剂甩毛。 |  | m2 | 52.61 | 119.92 |  | 6308.99
本页小计 | [8 empty] | 69612.86
注：为计取规费等的使用，可在表中增设其中：“定额人工费”。
表—08
分部分项工程和单价措施项目清单与计价表
工程名称：建筑装修工程 |  |  |  | 标段： |  |  |  | 第 25 页 共 28 页
序号 | 项目编码 | 项目名称 | 项目特征描述 |  | 计量单位 | 工程量 | 金额（元）
[7 empty] | 综合单价 |  | 综合合价 | 其中
暂估价
128 | 011406001004 | 抹灰面油漆（外2） | 1、满刮2厚专用弹性腻子,设分隔缝,砂纸磨平,刷封底涂料,刷深灰色真石漆外墙涂料二遍(分格缝宽20深15); 2、5厚双组分聚合物水泥防水砂浆; 3、满挂复合热镀锌钢丝网,20厚聚合物抗裂合成纤维水泥砂浆(掺12~19mm聚乙烯单束高强短纤维,1.0kg/m3)分两次找平; 4、外墙面专用界面处理剂甩毛。 |  | m2 | 128.48 | 196.55 |  | 25252.74
129 | 011406001005 | 抹灰面油漆（外2） | 1、满刮2厚专用弹性腻子,设分隔缝,砂纸磨平,刷封底涂料,刷白色无机防霉涂料二遍(分格缝宽20深15); 2、5厚双组分聚合物水泥防水砂浆; 3、满挂复合热镀锌钢丝网,20厚聚合物抗裂合成纤维水泥砂浆(掺12~19mm聚乙烯单束高强短纤维,1.0kg/m3)分两次找平; 4、外墙面专用界面处理剂甩毛。 |  | m2 | 230.84 | 143.03 |  | 33017.05
130 | 011506001001 | 雨篷吊挂饰面 | 1、3mm厚铝单板 2、深灰色氟碳漆喷涂 |  | m2 | 84.25 | 385.54 |  | 32481.75
131 | 010604001001 | 钢梁（雨篷） | 2、除锈 3、机喷环氧云铁漆 一遍 4、金属面 薄型B防火涂料 耐火极限h(涂层厚度mm) 1.5h(4.5mm) 5、喷无机富锌底漆 一遍 实际底漆遍数(遍):2 |  | t | 1.265 | 11199.9 |  | 14167.87
132 | 011405001001 | 金属面油漆（雨篷） | 1.面喷深灰色氟碳漆 |  | m2 | 58.03 | 96.19 |  | 5581.91
133 | 010516002006 | 预埋铁件（雨篷） | 1.预埋铁件 |  | t | 0.126 | 12028.79 |  | 1515.63
本页小计 | [8 empty] | 112016.95
注：为计取规费等的使用，可在表中增设其中：“定额人工费”。
表—08
分部分项工程和单价措施项目清单与计价表
工程名称：建筑装修工程 |  |  |  | 标段： |  |  |  | 第 26 页 共 28 页
序号 | 项目编码 | 项目名称 | 项目特征描述 |  | 计量单位 | 工程量 | 金额（元）
[7 empty] | 综合单价 |  | 综合合价 | 其中
暂估价
134 | 010606011001 | 钢板天沟 | 1、3mm铝板水槽,成品220*150mm 2、面喷深灰色氟碳漆 |  | m | 25.3 | 594.41 |  | 15038.57
135 | 011405001002 | 金属面油漆 | 1.面喷深灰色氟碳漆 |  | m2 | 161.1 | 96.18 |  | 15494.6
136 | 010516002007 | 预埋铁件 | 1.预埋铁件 |  | t | 0.2 | 12028.8 |  | 2405.76
137 | 010903004002 | 墙面变形缝 | 1、1.5mm厚不锈钢盖封板150mm宽 2、直径6膨胀螺栓@300固定0.8厚金属网8*10*25 3、保护砂浆墙面 |  | m | 37.4 | 146.02 |  | 5461.15
138 | 010903004003 | 墙面及天花变形缝 | 1、1.5mm厚铝合金盖封板150mm宽 2、15长平头木螺丝单边@150固定 3、5厚聚合物砂浆墙面 4、80*20难燃装饰防火板 |  | m | 59.4 | 102.29 |  | 6076.03
139 | 010904004001 | 楼(地)面变形缝 | 1、5厚热镀锌钢板150mm宽 2、密封材料 3、橡胶垫 4、保温板材料建筑粘贴 |  | m | 24 | 73.04 |  | 1752.96
140 | 010902008001 | 屋面变形缝 | 1、1.5mm不锈钢板 2、直径4射钉密封胶密封 3、聚乙烯泡沫塑料棒密封胶密封 |  | m | 6 | 151.17 |  | 907.02
|  | 措施项目 | [6 empty] | 1927513.6
141 | 粤011701008002 | 综合钢脚手架 | 1、搭拆 高度(m以内) 20.5 |  | m2 | 825.83 | 36.88 |  | 30456.61
142 | 粤011701008003 | 综合钢脚手架 | 1、搭拆 高度(m以内) 30.5 |  | m2 | 4017.95 | 47.33 |  | 190169.57
143 | 粤011701011002 | 里脚手架 | 1、实际高度(m):4.6 |  | m2 | 6507.86 | 23.1 |  | 150331.57
144 | 粤011701015001 | 电梯井脚手架 | 1、电梯井脚手架 |  | 座 | 4 | 2948.99 |  | 11795.96
本页小计 | [8 empty] | 429889.8
注：为计取规费等的使用，可在表中增设其中：“定额人工费”。
表—08
分部分项工程和单价措施项目清单与计价表
工程名称：建筑装修工程 |  |  |  | 标段： |  |  |  | 第 27 页 共 28 页
序号 | 项目编码 | 项目名称 | 项目特征描述 |  | 计量单位 | 工程量 | 金额（元）
[7 empty] | 综合单价 |  | 综合合价 | 其中
暂估价
145 | 011707006001 | 地上、地下设施、建筑物的临时保护设施 | 1.结构体系：装配式钢结构，轻钢结构框架， 2.面板采用预制成品烤漆钢质板，2900*550，厚2mm 3. 主立柱：200*200*5，矩形冷弯空心型钢立柱，高度2250，隐藏立柱150*100*5，高2100，立柱标准间距为3m 4.预制C25混凝土基础高度不低于30cm， 5. 围墙高不小于2.5m。 6. 每6.0m设置照明灯具，电压低于36V。 7. 500*300*1000预制C25钢筋混凝土基座 |  | 项 | 187.25 | 545.83 |  | 102206.67
146 | 011702001002 | 桩承台基础 | 1.桩承台模板 |  | m2 | 357.07 | 52.87 |  | 18878.29
147 | 011702001003 | 垫层 | 1.基础垫层模板 |  | m2 | 42.52 | 31.81 |  | 1352.56
148 | 011702002002 | 矩形柱 | 1.矩形柱模板(周长m) 支模高度3.6m内 1.8外 |  | m2 | 83.99 | 67.08 |  | 5634.05
149 | 011702002003 | 矩形柱 | 1.矩形柱模板(周长m) 支模高度3.6m内 1.8内 |  | m2 | 35.53 | 61.96 |  | 2201.44
150 | 011702002004 | 矩形柱 | 1.矩形柱模板(周长m) 1.8内 2. 支模高度4.6m |  | m2 | 265.62 | 66.05 |  | 17544.2
151 | 011702002005 | 矩形柱 | 1.矩形柱模板(周长m) 1.8外 2. 支模高度4.6m |  | m2 | 1226.63 | 71.9 |  | 88194.7
152 | 011702002006 | 矩形柱 | 1.矩形柱模板(周长m) 1.8内 2. 支模高度4.8m内 |  | m2 | 21.81 | 71.39 |  | 1557.02
153 | 011702002007 | 矩形柱 | 1.矩形柱模板(周长m) 1.8外 2. 支模高度4.8m内 |  | m2 | 458.65 | 76.75 |  | 35201.39
154 | 011702003001 | 构造柱 | 1.矩形柱模板(周长m) 1.8内 2. 支模高度4.6 |  | m2 | 713.28 | 65.93 |  | 47026.55
155 | 011702005001 | 基础梁 | 1.基础梁模板 |  | m2 | 863.18 | 62.13 |  | 53629.37
156 | 011702006002 | 矩形梁 | 1、(梁宽cm) 25以外 支模高度4.6m |  | m2 | 3440.73 | 89.31 |  | 307291.6
157 | 011702006003 | 矩形梁 | 1、(梁宽cm) 25以内 支模高度4.6m |  | m2 | 2798.18 | 82.1 |  | 229730.58
158 | 011702008002 | 圈梁，过梁 | 1、支模高度3.6m |  | m2 | 288.68 | 55.07 |  | 15897.61
本页小计 | [8 empty] | 926346.03
注：为计取规费等的使用，可在表中增设其中：“定额人工费”。
表—08
分部分项工程和单价措施项目清单与计价表
工程名称：建筑装修工程 |  |  |  | 标段： |  |  |  | 第 28 页 共 28 页
序号 | 项目编码 | 项目名称 | 项目特征描述 |  | 计量单位 | 工程量 | 金额（元）
[7 empty] | 综合单价 |  | 综合合价 | 其中
暂估价
159 | 011702011002 | 直形墙 | 1.直形墙模板 墙厚(cm以内) 40 支模高度3.6m内 |  | m2 | 134.78 | 49.83 |  | 6716.09
160 | 011702014002 | 有梁板 | 实际支模高度(m):4.6 |  | m2 | 313.51 | 78.26 |  | 24535.29
161 | 011702022001 | 天沟、檐沟 | 1.构件类型:天沟、檐沟模板 |  | m2 | 152.61 | 72.74 |  | 11100.85
162 | 011702025001 | 其他现浇构件 | 1.构件类型:零星构件模板 |  | m2 | 459.6 | 88.68 |  | 40757.33
163 | 穗011702033001 | 装配式后浇混凝土模板 | 1.构件类型:装配式后浇混凝土模板 |  | m2 | 32.16 | 86.18 |  | 2771.55
164 | 011703001001 | 垂直运输 | 1.建筑物建筑类型及结构形式:现浇框架结构 |  | m2 | 6507.86 | 47.62 |  | 309904.29
165 | 011705001001 | 大型机械设备进出场及安拆 | 1.机械设备名称:250KN塔式起重机、静压打桩机、施工电梯 |  | 项 | 1 | 222628.46 |  | 222628.46
本页小计 | [8 empty] | 618413.86
合 计 | [8 empty] | 14219943.25
注：为计取规费等的使用，可在表中增设其中：“定额人工费”。
表—08

## 表-11 总价措施项目清单与计价表
总价措施项目清单与计价表
工程名称：建筑装修工程 | [5 empty] | 标段： |  | 第 1 页 共 1 页
序号 | 项目编码 | 项目名称 | 计算基础 | 费率 (%) | 金额 (元) |  | 调整 费率(%) |  | 调整后 金额(元) | 备注
1 | LSSGCSF00003 | 绿色施工安全防护措施费 | 分部分项人工费+分部分项机具费 | 19 | 462588.91 |  |  |  |  | 以分部分项的人工费与施工机具费之和为计算基础，费率19%
2 | 011707002003 | 夜间施工增加费 |  | 20 | [5 empty] | 以夜间施工项目人工费的20%计算
3 | GGCSF0000003 | 赶工措施费 | 分部分项人工费+分部分项机具费 | 0 | [5 empty] | 赶工措施费=（1-δ）*分部分项的（人工费+施工机具费）*0.3 （0.8≤δ＜1 式中：δ=合同工期/定额工期）
4 | QTFY00000003 | 其他费用 | [7 empty] | 按经批准的专项施工组织方案计算
5 | WMGDZJF00003 | 文明工地增加费 | 分部分项人工费+分部分项机具费 | 0 | [5 empty] | 以分部分项的人工费与施工机具费之和为计算基础，市级文明工地为1.20%；省级文明工地为2.10%
合 计 |  |  |  |  | 462588.91
编制人（造价人员）： | [5 empty] | 复核人（造价工程师）：
表-11

## 表-12 其他项目清单与计价汇总表
其他项目清单与计价汇总表
工程名称：建筑装修工程 |  |  | 标段： |  | 第 1 页 共 1 页
序号 | 项目名称 | 金额（元） |  | 结算金额（元） |  | 备注
1 | 暂列金额 | 1234601.97 |  |  |  | 明细详见表-12-1
2 | 暂估价
2.1 | 材料暂估价 | — |  |  |  | 明细详见表-12-2
2.2 | 专业工程暂估价 |  |  |  |  | 明细详见表-12-3
3 | 计日工 |  |  |  |  | 明细详见表-12-4
4 | 总承包服务费 |  |  |  |  | 明细详见表-12-5
5 | 预算包干费 | 170427.49
6 | 工程优质费
7 | 概算幅度差
8 | 现场签证费用
9 | 索赔费用
10 | 其他费用
| 合 计 | 1405029.46 |  |  |  | —
注：材料（工程设备）暂估单价进入清单项目综合单价，此处不汇总。
表—12

## 表-12-1 暂列金额表
暂列金额明细表
工程名称：建筑装修工程 |  |  | 标段： |  | 第 1 页 共 1 页
序号 | 名称 | 计量单位 |  | 暂定金额（元） |  | 备注
1 | 暂列金额 | 元 |  | 1234601.97
合 计 |  |  |  | 1234601.97 |  | —
注：此表由招标人填写，如不能详列，也可只列暂列金额总额，投标人应将上述暂列金额计入投标总价中。
表—12—1

## 表-13 规费、税金项目清单与计价表
规费、税金项目清单与计价表
工程名称：建筑装修工程 |  |  | 标段： |  |  | 第 1 页 共 1 页
序号 | 项目名称 | 计算基础 |  | 计算基数 | 计算费率 (%) |  | 金额(元)
1 | 增值税销项税额 | 分部分项合计+措施合计+其他项目 |  | 16087561.62 | 9 |  | 1447880.55
合 计 | [6 empty] | 1447880.55
编制人（造价人员）： |  |  | 复核人（造价工程师）：
表—13