## 表-04 单位工程招标控制价汇总表
单位工程招标控制价汇总表
工程名称：绿化给水 |  |  | 标段： | 第 1 页 共 1 页
序号 | 汇总内容 | 金额:(元) |  |  | 其中：暂估价(元)
1 | 分部分项合计 | 36646.56
2 | 措施合计 | 503.90
2.1 | 绿色施工安全防护措施费 | 503.90
2.2 | 其他措施费
3 | 其他项目 | 3967.00 |  |  | －
3.1 | 暂列金额 | 3664.66
3.2 | 暂估价
3.3 | 计日工
3.4 | 总承包服务费
3.5 | 预算包干费 | 302.34
3.6 | 工程优质费
3.7 | 概算幅度差
3.8 | 索赔费用
3.9 | 现场签证费用
3.10 | 其他费用
4 | 税前工程造价 | 41117.46
5 | 增值税销项税额 | 3700.57 |  |  | －
6 | 总造价 | 44818.03
7 | 人工费 | 4552.88
招标控制价合计=1+2+3+5 |  | 44,818.03 |  |  | 0.00
注：本表适用于单位工程招标控制价或投标报价的汇总，如无单位工程划分，单项工程也使用本表汇总
表—04

## 表-08 分部分项工程和单价措施项目清单与计价表
分部分项工程和单价措施项目清单与计价表
工程名称：绿化给水 |  |  |  | 标段： |  |  |  | 第 1 页 共 2 页
序号 | 项目编码 | 项目名称 | 项目特征描述 |  | 计量单位 | 工程量 | 金额（元）
[7 empty] | 综合单价 |  | 综合合价 | 其中
暂估价
|  | 整个项目 | [6 empty] | 36646.56
1 | 050103002001 | 喷灌配件安装 | 1.名称:快速接水栓(带塑料阀门箱) 2.规格:DN20 |  | 个 | 1 | 42.22 |  | 42.22
2 | 050103002002 | 喷灌配件安装 | 1.名称:地埋式升降散射喷头 2.规格:工作压力0.14MPa,流量0.34m/h(全圆),射程2.4m,弹射出度15cm |  | 个 | 17 | 22.49 |  | 382.33
3 | 031003002026 | 电磁阀组 | 1.名称:电磁阀组(检修球阀+电磁阀) 2.带压力调节器含塑料阀门箱 3.规格:DN40 4.其他:包含完成该分部分项工程图纸要求及规范要求所有的工作内容 |  | 个 | 5 | 843.34 |  | 4216.7
4 | 030404017039 | 不锈钢程序控制柜 | 1.名称:不锈钢程序控制柜 2.型号:内置4站点数控制器 3.其他:包含完成该分部分项工程图纸要求及规范要求所有的工作内容 |  | 台 | 1 | 11837.69 |  | 11837.69
5 | 040501004011 | 塑料管 | 1.名称:绿色PP-R管 2.材质及规格:S5系列 DN25 3.连接形式:热熔连接 4.管道检验及试验要求:水冲洗 |  | m | 190.33 | 13.95 |  | 2655.1
6 | 040501004012 | 塑料管 | 1.名称:绿色PP-R管 2.材质及规格:S5系列 DN32 3.连接形式:热熔连接 4.管道检验及试验要求:水冲洗 |  | m | 99.07 | 16.3 |  | 1614.84
7 | 040501004013 | 塑料管 | 1.名称:绿色PP-R管 2.材质及规格:S5系列 DN40 3.连接形式:热熔连接 4.管道检验及试验要求:水冲洗 |  | m | 89.82 | 21.88 |  | 1965.26
8 | 040501004014 | 塑料管 | 1.名称:绿色PP-R管 2.材质及规格:S5系列 DN50 3.连接形式:热熔连接 4.管道检验及试验要求:水冲洗 |  | m | 21.34 | 28.69 |  | 612.24
本页小计 | [8 empty] | 23326.38
注：为计取规费等的使用，可在表中增设其中：“定额人工费”。
表—08
分部分项工程和单价措施项目清单与计价表
工程名称：绿化给水 |  |  |  | 标段： |  |  |  | 第 2 页 共 2 页
序号 | 项目编码 | 项目名称 | 项目特征描述 |  | 计量单位 | 工程量 | 金额（元）
[7 empty] | 综合单价 |  | 综合合价 | 其中
暂估价
9 | 040501004015 | 塑料管 | 1.名称:绿色PP-R管 2.材质及规格:S5系列 DN65 3.连接形式:热熔连接 4.管道检验及试验要求:水冲洗 |  | m | 11.27 | 40.24 |  | 453.5
10 | 040101002006 | 挖沟槽土方 | 1.土壤类别:综合考虑一二类土 2.挖土深度:综合考虑 |  | m3 | 51.88 | 9.3 |  | 482.48
11 | 040103001010 | 回填方 | 1.密实度要求:按设计要求 2.填方材料品种:石屑粉填充 |  | m3 | 51.37 | 240.45 |  | 12351.92
12 | 010103002010 | 余方弃置 | 1.废弃料品种:土方 2.运距:20km |  | m3 | 0.51 | 63.3 |  | 32.28
措施项目
本页小计 | [8 empty] | 13320.18
合 计 | [8 empty] | 36646.56
注：为计取规费等的使用，可在表中增设其中：“定额人工费”。
表—08

## 表-11 总价措施项目清单与计价表
总价措施项目清单与计价表
工程名称：绿化给水 | [5 empty] | 标段： |  | 第 1 页 共 2 页
序号 | 项目编码 | 项目名称 | 计算基础 | 费率 (%) | 金额 (元) |  | 调整 费率(%) |  | 调整后 金额(元) | 备注
1 | LSSGCSF00017 | 绿色施工安全防护措施费 | 分部分项人工费+分部分项机具费 | 10 | 503.9 |  |  |  |  | 以分部分项的人工费与施工机具费之和为计算基础；以专业工程类型 区分不同费率计算； 单独场地平整工程费率为4.35%； 道路、管网工程费率为16.50%； 桥涵、隧道、水处理构筑物工程费率为14.50%； 分部分项工程总费用在300 万元以内（含300 万元）的项目按基本费率乘以1.20；
2 | 粤041109009004 | 文明工地增加费 | 分部分项人工费+分部分项机具费 | 0 | [5 empty] | 以分部分项的人工费与施工机具费之和为计算基础；市级文明工地0.60%；省级文明工地1.20%
3 | 041109002004 | 夜间施工增加费 |  | 20 | [5 empty] | 以夜间施工项目人工费的20%计算
4 | 041109005004 | 交通疏解员增加费 |  | 15 | [5 empty] | 按照项目分部分项人工费的15%计算（有方案的按照方案计算），
编制人（造价人员）： | [5 empty] | 复核人（造价工程师）：
表-11
总价措施项目清单与计价表
工程名称：绿化给水 | [5 empty] | 标段： |  | 第 2 页 共 2 页
序号 | 项目编码 | 项目名称 | 计算基础 | 费率 (%) | 金额 (元) |  | 调整 费率(%) |  | 调整后 金额(元) | 备注
结算时据实结算。
5 | 041108001004 | 地下管线交叉降效费 |  | 0 | [5 empty] | 按实际发生或经批准的施工方案计算
6 | 粤041109008004 | 赶工措施费 | 分部分项人工费+分部分项机具费 | 0 | [5 empty] | 赶工措施费=（1-δ）*分部分项的（人工费+施工机具费）*0.30 （0.8≤δ＜1 式中：δ=合同工期/定额工期）
7 | QTFY00000017 | 其他费用 | [7 empty] | 按实际发生或经批准的施工组织设计方案计算
合 计 |  |  |  |  | 503.9
编制人（造价人员）： | [5 empty] | 复核人（造价工程师）：
表-11

## 表-12 其他项目清单与计价汇总表
其他项目清单与计价汇总表
工程名称：绿化给水 |  |  | 标段： |  | 第 1 页 共 1 页
序号 | 项目名称 | 金额（元） |  | 结算金额（元） |  | 备注
1 | 暂列金额 | 3664.66 |  |  |  | 明细详见表-12-1
2 | 暂估价
2.1 | 材料暂估价 | — |  |  |  | 明细详见表-12-2
2.2 | 专业工程暂估价 |  |  |  |  | 明细详见表-12-3
3 | 计日工 |  |  |  |  | 明细详见表-12-4
4 | 总承包服务费 |  |  |  |  | 明细详见表-12-5
5 | 预算包干费 | 302.34
6 | 工程优质费
7 | 概算幅度差
8 | 现场签证费用
9 | 索赔费用
10 | 其他费用
| 合 计 | 3967.00 |  |  |  | —
注：材料（工程设备）暂估单价进入清单项目综合单价，此处不汇总。
表—12

## 表-12-1 暂列金额表
暂列金额明细表
工程名称：绿化给水 |  |  | 标段： |  | 第 1 页 共 1 页
序号 | 名称 | 计量单位 |  | 暂定金额（元） |  | 备注
1 | 暂列金额 |  |  | 3664.66
合 计 |  |  |  | 3664.66 |  | —
注：此表由招标人填写，如不能详列，也可只列暂列金额总额，投标人应将上述暂列金额计入投标总价中。
表—12—1

## 表-13 规费、税金项目清单与计价表
规费、税金项目清单与计价表
工程名称：绿化给水 |  |  | 标段： |  |  | 第 1 页 共 1 页
序号 | 项目名称 | 计算基础 |  | 计算基数 | 计算费率 (%) |  | 金额(元)
1 | 增值税销项税额 | 分部分项合计+措施合计+其他项目 |  | 41117.46 | 9 |  | 3700.57
合 计 | [6 empty] | 3700.57
编制人（造价人员）： |  |  | 复核人（造价工程师）：
表—13