## 表-04 单位工程招标控制价汇总表
单位工程招标控制价汇总表
工程名称：入口广场 |  |  | 标段： | 第 1 页 共 1 页
序号 | 汇总内容 | 金额:(元) |  |  | 其中：暂估价(元)
1 | 分部分项合计 | 178423.15
2 | 措施合计 | 6694.61
2.1 | 绿色施工安全防护措施费 | 6694.61
2.2 | 其他措施费
3 | 其他项目 | 20308.76 |  |  | －
3.1 | 暂列金额 | 17842.32
3.2 | 暂估价
3.3 | 计日工
3.4 | 总承包服务费
3.5 | 预算包干费 | 2466.44
3.6 | 工程优质费
3.7 | 概算幅度差
3.8 | 索赔费用
3.9 | 现场签证费用
3.10 | 其他费用
4 | 税前工程造价 | 205426.52
5 | 增值税销项税额 | 18488.39 |  |  | －
6 | 总造价 | 223914.91
7 | 人工费 | 31469.02
招标控制价合计=1+2+3+5 |  | 223,914.91 |  |  | 0.00
注：本表适用于单位工程招标控制价或投标报价的汇总，如无单位工程划分，单项工程也使用本表汇总
表—04

## 表-08 分部分项工程和单价措施项目清单与计价表
分部分项工程和单价措施项目清单与计价表
工程名称：入口广场 |  |  |  | 标段： |  |  |  | 第 1 页 共 1 页
序号 | 项目编码 | 项目名称 | 项目特征描述 |  | 计量单位 | 工程量 | 金额（元）
[7 empty] | 综合单价 |  | 综合合价 | 其中
暂估价
|  | 整个项目 | [6 empty] | 178423.15
1 | 040202015004 | 水泥稳定碎(砾)石 | 1、100厚6%水泥石粉垫层 2、素土机械夯实 压路机碾压 |  | m2 | 566.07 | 71.03 |  | 40207.95
2 | 粤040202017003 | 水泥混凝土 | 1、100厚C20透水混凝土 |  | m2 | 566.07 | 88.68 |  | 50199.09
3 | 040203008005 | 块料面层 | 1、芝麻黑烧面仿石透水砖 400*200*80 2、20厚1：2.5水泥砂浆 |  | m2 | 32.42 | 196.76 |  | 6378.96
4 | 040203008006 | 块料面层 | 1、芝麻深灰芝麻浅灰烧面仿石透水砖混铺 900*300*80 2、20厚1：2.5水泥砂浆 |  | m2 | 404.97 | 198.53 |  | 80398.69
5 | 011102003017 | 白色鹅卵石 | 1、白色鹅卵石 2、直径10-20 |  | m2 | 27.95 | 44.31 |  | 1238.46
措施项目
本页小计 | [8 empty] | 178423.15
合 计 | [8 empty] | 178423.15
注：为计取规费等的使用，可在表中增设其中：“定额人工费”。
表—08

## 表-11 总价措施项目清单与计价表
总价措施项目清单与计价表
工程名称：入口广场 | [5 empty] | 标段： |  | 第 1 页 共 1 页
序号 | 项目编码 | 项目名称 | 计算基础 | 费率 (%) | 金额 (元) |  | 调整 费率(%) |  | 调整后 金额(元) | 备注
1 | LSSGCSF00005 | 绿色施工安全防护措施费 | 分部分项人工费+分部分项机具费 | 19 | 6694.61 |  |  |  |  | 以分部分项的人工费与施工机具费之和为计算基础，费率19%
2 | WMGDZJF00004 | 文明工地增加费 | 分部分项人工费+分部分项机具费 | 0 | [5 empty] | 以分部分项的人工费与施工机具费之和为计算基础，市级文明工地为1.20%；省级文明工地为2.10%
3 | 011707002004 | 夜间施工增加费 |  | 20 | [5 empty] | 以夜间施工项目人工费的20%计算
4 | GGCSF0000004 | 赶工措施费 | 分部分项人工费+分部分项机具费 | 0 | [5 empty] | 赶工措施费=（1-δ）*分部分项的（人工费+施工机具费）*0.3 （0.8≤δ＜1 式中：δ=合同工期/定额工期）
5 | QTFY00000005 | 其他费用 | [7 empty] | 按经批准的专项施工组织方案计算
合 计 |  |  |  |  | 6694.61
编制人（造价人员）： | [5 empty] | 复核人（造价工程师）：
表-11

## 表-12 其他项目清单与计价汇总表
其他项目清单与计价汇总表
工程名称：入口广场 |  |  | 标段： |  | 第 1 页 共 1 页
序号 | 项目名称 | 金额（元） |  | 结算金额（元） |  | 备注
1 | 暂列金额 | 17842.32 |  |  |  | 明细详见表-12-1
2 | 暂估价
2.1 | 材料暂估价 | — |  |  |  | 明细详见表-12-2
2.2 | 专业工程暂估价 |  |  |  |  | 明细详见表-12-3
3 | 计日工 |  |  |  |  | 明细详见表-12-4
4 | 总承包服务费 |  |  |  |  | 明细详见表-12-5
5 | 预算包干费 | 2466.44
6 | 工程优质费
7 | 概算幅度差
8 | 现场签证费用
9 | 索赔费用
10 | 其他费用
| 合 计 | 20308.76 |  |  |  | —
注：材料（工程设备）暂估单价进入清单项目综合单价，此处不汇总。
表—12

## 表-12-1 暂列金额表
暂列金额明细表
工程名称：入口广场 |  |  | 标段： |  | 第 1 页 共 1 页
序号 | 名称 | 计量单位 |  | 暂定金额（元） |  | 备注
1 | 暂列金额 | 元 |  | 17842.32
合 计 |  |  |  | 17842.32 |  | —
注：此表由招标人填写，如不能详列，也可只列暂列金额总额，投标人应将上述暂列金额计入投标总价中。
表—12—1

## 表-13 规费、税金项目清单与计价表
规费、税金项目清单与计价表
工程名称：入口广场 |  |  | 标段： |  |  | 第 1 页 共 1 页
序号 | 项目名称 | 计算基础 |  | 计算基数 | 计算费率 (%) |  | 金额(元)
1 | 增值税销项税额 | 分部分项合计+措施合计+其他项目 |  | 205426.52 | 9 |  | 18488.39
合 计 | [6 empty] | 18488.39
编制人（造价人员）： |  |  | 复核人（造价工程师）：
表—13