## 表-04 单位工程招标控制价汇总表
单位工程招标控制价汇总表
工程名称：室外电气 |  |  | 标段： | 第 1 页 共 1 页
序号 | 汇总内容 | 金额:(元) |  |  | 其中：暂估价(元)
1 | 分部分项合计 | 1114617.62
2 | 措施合计 | 65693.66
2.1 | 绿色施工安全防护措施费 | 65693.66
2.2 | 其他措施费
3 | 其他项目 | 29622.83 |  |  | －
3.1 | 暂列金额 | 11257.26
3.2 | 暂估价
3.3 | 计日工
3.4 | 总承包服务费
3.5 | 预算包干费 | 18365.57
3.6 | 工程优质费
3.7 | 概算幅度差
3.8 | 索赔费用
3.9 | 现场签证费用
3.10 | 其他费用
4 | 税前工程造价 | 1209934.11
5 | 增值税销项税额 | 108894.07 |  |  | －
6 | 总造价 | 1318828.18
7 | 人工费 | 172009.79
招标控制价合计=1+2+3+5 |  | 1,318,828.18 |  |  | 0.00
注：本表适用于单位工程招标控制价或投标报价的汇总，如无单位工程划分，单项工程也使用本表汇总
表—04

## 表-08 分部分项工程和单价措施项目清单与计价表
分部分项工程和单价措施项目清单与计价表
工程名称：室外电气 |  |  |  | 标段： |  |  |  | 第 1 页 共 3 页
序号 | 项目编码 | 项目名称 | 项目特征描述 |  | 计量单位 | 工程量 | 金额（元）
[7 empty] | 综合单价 |  | 综合合价 | 其中
暂估价
|  | 整个项目 | [6 empty] | 1114617.62
1 | 030411001011 | 配管 | 1.名称:配管 2.材质:焊接钢管 3.规格:SC32 4.配置形式:埋地敷设 |  | m | 266.15 | 29.96 |  | 7973.85
2 | 030411001012 | 配管 | 1.名称:配管 2.材质:焊接钢管 3.规格:SC40 4.配置形式:埋地敷设 |  | m | 1454.51 | 36.13 |  | 52551.45
3 | 030411001013 | 配管 | 1.名称:配管 2.材质:焊接钢管 3.规格:SC80 4.配置形式:埋地敷设 |  | m | 262.78 | 81.14 |  | 21321.97
4 | 030411001014 | 配管 | 1.名称:配管 2.材质:焊接钢管 3.规格:SC100 4.配置形式:埋地敷设 |  | m | 2235.8 | 99.95 |  | 223468.21
5 | 030411001015 | 配管 | 1.名称:配管 2.材质:焊接钢管 3.规格:SC125 4.配置形式:埋地敷设 |  | m | 618.79 | 118.27 |  | 73184.29
6 | 030408001020 | 电力电缆 | 1.名称:电力电缆 2.型号:WDZN-YJY-4*50 3.敷设方式、部位:管道敷设 |  | m | 201.56 | 209.44 |  | 42214.73
7 | 030408001021 | 电力电缆 | 1.名称:电力电缆 2.型号:WDZ-YJY-4*150 3.敷设方式、部位:管道敷设 |  | m | 272.09 | 514.06 |  | 139870.59
8 | 030408001022 | 电力电缆 | 1.名称:电力电缆 2.型号:WDZ-YJY-4*185 3.敷设方式、部位:管道敷设 |  | m | 343.48 | 637.09 |  | 218827.67
9 | 030408001023 | 电力电缆 | 1.名称:电力电缆 2.型号:WDZ-YJY-4*240 3.敷设方式、部位:管道敷设 |  | m | 171.74 | 822.92 |  | 141328.28
10 | 030502007001 | 光缆 | 1.名称:光缆 2.规格:4芯单模 |  | m | 913.43 | 10.38 |  | 9481.4
11 | 030408002001 | 控制电缆 | 1.名称:控制电缆 2.型号:NH-KVV-4*2.5 3.敷设方式、部位:管道敷设 |  | m | 495.5 | 20.36 |  | 10088.38
本页小计 | [8 empty] | 940310.82
注：为计取规费等的使用，可在表中增设其中：“定额人工费”。
表—08
分部分项工程和单价措施项目清单与计价表
工程名称：室外电气 |  |  |  | 标段： |  |  |  | 第 2 页 共 3 页
序号 | 项目编码 | 项目名称 | 项目特征描述 |  | 计量单位 | 工程量 | 金额（元）
[7 empty] | 综合单价 |  | 综合合价 | 其中
暂估价
12 | 030408002002 | 控制电缆 | 1.名称:控制电缆 2.型号:NH-KVV-7*1.5 3.敷设方式、部位:管道敷设 |  | m | 591.91 | 23.1 |  | 13673.12
13 | 030408006011 | 电力电缆头 | 1.名称:电力电缆头 2.规格:70mm2以下 3.电压等级(kV):1 |  | 个 | 2 | 213.98 |  | 427.96
14 | 030408006012 | 电力电缆头 | 1.名称:电力电缆头 2.规格:185mm2以下 3.电压等级(kV):1 |  | 个 | 24 | 356.94 |  | 8566.56
15 | 030408006013 | 电力电缆头 | 1.名称:电力电缆头 2.规格:240mm2以下 3.电压等级(kV):1 |  | 个 | 6 | 402.33 |  | 2413.98
16 | 030408007001 | 控制电缆头 | 1.名称:控制电缆头 2.规格:14芯以下 |  | 个 | 4 | 124.69 |  | 498.76
17 | 030411004012 | 配线 | 1.名称:配线 2.型号:NH-RVB-2*1.5 3.敷设方式、部位:管内穿线 |  | m | 587.53 | 6.55 |  | 3848.32
18 | 030411004013 | 配线 | 1.名称:配线 2.型号:NH-RVS-2*1.5 3.敷设方式、部位:管内穿线 |  | m | 587.53 | 3.49 |  | 2050.48
19 | 030411004014 | 配线 | 1.名称:配线 2.型号:NH-RVS-7*1.5 3.敷设方式、部位:管内穿线 |  | m | 92.04 | 34.1 |  | 3138.56
20 | 030502005001 | 配线 | 1.名称:配线 2.型号:NH-RVVP-2*1.0 3.敷设方式、部位:管内穿线 |  | m | 587.53 | 7.97 |  | 4682.61
21 | 031102004001 | 同轴电缆 | 1.名称:同轴电缆 2.型号:同轴电缆SYWV-75-5 3.敷设方式、部位:管内穿线 |  | m | 436.6 | 11.5 |  | 5020.9
22 | 030502005002 | 双绞线缆 | 1.名称:网线 2.规格:六类非屏蔽双绞线CAT6 3.敷设方式、部位:管内穿线 |  | m | 981.91 | 3.05 |  | 2994.83
23 | 030411004015 | 配线 | 1.名称:配线 2.配线形式:管内穿线 3.型号:NH-BYJ-4 |  | m | 1146.46 | 4.74 |  | 5434.22
24 | 040101002001 | 挖沟槽土方 | 1.土壤类别:综合考虑一二类土 2.挖土深度:综合考虑 |  | m3 | 360 | 9.17 |  | 3301.2
本页小计 | [8 empty] | 56051.5
注：为计取规费等的使用，可在表中增设其中：“定额人工费”。
表—08
分部分项工程和单价措施项目清单与计价表
工程名称：室外电气 |  |  |  | 标段： |  |  |  | 第 3 页 共 3 页
序号 | 项目编码 | 项目名称 | 项目特征描述 |  | 计量单位 | 工程量 | 金额（元）
[7 empty] | 综合单价 |  | 综合合价 | 其中
暂估价
25 | 040305001001 | 垫层 | 1.材料品种、规格:MU10机砖 2.厚度:100mm |  | m3 | 22.89 | 604.95 |  | 13847.31
26 | 040103001001 | 回填方 | 1.密实度要求:按设计要求 2.填方材料品种:石屑粉填充 |  | m3 | 25.61 | 246.86 |  | 6322.08
27 | 040305001002 | 垫层 | 1.材料品种、规格:200厚天然级配砂石垫层 |  | m3 | 70.31 | 319.11 |  | 22436.62
28 | 040103001002 | 回填方 | 1.密实度要求:90% 2.填方材料品种:中粗砂 |  | m3 | 21.89 | 287.09 |  | 6284.4
29 | 040203007002 | 水泥混凝土 | 1.混凝土强度等级:C25 2.厚度:200mm |  | m2 | 46.89 | 167.24 |  | 7841.88
30 | 040203007003 | 混凝土地面拆除与修复 | 1.名称:混凝土地面拆除与修复 2.厚度：100mm 3.等级：C20 |  | m2 | 234.45 | 109.21 |  | 25604.28
31 | 050102012002 | 铺种草皮 | 1.名称:草地恢复 |  | m2 | 175.24 | 51.4 |  | 9007.34
32 | 010103002005 | 余方弃置 | 1.废弃料品种:土方 2.运距:20km |  | m3 | 55.54 | 63.3 |  | 3515.68
33 | 040205001001 | 强电拉线井 | 1.规格尺寸:1200mmx1200mmx1000mm 2.做法:做法详见图纸及图集JD5-151~152 |  | 座 | 4 | 1075.47 |  | 4301.88
34 | 040205001002 | 弱电拉线井 | 1.规格尺寸:800mmx800mmx1000mm 2.做法:做法详见图纸及图集JD5-151~152 |  | 座 | 31 | 615.93 |  | 19093.83
措施项目
35 | 031302007004 | 高层施工增加 |  |  | 项 | 1
36 | 031301017004 | 脚手架搭拆费 |  |  | 项 | 1
本页小计 | [8 empty] | 118255.3
合 计 | [8 empty] | 1114617.62
注：为计取规费等的使用，可在表中增设其中：“定额人工费”。
表—08

## 表-11 总价措施项目清单与计价表
总价措施项目清单与计价表
工程名称：室外电气 | [5 empty] | 标段： |  | 第 1 页 共 2 页
序号 | 项目编码 | 项目名称 | 计算基础 | 费率 (%) | 金额 (元) |  | 调整 费率(%) |  | 调整后 金额(元) | 备注
1 | LSSGCSF00010 | 绿色施工安全防护措施费 | 分部分项人工费+分部分项机具费 | 35.77 | 65693.66 |  |  |  |  | 以分部分项的人工费与施工机具费之和为计算基础，费率35.77%
2 | 031301010004 | 安装与生产同时进行增加费用 | 分部分项人工费 | 0 | [5 empty] | 按人工费的10%计算
3 | 031301011004 | 在有害身体健康环境中施工增加费 | 分部分项人工费 | 0 | [5 empty] | 按人工费的10%计算
4 | TSSGBWZJF004 | 在地下（暗）室、设备及大口径管道内等特殊施工部位进行施工增加费 |  | 30 | [5 empty] | 按该部分人工费的30%计算
5 | 粤031302008004 | 赶工措施费 | 分部分项人工费+分部分项机具费 | 0 | [5 empty] | 赶工措施费=（1-δ）*分部分项（人工费+施工机具费）*0.344 （0.8≤δ＜1 式中：δ=合同工期/定额工期）
6 | 031302002004 | 夜间施工增加费 |  | 20 | [5 empty] | 按其夜间施工项目人工费的20%计算
7 | JTGRSGZJF004 | 交通干扰工程施工增加费 |  | 10 | [5 empty] | 按在市政道路上施工项目人工费的10%计算
8 | 粤031302009004 | 文明工地增加费 | 分部分项人工费+分部分项机具费 | 0 | [5 empty] | 以分部分项的人工费与施工机具费之和为计算基础；市级文明工地1.00%；省级文明工地2.00%
9 | DXGXJCJXF004 | 地下管线交叉降效费 | [7 empty] | 按实际发生或经批准的施工方案计
编制人（造价人员）： | [5 empty] | 复核人（造价工程师）：
表-11
总价措施项目清单与计价表
工程名称：室外电气 | [5 empty] | 标段： |  | 第 2 页 共 2 页
序号 | 项目编码 | 项目名称 | 计算基础 | 费率 (%) | 金额 (元) |  | 调整 费率(%) |  | 调整后 金额(元) | 备注
算
10 | QTFY00000010 | 其他费用 | [7 empty] | 按实际发生或经批准的施工组织设计方案计算
合 计 |  |  |  |  | 65693.66
编制人（造价人员）： | [5 empty] | 复核人（造价工程师）：
表-11

## 表-12 其他项目清单与计价汇总表
其他项目清单与计价汇总表
工程名称：室外电气 |  |  | 标段： |  | 第 1 页 共 1 页
序号 | 项目名称 | 金额（元） |  | 结算金额（元） |  | 备注
1 | 暂列金额 | 11257.26 |  |  |  | 明细详见表-12-1
2 | 暂估价
2.1 | 材料暂估价 | — |  |  |  | 明细详见表-12-2
2.2 | 专业工程暂估价 |  |  |  |  | 明细详见表-12-3
3 | 计日工 |  |  |  |  | 明细详见表-12-4
4 | 总承包服务费 |  |  |  |  | 明细详见表-12-5
5 | 预算包干费 | 18365.57
6 | 工程优质费
7 | 概算幅度差
8 | 现场签证费用
9 | 索赔费用
10 | 其他费用
| 合 计 | 29622.83 |  |  |  | —
注：材料（工程设备）暂估单价进入清单项目综合单价，此处不汇总。
表—12

## 表-12-1 暂列金额表
暂列金额明细表
工程名称：室外电气 |  |  | 标段： |  | 第 1 页 共 1 页
序号 | 名称 | 计量单位 |  | 暂定金额（元） |  | 备注
1 | 暂列金额 | 元 |  | 11257.26
合 计 |  |  |  | 11257.26 |  | —
注：此表由招标人填写，如不能详列，也可只列暂列金额总额，投标人应将上述暂列金额计入投标总价中。
表—12—1

## 表-13 规费、税金项目清单与计价表
规费、税金项目清单与计价表
工程名称：室外电气 |  |  | 标段： |  |  | 第 1 页 共 1 页
序号 | 项目名称 | 计算基础 |  | 计算基数 | 计算费率 (%) |  | 金额(元)
1 | 增值税销项税额 | 分部分项合计+措施合计+其他项目 |  | 1209934.11 | 9 |  | 108894.07
合 计 | [6 empty] | 108894.07
编制人（造价人员）： |  |  | 复核人（造价工程师）：
表—13