## 表-04 单位工程招标控制价汇总表
单位工程招标控制价汇总表
工程名称：室外给排水 |  |  | 标段： | 第 1 页 共 1 页
序号 | 汇总内容 | 金额:(元) |  |  | 其中：暂估价(元)
1 | 分部分项合计 | 889132.03
1.1 | 室外给水 | 246052.93
1.2 | 室外排水 | 420847.52
1.3 | 室外雨水 | 222231.58
2 | 措施合计 | 26310.86
2.1 | 绿色施工安全防护措施费 | 26310.86
2.2 | 其他措施费
3 | 其他项目 | 106493.39 |  |  | －
3.1 | 暂列金额 | 93716.80
3.2 | 暂估价
3.3 | 计日工
3.4 | 总承包服务费
3.5 | 预算包干费 | 7972.99
3.6 | 工程优质费
3.7 | 概算幅度差
3.8 | 索赔费用
3.9 | 现场签证费用
3.10 | 其他费用 | 4803.60
4 | 税前工程造价 | 1021936.28
5 | 增值税销项税额 | 91974.27 |  |  | －
6 | 总造价 | 1113910.55
7 | 人工费 | 92443.96
招标控制价合计=1+2+3+5 |  | 1,113,910.55 |  |  | 0.00
注：本表适用于单位工程招标控制价或投标报价的汇总，如无单位工程划分，单项工程也使用本表汇总
表—04

## 表-08 分部分项工程和单价措施项目清单与计价表
分部分项工程和单价措施项目清单与计价表
工程名称：室外给排水 |  |  |  | 标段： |  |  |  | 第 1 页 共 4 页
序号 | 项目编码 | 项目名称 | 项目特征描述 |  | 计量单位 | 工程量 | 金额（元）
[7 empty] | 综合单价 |  | 综合合价 | 其中
暂估价
|  | 室外给水 | [6 empty] | 246052.93
1 | 031003013005 | 水表组 | 1.名称:水表组 2.含2个闸阀、1个Y型过滤器、1个水表、1个低阻力倒流防止器 3.型号、规格:DN100 4.其他:包含完成该分部分项工程图纸要求及规范要求所有的工作内容 |  | 组 | 3 | 3150.92 |  | 9452.76
2 | 031003002019 | 闸阀 | 1.名称:闸阀 2.材质:球墨铸铁 3.规格:DN100 4.其他:包含完成该分部分项工程图纸要求及规范要求所有的工作内容 |  | 个 | 18 | 650.63 |  | 11711.34
3 | 031003002020 | 减压阀 | 1.名称:减压阀 2.材质:球墨铸铁 3.规格:DN100 4.其他:包含完成该分部分项工程图纸要求及规范要求所有的工作内容 |  | 个 | 1 | 750.63 |  | 750.63
4 | 040501003001 | 铸铁管 | 1.名称:水泥砂浆衬里球墨铸铁给水管 2.规格:DN100 3.接口方式:承插式胶圈接口 4.管道检验及试验要求:水冲洗、消毒 |  | m | 661.68 | 135.81 |  | 89862.76
5 | 031202008001 | 埋地管道防腐蚀 | 1.做法:冷底子油打底,三油两布 |  | m2 | 207.77 | 84.69 |  | 17596.04
6 | 040101002002 | 挖沟槽土方 | 1.土壤类别:综合考虑一二类土 2.挖土深度:综合考虑 |  | m3 | 200.34 | 8.84 |  | 1771.01
7 | 040305001003 | 垫层 | 1.材料品种、规格:MU10机砖 2.厚度:100mm |  | m3 | 43.85 | 595.66 |  | 26119.69
8 | 040103001003 | 回填方 | 1.密实度要求:按设计要求 2.填方材料品种:石屑粉填充 |  | m3 | 38.19 | 240.99 |  | 9203.41
9 | 040305001004 | 垫层 | 1.材料品种、规格:天然级配砂石垫层 2.厚度:200mm |  | m3 | 53.07 | 575.67 |  | 30550.81
本页小计 | [8 empty] | 197018.45
注：为计取规费等的使用，可在表中增设其中：“定额人工费”。
表—08
分部分项工程和单价措施项目清单与计价表
工程名称：室外给排水 |  |  |  | 标段： |  |  |  | 第 2 页 共 4 页
序号 | 项目编码 | 项目名称 | 项目特征描述 |  | 计量单位 | 工程量 | 金额（元）
[7 empty] | 综合单价 |  | 综合合价 | 其中
暂估价
10 | 040203007004 | 水泥混凝土 | 1.混凝土强度等级:C25 2.厚度:200mm |  | m2 | 295.14 | 164.81 |  | 48642.02
11 | 010103002006 | 余方弃置 | 1.废弃料品种:土方 2.运距:20km |  | m3 | 6.2 | 63.3 |  | 392.46
|  | 室外排水 | [6 empty] | 420847.52
12 | 010507006001 | 钢筋混凝土化粪池 | 1.规格:G8-25SQ,有效容积25m3 2.做法详图集03S702 3.其他:包含完成该分部分项工程图纸要求及规范要求所有的工作内容 |  | 座 | 1 | 27894.17 |  | 27894.17
13 | 010507006002 | 钢筋混凝土化粪池 | 1.规格:G3-6SQ,有效容积6m3 2.做法详图集03S702 3.其他:包含完成该分部分项工程图纸要求及规范要求所有的工作内容 |  | 座 | 1 | 14288.57 |  | 14288.57
14 | 010507006003 | 钢筋混凝土隔油池 | 1.规格:GG-2S 2.做法详图集07S906 3.其他:包含完成该分部分项工程图纸要求及规范要求所有的工作内容 |  | 座 | 1 | 7404.22 |  | 7404.22
15 | 010507006004 | 钢筋混凝土隔油池 | 1.规格:GG-1S 2.做法详图集07S906 3.其他:包含完成该分部分项工程图纸要求及规范要求所有的工作内容 |  | 座 | 1 | 5912.69 |  | 5912.69
16 | 031003002021 | 焊接法兰阀门 | 1.名称:闸阀 2.材质:球墨铸铁 3.规格:DN300 4.连接形式:法兰连接 5.其他:包含完成该分部分项工程图纸要求及规范要求所有的工作内容 |  | 个 | 1 | 3213.19 |  | 3213.19
17 | 040504002001 | 检查井 | 1.名称:φ1000预制装配式混凝土检查井 2.其他:包含完成该分部分项工程图纸要求及规范要求所有的工作内容 3.做法:详图集02S515-22 |  | 座 | 36 | 4848.58 |  | 174548.88
本页小计 | [8 empty] | 282296.2
注：为计取规费等的使用，可在表中增设其中：“定额人工费”。
表—08
分部分项工程和单价措施项目清单与计价表
工程名称：室外给排水 |  |  |  | 标段： |  |  |  | 第 3 页 共 4 页
序号 | 项目编码 | 项目名称 | 项目特征描述 |  | 计量单位 | 工程量 | 金额（元）
[7 empty] | 综合单价 |  | 综合合价 | 其中
暂估价
18 | 040501004001 | 塑料管 | 1.名称:HDPE双壁波纹管 2.材质及规格:DN200，环刚度 S1级(4KN/m2) 3.连接形式:承插式连接 |  | m | 15.65 | 59.43 |  | 930.08
19 | 040501004002 | 塑料管 | 1.名称:HDPE双壁波纹管 2.材质及规格:DN300，环刚度 S1级(4KN/m2) 3.连接形式:承插式连接 |  | m | 32.29 | 86.23 |  | 2784.37
20 | 040501004003 | 塑料管 | 1.名称:HDPE双壁波纹管 2.材质及规格:DN200，环刚度 S1级(8KN/m2) 3.连接形式:承插式连接 |  | m | 86.04 | 77.67 |  | 6682.73
21 | 040501004004 | 塑料管 | 1.名称:HDPE双壁波纹管 2.材质及规格:DN300，环刚度 S1级(8KN/m2) 3.连接形式:承插式连接 |  | m | 213.91 | 129.46 |  | 27692.79
22 | 040101002003 | 挖沟槽土方 | 1.土壤类别:综合考虑一二类土 2.挖土深度:综合考虑 |  | m3 | 1040.63 | 8.87 |  | 9230.39
23 | 040305001005 | 垫层 | 1.材料品种、规格:中粗砂 |  | m3 | 19.81 | 316.71 |  | 6274.03
24 | 040103001004 | 回填方 | 1.密实度要求:按设计要求 2.填方材料品种:中粗砂填充 |  | m3 | 130.38 | 283.88 |  | 37012.27
25 | 040103001005 | 回填方 | 1.填方材料品种:石屑 |  | m3 | 373.42 | 241.93 |  | 90341.5
26 | 010103002007 | 余方弃置 | 1.废弃料品种:土方 2.运距:20km |  | m3 | 104.86 | 63.3 |  | 6637.64
|  | 室外雨水 | [6 empty] | 222231.58
27 | 040504002002 | 检查井 | 1.名称:φ700预制钢筋混凝土排水检查井 2.其他:包含完成该分部分项工程图纸要求及规范要求所有的工作内容 3.做法:详图集02S515-22 |  | 座 | 17 | 4766.06 |  | 81023.02
28 | 040501004005 | 塑料管 | 1.名称:HDPE双壁波纹管 2.材质及规格:DN200，环刚度 S1级(4KN/m2) 3.连接形式:承插式连接 |  | m | 50.25 | 55.16 |  | 2771.79
本页小计 | [8 empty] | 271380.61
注：为计取规费等的使用，可在表中增设其中：“定额人工费”。
表—08
分部分项工程和单价措施项目清单与计价表
工程名称：室外给排水 |  |  |  | 标段： |  |  |  | 第 4 页 共 4 页
序号 | 项目编码 | 项目名称 | 项目特征描述 |  | 计量单位 | 工程量 | 金额（元）
[7 empty] | 综合单价 |  | 综合合价 | 其中
暂估价
29 | 040501004006 | 塑料管 | 1.名称:HDPE双壁波纹管 2.材质及规格:DN300，环刚度 S1级(4KN/m2) 3.连接形式:承插式连接 |  | m | 48.4 | 82.17 |  | 3977.03
30 | 040501004007 | 塑料管 | 1.名称:HDPE双壁波纹管 2.材质及规格:DN200，环刚度 S1级(8KN/m2) 3.连接形式:承插式连接 |  | m | 42.7 | 73.64 |  | 3144.43
31 | 040501004008 | 塑料管 | 1.名称:HDPE双壁波纹管 2.材质及规格:DN300，环刚度 S1级(8KN/m2) 3.连接形式:承插式连接 |  | m | 201.38 | 125.41 |  | 25255.07
32 | 040501004009 | 塑料管 | 1.名称:HDPE双壁波纹管 2.材质及规格:DN400，环刚度 S1级(8KN/m2) 3.连接形式:承插式连接 |  | m | 60.81 | 196.02 |  | 11919.98
33 | 040501004010 | 塑料管 | 1.名称:HDPE双壁波纹管 2.材质及规格:DN500，环刚度 S1级(8KN/m2) 3.连接形式:承插式连接 |  | m | 10.67 | 299.64 |  | 3197.16
34 | 040101002004 | 挖沟槽土方 | 1.土壤类别:综合考虑一二类土 2.挖土深度:综合考虑 |  | m3 | 490.54 | 8.96 |  | 4395.24
35 | 040305001006 | 垫层 | 1.材料品种、规格:中粗砂 |  | m3 | 27.21 | 317.08 |  | 8627.75
36 | 040103001006 | 回填方 | 1.密实度要求:按设计要求 2.填方材料品种:中粗砂填充 |  | m3 | 90.75 | 285.5 |  | 25909.13
37 | 040103001007 | 回填方 | 1.填方材料品种:石屑 |  | m3 | 181.11 | 242.05 |  | 43837.68
38 | 010103002008 | 余方弃置 | 1.废弃料品种:土方 2.运距:20km |  | m3 | 129.12 | 63.3 |  | 8173.3
措施项目
本页小计 | [8 empty] | 138436.77
合 计 | [8 empty] | 889132.03
注：为计取规费等的使用，可在表中增设其中：“定额人工费”。
表—08

## 表-11 总价措施项目清单与计价表
总价措施项目清单与计价表
工程名称：室外给排水 | [5 empty] | 标段： |  | 第 1 页 共 2 页
序号 | 项目编码 | 项目名称 | 计算基础 | 费率 (%) | 金额 (元) |  | 调整 费率(%) |  | 调整后 金额(元) | 备注
1 | LSSGCSF00015 | 绿色施工安全防护措施费 | 分部分项人工费+分部分项机具费 | 19.8 | 26310.86 |  |  |  |  | 以分部分项的人工费与施工机具费之和为计算基础；以专业工程类型 区分不同费率计算； 单独场地平整工程费率为4.35%； 道路、管网工程费率为16.50%； 桥涵、隧道、水处理构筑物工程费率为14.50%； 分部分项工程总费用在300 万元以内（含300 万元）的项目按基本费率乘以1.20；
2 | 粤041109009002 | 文明工地增加费 | 分部分项人工费+分部分项机具费 | 0 | [5 empty] | 以分部分项的人工费与施工机具费之和为计算基础；市级文明工地0.60%；省级文明工地1.20%
3 | 041109002002 | 夜间施工增加费 |  | 20 | [5 empty] | 以夜间施工项目人工费的20%计算
4 | 041109005002 | 交通疏解员增加费 |  | 15 | [5 empty] | 按照项目分部分项人工费的15%计算（有方案的按照方案计算），
编制人（造价人员）： | [5 empty] | 复核人（造价工程师）：
表-11
总价措施项目清单与计价表
工程名称：室外给排水 | [5 empty] | 标段： |  | 第 2 页 共 2 页
序号 | 项目编码 | 项目名称 | 计算基础 | 费率 (%) | 金额 (元) |  | 调整 费率(%) |  | 调整后 金额(元) | 备注
结算时据实结算。
5 | 041108001002 | 地下管线交叉降效费 |  | 0 | [5 empty] | 按实际发生或经批准的施工方案计算
6 | 粤041109008002 | 赶工措施费 | 分部分项人工费+分部分项机具费 | 0 | [5 empty] | 赶工措施费=（1-δ）*分部分项的（人工费+施工机具费）*0.30 （0.8≤δ＜1 式中：δ=合同工期/定额工期）
7 | QTFY00000015 | 其他费用 | [7 empty] | 按实际发生或经批准的施工组织设计方案计算
合 计 |  |  |  |  | 26310.86
编制人（造价人员）： | [5 empty] | 复核人（造价工程师）：
表-11

## 表-12 其他项目清单与计价汇总表
其他项目清单与计价汇总表
工程名称：室外给排水 |  |  | 标段： |  | 第 1 页 共 1 页
序号 | 项目名称 | 金额（元） |  | 结算金额（元） |  | 备注
1 | 暂列金额 | 93716.80 |  |  |  | 明细详见表-12-1
2 | 暂估价
2.1 | 材料暂估价 | — |  |  |  | 明细详见表-12-2
2.2 | 专业工程暂估价 |  |  |  |  | 明细详见表-12-3
3 | 计日工 |  |  |  |  | 明细详见表-12-4
4 | 总承包服务费 |  |  |  |  | 明细详见表-12-5
5 | 预算包干费 | 7972.99
6 | 工程优质费
7 | 概算幅度差
8 | 现场签证费用
9 | 索赔费用
10 | 其他费用 | 4803.60
| 合 计 | 106493.39 |  |  |  | —
注：材料（工程设备）暂估单价进入清单项目综合单价，此处不汇总。
表—12

## 表-12-1 暂列金额表
暂列金额明细表
工程名称：室外给排水 |  |  | 标段： |  | 第 1 页 共 1 页
序号 | 名称 | 计量单位 |  | 暂定金额（元） |  | 备注
1 | 暂列金额 | 元 |  | 93716.8
合 计 |  |  |  | 93716.8 |  | —
注：此表由招标人填写，如不能详列，也可只列暂列金额总额，投标人应将上述暂列金额计入投标总价中。
表—12—1

## 表-13 规费、税金项目清单与计价表
规费、税金项目清单与计价表
工程名称：室外给排水 |  |  | 标段： |  |  | 第 1 页 共 1 页
序号 | 项目名称 | 计算基础 |  | 计算基数 | 计算费率 (%) |  | 金额(元)
1 | 增值税销项税额 | 分部分项合计+措施合计+其他项目 |  | 1021936.28 | 9 |  | 91974.27
合 计 | [6 empty] | 91974.27
编制人（造价人员）： |  |  | 复核人（造价工程师）：
表—13