## 表-04 单位工程招标控制价汇总表
单位工程招标控制价汇总表
工程名称：抗震支架 |  |  | 标段： | 第 1 页 共 1 页
序号 | 汇总内容 | 金额:(元) |  |  | 其中：暂估价(元)
1 | 分部分项合计 | 76184.80
1.1 | 室内电气 | 19314.35
1.2 | 消防电气 | 2856.46
1.3 | 智控弱电 | 16338.85
1.4 | 排水系统 | 612.52
1.5 | 室内消防水 | 30049.17
1.6 | 通风系统 | 7013.45
2 | 措施合计 | 4976.86
2.1 | 绿色施工安全防护措施费 | 4245.02
2.2 | 其他措施费 | 731.84
3 | 其他项目 | 8805.24 |  |  | －
3.1 | 暂列金额 | 7618.48
3.2 | 暂估价
3.3 | 计日工
3.4 | 总承包服务费
3.5 | 预算包干费 | 1186.76
3.6 | 工程优质费
3.7 | 概算幅度差
3.8 | 索赔费用
3.9 | 现场签证费用
3.10 | 其他费用
4 | 税前工程造价 | 89966.90
5 | 增值税销项税额 | 8097.02 |  |  | －
6 | 总造价 | 98063.92
7 | 人工费 | 11186.63
招标控制价合计=1+2+3+5 |  | 98,063.92 |  |  | 0.00
注：本表适用于单位工程招标控制价或投标报价的汇总，如无单位工程划分，单项工程也使用本表汇总
表—04

## 表-08 分部分项工程和单价措施项目清单与计价表
分部分项工程和单价措施项目清单与计价表
工程名称：抗震支架 |  |  |  | 标段： |  |  |  | 第 1 页 共 5 页
序号 | 项目编码 | 项目名称 | 项目特征描述 |  | 计量单位 | 工程量 | 金额（元）
[7 empty] | 综合单价 |  | 综合合价 | 其中
暂估价
|  | 室内电气 | [6 empty] | 19314.35
1 | 030502002001 | 抗震支吊架 | 1.名称:抗震支吊架 2.规格:EL-200-T 3.其他:包含完成该分部分项工程图纸要求及规范要求所有的工作内容 |  | 个 | 7 | 409.41 |  | 2865.87
2 | 030502002002 | 抗震支吊架 | 1.名称:抗震支吊架 2.规格:EL-200-TL 3.其他:包含完成该分部分项工程图纸要求及规范要求所有的工作内容 |  | 个 | 24 | 609.41 |  | 14625.84
3 | 030502002003 | 抗震支吊架 | 1.名称:抗震支吊架 2.规格:EL-300-TL 3.其他:包含完成该分部分项工程图纸要求及规范要求所有的工作内容 |  | 个 | 1 | 609.45 |  | 609.45
4 | 030502002004 | 抗震支吊架 | 1.名称:抗震支吊架 2.规格:EL-600-T 3.其他:包含完成该分部分项工程图纸要求及规范要求所有的工作内容 |  | 个 | 1 | 509.77 |  | 509.77
5 | 030502002005 | 抗震支吊架 | 1.名称:抗震支吊架 2.规格:EL-600-TL 3.其他:包含完成该分部分项工程图纸要求及规范要求所有的工作内容 |  | 个 | 1 | 703.42 |  | 703.42
|  | 消防电气 | [6 empty] | 2856.46
6 | 030502002006 | 抗震支吊架 | 1.名称:抗震支吊架 2.规格:EL-200-T 3.其他:包含完成该分部分项工程图纸要求及规范要求所有的工作内容 |  | 个 | 4 | 409.41 |  | 1637.64
7 | 030502002007 | 抗震支吊架 | 1.名称:抗震支吊架 2.规格:EL-200-TL 3.其他:包含完成该分部分项工程图纸要求及规范要求所有的工作内容 |  | 个 | 2 | 609.41 |  | 1218.82
|  | 智控弱电 | [6 empty] | 16338.85
本页小计 | [8 empty] | 22170.81
注：为计取规费等的使用，可在表中增设其中：“定额人工费”。
表—08
分部分项工程和单价措施项目清单与计价表
工程名称：抗震支架 |  |  |  | 标段： |  |  |  | 第 2 页 共 5 页
序号 | 项目编码 | 项目名称 | 项目特征描述 |  | 计量单位 | 工程量 | 金额（元）
[7 empty] | 综合单价 |  | 综合合价 | 其中
暂估价
8 | 030502002008 | 抗震支吊架 | 1.名称:抗震支吊架 2.规格:EL-200-T 3.其他:包含完成该分部分项工程图纸要求及规范要求所有的工作内容 |  | 个 | 27 | 409.41 |  | 11054.07
9 | 030502002009 | 抗震支吊架 | 1.名称:抗震支吊架 2.规格:EL-200-TL 3.其他:包含完成该分部分项工程图纸要求及规范要求所有的工作内容 |  | 个 | 7 | 609.41 |  | 4265.87
10 | 030502002010 | 抗震支吊架 | 1.名称:抗震支吊架 2.规格:EL-300-T 3.其他:包含完成该分部分项工程图纸要求及规范要求所有的工作内容 |  | 个 | 1 | 409.46 |  | 409.46
11 | 030502002011 | 抗震支吊架 | 1.名称:抗震支吊架 2.规格:EL-300-TL 3.其他:包含完成该分部分项工程图纸要求及规范要求所有的工作内容 |  | 个 | 1 | 609.45 |  | 609.45
|  | 排水系统 | [6 empty] | 612.52
12 | 030502002012 | 抗震支吊架 | 1.名称:抗震支吊架 2.规格:XH-DN100-T 3.其他:包含完成该分部分项工程图纸要求及规范要求所有的工作内容 |  | 个 | 1 | 301.01 |  | 301.01
13 | 030502002013 | 抗震支吊架 | 1.名称:抗震支吊架 2.规格:XH-DN150-T 3.其他:包含完成该分部分项工程图纸要求及规范要求所有的工作内容 |  | 个 | 1 | 311.51 |  | 311.51
|  | 室内消防水 | [6 empty] | 30049.17
|  | 消火栓给水系统 | [6 empty] | 12553.83
14 | 030502002014 | 抗震支吊架 | 1.名称:抗震支吊架 2.规格:XH-DN65-T 3.其他:包含完成该分部分项工程图纸要求及规范要求所有的工作内容 |  | 个 | 2 | 293.41 |  | 586.82
本页小计 | [8 empty] | 17538.19
注：为计取规费等的使用，可在表中增设其中：“定额人工费”。
表—08
分部分项工程和单价措施项目清单与计价表
工程名称：抗震支架 |  |  |  | 标段： |  |  |  | 第 3 页 共 5 页
序号 | 项目编码 | 项目名称 | 项目特征描述 |  | 计量单位 | 工程量 | 金额（元）
[7 empty] | 综合单价 |  | 综合合价 | 其中
暂估价
15 | 030502002015 | 抗震支吊架 | 1.名称:抗震支吊架 2.规格:XH-DN65-TL 3.其他:包含完成该分部分项工程图纸要求及规范要求所有的工作内容 |  | 个 | 1 | 414.8 |  | 414.8
16 | 030502002016 | 抗震支吊架 | 1.名称:抗震支吊架 2.规格:XH-DN100-T 3.其他:包含完成该分部分项工程图纸要求及规范要求所有的工作内容 |  | 个 | 24 | 301.01 |  | 7224.24
17 | 030502002017 | 抗震支吊架 | 1.名称:抗震支吊架 2.规格:XH-DN100-TL 3.其他:包含完成该分部分项工程图纸要求及规范要求所有的工作内容 |  | 个 | 6 | 428.56 |  | 2571.36
18 | 030502002018 | 抗震支吊架 | 1.名称:抗震支吊架 2.规格:XH-DN150-T 3.其他:包含完成该分部分项工程图纸要求及规范要求所有的工作内容 |  | 个 | 1 | 311.51 |  | 311.51
19 | 030502002019 | 抗震支吊架 | 1.名称:抗震支吊架 2.规格:XH-DN150-TL 3.其他:包含完成该分部分项工程图纸要求及规范要求所有的工作内容 |  | 个 | 1 | 447.07 |  | 447.07
20 | 030502002020 | 抗震支吊架 | 1.名称:抗震支吊架 2.规格:XH-DN200-T 3.其他:包含完成该分部分项工程图纸要求及规范要求所有的工作内容 |  | 个 | 1 | 399.02 |  | 399.02
21 | 030502002021 | 抗震支吊架 | 1.名称:抗震支吊架 2.规格:XH-DN200-TL 3.其他:包含完成该分部分项工程图纸要求及规范要求所有的工作内容 |  | 个 | 1 | 599.01 |  | 599.01
|  | 喷淋系统 | [6 empty] | 17495.34
22 | 030502002022 | 抗震支吊架 | 1.名称:抗震支吊架 2.规格:XH-DN65-T 3.其他:包含完成该分部分项工程图纸要求及规范要求所有的工作内容 |  | 个 | 2 | 293.41 |  | 586.82
本页小计 | [8 empty] | 12553.83
注：为计取规费等的使用，可在表中增设其中：“定额人工费”。
表—08
分部分项工程和单价措施项目清单与计价表
工程名称：抗震支架 |  |  |  | 标段： |  |  |  | 第 4 页 共 5 页
序号 | 项目编码 | 项目名称 | 项目特征描述 |  | 计量单位 | 工程量 | 金额（元）
[7 empty] | 综合单价 |  | 综合合价 | 其中
暂估价
23 | 030502002023 | 抗震支吊架 | 1.名称:抗震支吊架 2.规格:XH-DN65-TL 3.其他:包含完成该分部分项工程图纸要求及规范要求所有的工作内容 |  | 个 | 1 | 414.8 |  | 414.8
24 | 030502002024 | 抗震支吊架 | 1.名称:抗震支吊架 2.规格:XH-DN80-T 3.其他:包含完成该分部分项工程图纸要求及规范要求所有的工作内容 |  | 个 | 8 | 296.54 |  | 2372.32
25 | 030502002025 | 抗震支吊架 | 1.名称:抗震支吊架 2.规格:XH-DN80-TL 3.其他:包含完成该分部分项工程图纸要求及规范要求所有的工作内容 |  | 个 | 2 | 419.78 |  | 839.56
26 | 030502002026 | 抗震支吊架 | 1.名称:抗震支吊架 2.规格:XH-DN100-T 3.其他:包含完成该分部分项工程图纸要求及规范要求所有的工作内容 |  | 个 | 18 | 301.01 |  | 5418.18
27 | 030502002027 | 抗震支吊架 | 1.名称:抗震支吊架 2.规格:XH-DN100-TL 3.其他:包含完成该分部分项工程图纸要求及规范要求所有的工作内容 |  | 个 | 4 | 428.56 |  | 1714.24
28 | 030502002028 | 抗震支吊架 | 1.名称:抗震支吊架 2.规格:XH-DN150-T 3.其他:包含完成该分部分项工程图纸要求及规范要求所有的工作内容 |  | 个 | 14 | 311.51 |  | 4361.14
29 | 030502002029 | 抗震支吊架 | 1.名称:抗震支吊架 2.规格:XH-DN150-TL 3.其他:包含完成该分部分项工程图纸要求及规范要求所有的工作内容 |  | 个 | 4 | 447.07 |  | 1788.28
|  | 通风系统 | [6 empty] | 7013.45
30 | 030502002030 | 抗震支吊架 | 1.名称:抗震支吊架 2.规格:PY-400T 3.其他:包含完成该分部分项工程图纸要求及规范要求所有的工作内容 |  | 个 | 10 | 414.97 |  | 4149.7
本页小计 | [8 empty] | 21058.22
注：为计取规费等的使用，可在表中增设其中：“定额人工费”。
表—08
分部分项工程和单价措施项目清单与计价表
工程名称：抗震支架 |  |  |  | 标段： |  |  |  | 第 5 页 共 5 页
序号 | 项目编码 | 项目名称 | 项目特征描述 |  | 计量单位 | 工程量 | 金额（元）
[7 empty] | 综合单价 |  | 综合合价 | 其中
暂估价
31 | 030502002031 | 抗震支吊架 | 1.名称:抗震支吊架 2.规格:PY-400TL 3.其他:包含完成该分部分项工程图纸要求及规范要求所有的工作内容 |  | 个 | 5 | 572.75 |  | 2863.75
|  | 措施项目 | [6 empty] | 731.84
32 | 031302007012 | 高层施工增加 |  |  | 项 | 1
33 | 031301017012 | 脚手架搭拆费 |  |  | 项 | 1 | 731.84 |  | 731.84
本页小计 | [8 empty] | 3595.59
合 计 | [8 empty] | 76916.64
注：为计取规费等的使用，可在表中增设其中：“定额人工费”。
表—08

## 表-11 总价措施项目清单与计价表
总价措施项目清单与计价表
工程名称：抗震支架 | [5 empty] | 标段： |  | 第 1 页 共 2 页
序号 | 项目编码 | 项目名称 | 计算基础 | 费率 (%) | 金额 (元) |  | 调整 费率(%) |  | 调整后 金额(元) | 备注
1 | LSSGCSF00021 | 绿色施工安全防护措施费 | 分部分项人工费+分部分项机具费 | 35.77 | 4245.02 |  |  |  |  | 以分部分项的人工费与施工机具费之和为计算基础，费率35.77%
2 | 031301010012 | 安装与生产同时进行增加费用 | 分部分项人工费 | 0 | [5 empty] | 按人工费的10%计算
3 | 031301011012 | 在有害身体健康环境中施工增加费 | 分部分项人工费 | 0 | [5 empty] | 按人工费的10%计算
4 | TSSGBWZJF012 | 在地下（暗）室、设备及大口径管道内等特殊施工部位进行施工增加费 |  | 30 | [5 empty] | 按该部分人工费的30%计算
5 | 粤031302008012 | 赶工措施费 | 分部分项人工费+分部分项机具费 | 0 | [5 empty] | 赶工措施费=（1-δ）*分部分项（人工费+施工机具费）*0.344 （0.8≤δ＜1 式中：δ=合同工期/定额工期）
6 | 031302002012 | 夜间施工增加费 |  | 20 | [5 empty] | 按其夜间施工项目人工费的20%计算
7 | JTGRSGZJF012 | 交通干扰工程施工增加费 |  | 10 | [5 empty] | 按在市政道路上施工项目人工费的10%计算
8 | 粤031302009012 | 文明工地增加费 | 分部分项人工费+分部分项机具费 | 0 | [5 empty] | 以分部分项的人工费与施工机具费之和为计算基础；市级文明工地1.00%；省级文明工地2.00%
9 | DXGXJCJXF012 | 地下管线交叉降效费 | [7 empty] | 按实际发生或经批准的施工方案计
编制人（造价人员）： | [5 empty] | 复核人（造价工程师）：
表-11
总价措施项目清单与计价表
工程名称：抗震支架 | [5 empty] | 标段： |  | 第 2 页 共 2 页
序号 | 项目编码 | 项目名称 | 计算基础 | 费率 (%) | 金额 (元) |  | 调整 费率(%) |  | 调整后 金额(元) | 备注
算
10 | QTFY00000021 | 其他费用 | [7 empty] | 按实际发生或经批准的施工组织设计方案计算
合 计 |  |  |  |  | 4245.02
编制人（造价人员）： | [5 empty] | 复核人（造价工程师）：
表-11

## 表-12 其他项目清单与计价汇总表
其他项目清单与计价汇总表
工程名称：抗震支架 |  |  | 标段： |  | 第 1 页 共 1 页
序号 | 项目名称 | 金额（元） |  | 结算金额（元） |  | 备注
1 | 暂列金额 | 7618.48 |  |  |  | 明细详见表-12-1
2 | 暂估价
2.1 | 材料暂估价 | — |  |  |  | 明细详见表-12-2
2.2 | 专业工程暂估价 |  |  |  |  | 明细详见表-12-3
3 | 计日工 |  |  |  |  | 明细详见表-12-4
4 | 总承包服务费 |  |  |  |  | 明细详见表-12-5
5 | 预算包干费 | 1186.76
6 | 工程优质费
7 | 概算幅度差
8 | 现场签证费用
9 | 索赔费用
10 | 其他费用
| 合 计 | 8805.24 |  |  |  | —
注：材料（工程设备）暂估单价进入清单项目综合单价，此处不汇总。
表—12

## 表-12-1 暂列金额表
暂列金额明细表
工程名称：抗震支架 |  |  | 标段： |  | 第 1 页 共 1 页
序号 | 名称 | 计量单位 |  | 暂定金额（元） |  | 备注
1 | 暂列金额 |  |  | 7618.48
合 计 |  |  |  | 7618.48 |  | —
注：此表由招标人填写，如不能详列，也可只列暂列金额总额，投标人应将上述暂列金额计入投标总价中。
表—12—1

## 表-13 规费、税金项目清单与计价表
规费、税金项目清单与计价表
工程名称：抗震支架 |  |  | 标段： |  |  | 第 1 页 共 1 页
序号 | 项目名称 | 计算基础 |  | 计算基数 | 计算费率 (%) |  | 金额(元)
1 | 增值税销项税额 | 分部分项合计+措施合计+其他项目 |  | 89966.9 | 9 |  | 8097.02
合 计 | [6 empty] | 8097.02
编制人（造价人员）： |  |  | 复核人（造价工程师）：
表—13