## 表-04 单位工程招标控制价汇总表
单位工程招标控制价汇总表
工程名称：景观电气 |  |  | 标段： | 第 1 页 共 1 页
序号 | 汇总内容 | 金额:(元) |  |  | 其中：暂估价(元)
1 | 分部分项合计 | 99767.49
2 | 措施合计 | 7801.69
2.1 | 绿色施工安全防护措施费 | 7801.69
2.2 | 其他措施费
3 | 其他项目 | 12157.82 |  |  | －
3.1 | 暂列金额 | 9976.75
3.2 | 暂估价
3.3 | 计日工
3.4 | 总承包服务费
3.5 | 预算包干费 | 2181.07
3.6 | 工程优质费
3.7 | 概算幅度差
3.8 | 索赔费用
3.9 | 现场签证费用
3.10 | 其他费用
4 | 税前工程造价 | 119727.00
5 | 增值税销项税额 | 10775.43 |  |  | －
6 | 总造价 | 130502.43
7 | 人工费 | 21161.14
招标控制价合计=1+2+3+5 |  | 130,502.43 |  |  | 0.00
注：本表适用于单位工程招标控制价或投标报价的汇总，如无单位工程划分，单项工程也使用本表汇总
表—04

## 表-08 分部分项工程和单价措施项目清单与计价表
分部分项工程和单价措施项目清单与计价表
工程名称：景观电气 |  |  |  | 标段： |  |  |  | 第 1 页 共 3 页
序号 | 项目编码 | 项目名称 | 项目特征描述 |  | 计量单位 | 工程量 | 金额（元）
[7 empty] | 综合单价 |  | 综合合价 | 其中
暂估价
|  | 整个项目 | [6 empty] | 99767.49
1 | 030404017037 | 配电箱 | 1.名称:CDAP 2.型号:IP65、不锈钢钢板户外喷涂草绿色 3.安装方式:座地明装、防水防潮防尘 |  | 台 | 1 | 18433.52 |  | 18433.52
2 | 030404017038 | 配电箱 | 1.名称:JGAL 2.安装方式:挂墙明装 |  | 台 | 1 | 4981.65 |  | 4981.65
3 | 030411001006 | 配管 | 1.名称:电线管 2.材质、规格:PC25 3.配置形式:埋地敷设 |  | m | 350.82 | 12.37 |  | 4339.64
4 | 030411001007 | 配管 | 1.名称:电线管 2.材质、规格:PC32 3.配置形式:埋地敷设 |  | m | 331.38 | 14.36 |  | 4758.62
5 | 030411001008 | 配管 | 1.名称:电气配管 2.材质:JDG 3.规格:40 4.配置形式:埋地敷设 |  | m | 0.8 | 41.01 |  | 32.81
6 | 030411001009 | 配管 | 1.名称:电气配管 2.材质:JDG 3.规格:65 4.配置形式:埋地敷设 |  | m | 28.83 | 68.67 |  | 1979.76
7 | 030411001010 | 配管 | 1.名称:配管 2.材质:焊接钢管 3.规格:SC125 4.配置形式:埋地敷设 |  | m | 172.7 | 118.44 |  | 20454.59
8 | 030411004010 | 配线 | 1.名称:配线 2.配线形式:管内穿线 3.型号:WDZ-BYJ-4 |  | m | 1068.96 | 4.74 |  | 5066.87
9 | 030411004011 | 配线 | 1.名称:配线 2.配线形式:管内穿线 3.型号:WDZ-BYJ-6 |  | m | 928.29 | 5.99 |  | 5560.46
10 | 030408001018 | 电力电缆 | 1.名称:电力电缆 2.型号:WDZ-YJY-4*25+1*16 3.敷设方式、部位:管道敷设 |  | m | 39.96 | 115.63 |  | 4620.57
11 | 030408001019 | 电力电缆 | 1.名称:电力电缆 2.型号:WDZ-YJY-5*10 3.敷设方式、部位:管道敷设 |  | m | 6.02 | 53.2 |  | 320.26
12 | 030408006008 | 电力电缆头 | 1.名称:电力电缆头 2.规格:16mm2以下 3.电压等级(kV):1 |  | 个 | 2 | 105.05 |  | 210.1
本页小计 | [8 empty] | 70758.85
注：为计取规费等的使用，可在表中增设其中：“定额人工费”。
表—08
分部分项工程和单价措施项目清单与计价表
工程名称：景观电气 |  |  |  | 标段： |  |  |  | 第 2 页 共 3 页
序号 | 项目编码 | 项目名称 | 项目特征描述 |  | 计量单位 | 工程量 | 金额（元）
[7 empty] | 综合单价 |  | 综合合价 | 其中
暂估价
13 | 030408006009 | 电力电缆头 | 1.名称:电力电缆头 2.规格:35mm2以下 3.电压等级(kV):1 |  | 个 | 4 | 164.88 |  | 659.52
14 | 030408006010 | 电力电缆头 | 1.名称:电力电缆头 2.规格:185mm2以下 3.电压等级(kV):1 |  | 个 | 2 | 356.94 |  | 713.88
15 | 030412004014 | LED灯带 | 1.名称:LED灯带 2.型号:IP68 硅胶 3500K 3.规格:220V 5W 4.其他:包含完成该分部分项工程图纸要求及规范要求所有的工作内容 |  | m | 41.12 | 14.88 |  | 611.87
16 | 030412007001 | LED庭院灯 | 1.名称:LED庭院灯 2.型号:IP65 3500K 3.规格:220V 50W 4.材质:铸铝、面喷塑、户外氟碳漆 5.含支架等附件 6.其他:包含完成该分部分项工程图纸要求及规范要求所有的工作内容 |  | 套 | 9 | 906.32 |  | 8156.88
17 | 030412004015 | LED洗墙灯 | 1.名称:LED洗墙灯 2.型号:IP65 3500K 3.规格:220V 40W 4.材质:铸铝、面喷塑、户外氟碳漆 5.含支架等附件 6.其他:包含完成该分部分项工程图纸要求及规范要求所有的工作内容 |  | 套 | 8 | 474 |  | 3792
18 | 030412007002 | LED草坪灯 | 1.名称:LED草坪灯 2.型号:IP65 3500K 3.规格:220V 6W 4.材质:铸铝、面喷塑、户外氟碳漆 5.含支架等附件 6.其他:包含完成该分部分项工程图纸要求及规范要求所有的工作内容 |  | 套 | 33 | 247.09 |  | 8153.97
本页小计 | [8 empty] | 22088.12
注：为计取规费等的使用，可在表中增设其中：“定额人工费”。
表—08
分部分项工程和单价措施项目清单与计价表
工程名称：景观电气 |  |  |  | 标段： |  |  |  | 第 3 页 共 3 页
序号 | 项目编码 | 项目名称 | 项目特征描述 |  | 计量单位 | 工程量 | 金额（元）
[7 empty] | 综合单价 |  | 综合合价 | 其中
暂估价
19 | 030412007003 | LED草坪灯 | 1.名称:LED草坪灯 2.型号:IP65 3500K 3.规格:220V 9W 4.材质:铸铝、面喷塑、户外氟碳漆 5.含支架等附件 6.其他:包含完成该分部分项工程图纸要求及规范要求所有的工作内容 |  | 套 | 18 | 289.91 |  | 5218.38
20 | 030412007004 | LED射树灯 | 1.名称:LED射树灯 2.型号:IP65 3500K 3.规格:220V 6W 4.材质:铸铝、面喷塑、户外氟碳漆 5.含支架等附件 6.其他:包含完成该分部分项工程图纸要求及规范要求所有的工作内容 |  | 套 | 3 | 238 |  | 714
21 | 030414002002 | 送配电装置系统 | 1.名称:送配电装置系统 2.电压等级(kV):1 KV以下 |  | 系统 | 1 | 988.14 |  | 988.14
措施项目
22 | 031302007003 | 高层施工增加 |  |  | 项 | 1
23 | 031301017003 | 脚手架搭拆费 |  |  | 项 | 1
本页小计 | [8 empty] | 6920.52
合 计 | [8 empty] | 99767.49
注：为计取规费等的使用，可在表中增设其中：“定额人工费”。
表—08

## 表-11 总价措施项目清单与计价表
总价措施项目清单与计价表
工程名称：景观电气 | [5 empty] | 标段： |  | 第 1 页 共 2 页
序号 | 项目编码 | 项目名称 | 计算基础 | 费率 (%) | 金额 (元) |  | 调整 费率(%) |  | 调整后 金额(元) | 备注
1 | LSSGCSF00009 | 绿色施工安全防护措施费 | 分部分项人工费+分部分项机具费 | 35.77 | 7801.69 |  |  |  |  | 以分部分项的人工费与施工机具费之和为计算基础，费率35.77%
2 | 031301010003 | 安装与生产同时进行增加费用 | 分部分项人工费 | 0 | [5 empty] | 按人工费的10%计算
3 | 031301011003 | 在有害身体健康环境中施工增加费 | 分部分项人工费 | 0 | [5 empty] | 按人工费的10%计算
4 | TSSGBWZJF003 | 在地下（暗）室、设备及大口径管道内等特殊施工部位进行施工增加费 |  | 30 | [5 empty] | 按该部分人工费的30%计算
5 | 粤031302008003 | 赶工措施费 | 分部分项人工费+分部分项机具费 | 0 | [5 empty] | 赶工措施费=（1-δ）*分部分项（人工费+施工机具费）*0.344 （0.8≤δ＜1 式中：δ=合同工期/定额工期）
6 | 031302002003 | 夜间施工增加费 |  | 20 | [5 empty] | 按其夜间施工项目人工费的20%计算
7 | JTGRSGZJF003 | 交通干扰工程施工增加费 |  | 10 | [5 empty] | 按在市政道路上施工项目人工费的10%计算
8 | 粤031302009003 | 文明工地增加费 | 分部分项人工费+分部分项机具费 | 0 | [5 empty] | 以分部分项的人工费与施工机具费之和为计算基础；市级文明工地1.00%；省级文明工地2.00%
9 | DXGXJCJXF003 | 地下管线交叉降效费 | [7 empty] | 按实际发生或经批准的施工方案计
编制人（造价人员）： | [5 empty] | 复核人（造价工程师）：
表-11
总价措施项目清单与计价表
工程名称：景观电气 | [5 empty] | 标段： |  | 第 2 页 共 2 页
序号 | 项目编码 | 项目名称 | 计算基础 | 费率 (%) | 金额 (元) |  | 调整 费率(%) |  | 调整后 金额(元) | 备注
算
10 | QTFY00000009 | 其他费用 | [7 empty] | 按实际发生或经批准的施工组织设计方案计算
合 计 |  |  |  |  | 7801.69
编制人（造价人员）： | [5 empty] | 复核人（造价工程师）：
表-11

## 表-12 其他项目清单与计价汇总表
其他项目清单与计价汇总表
工程名称：景观电气 |  |  | 标段： |  | 第 1 页 共 1 页
序号 | 项目名称 | 金额（元） |  | 结算金额（元） |  | 备注
1 | 暂列金额 | 9976.75 |  |  |  | 明细详见表-12-1
2 | 暂估价
2.1 | 材料暂估价 | — |  |  |  | 明细详见表-12-2
2.2 | 专业工程暂估价 |  |  |  |  | 明细详见表-12-3
3 | 计日工 |  |  |  |  | 明细详见表-12-4
4 | 总承包服务费 |  |  |  |  | 明细详见表-12-5
5 | 预算包干费 | 2181.07
6 | 工程优质费
7 | 概算幅度差
8 | 现场签证费用
9 | 索赔费用
10 | 其他费用
| 合 计 | 12157.82 |  |  |  | —
注：材料（工程设备）暂估单价进入清单项目综合单价，此处不汇总。
表—12

## 表-12-1 暂列金额表
暂列金额明细表
工程名称：景观电气 |  |  | 标段： |  | 第 1 页 共 1 页
序号 | 名称 | 计量单位 |  | 暂定金额（元） |  | 备注
1 | 暂列金额 |  |  | 9976.75
合 计 |  |  |  | 9976.75 |  | —
注：此表由招标人填写，如不能详列，也可只列暂列金额总额，投标人应将上述暂列金额计入投标总价中。
表—12—1

## 表-13 规费、税金项目清单与计价表
规费、税金项目清单与计价表
工程名称：景观电气 |  |  | 标段： |  |  | 第 1 页 共 1 页
序号 | 项目名称 | 计算基础 |  | 计算基数 | 计算费率 (%) |  | 金额(元)
1 | 增值税销项税额 | 分部分项合计+措施合计+其他项目 |  | 119727 | 9 |  | 10775.43
合 计 | [6 empty] | 10775.43
编制人（造价人员）： |  |  | 复核人（造价工程师）：
表—13