## 1-单位工程汇总表
单位工程招标控制价汇总表
工程名称: | 照明工程 |  |  | 标段： | 第1页, 共1页
序号 |  | 汇总内容 | 金额(元) |  | 其中：暂估价(元)
1 |  | 分部分项工程费 | 247943.21
1.1 |  | 照明工程 | 247943.21
2 |  | 措施项目费 | 31591.44
2.1 |  | 绿色施工安全防护措施费 | 19093.19
2.2 |  | 其他措施项目费 | 12498.25
3 |  | 其他项目费 | 7817.20
3.1 |  | 暂列金额 | 2479.43
3.2 |  | 暂估价
3.3 |  | 计日工
3.4 |  | 总承包服务费
3.5 |  | 索赔费用
3.6 |  | 现场签证费用
3.7 |  | 预算包干费 | 5337.77
3.8 |  | 工程优质费
3.9 |  | 概算幅度差
3.10 |  | 消纳费
3.11 |  | 其他费用
4 |  | 规费
5 |  | 税前工程造价 | 287351.85
6 |  | 增值税销项税额 | 25861.67
7 |  | 工程造价 | 313213.52
8 |  | 其中：人工费 | 49492.40
招标控制价合计 |  |  | 313213.52

## 2-分部分项工程和单价措施项...
分部分项工程和单价措施项目清单与计价表
工程名称: |  | 照明工程 | [5 empty] | 第1页, 共4页
序号 | 项目编码 |  | 项目名称 | 项目特征描述 | 计量 单位 | 工程量 | 金额(元)
[7 empty] | 综合单价 |  | 合价 | 其中
暂估价
|  |  | 照明工程 | [5 empty] | 247943.21
|  |  | 路灯工程 | [5 empty] | 115933.35
1 | 030412007001 |  | 8米高单臂路灯 8米高，LED 60W | 1、名称:路灯 2、规格:LED灯，60W 3、灯杆材质、规格:钢制，H＝8m,单挑 4、灯架形式及臂长:按设计要求 5、灯杆形式(单、双):单杆式 6、基础形式:HPB300、C25钢筋混凝土基础、含地脚螺栓、预埋线管 7、接地要求:符合设计及施工规范要求 | 套 | 35 | 2889.55 |  | 101134.25
2 | 030412007002 |  | 10米高三头射灯 LED 3×200W | 1、名称:路灯 2、规格:LED灯，3*200W 3、灯杆材质、规格:钢制，H＝10m,三头 4、灯架形式及臂长:按设计要求 5、灯杆形式(单、双):单杆式 6、基础形式:HPB300、C25钢筋混凝土基础、含地脚螺栓、预埋线管 7、接地要求:符合设计及施工规范要求 | 套 | 1 | 12031.85 |  | 12031.85
3 | 040807002001 |  | 送配电装置系统调试 1kV | 1、送配电装置系统调试 (综合) 1kV以下交流供电 | 系统 | 1 | 956.15 |  | 956.15
4 | 040807003001 |  | 接地装置调试 | 1、接地装置调试 接地网 | 系统/组 | 1.000 | 1811.10 |  | 1811.10
|  |  | 缆线工程 | [5 empty] | 132009.86
5 | 040803001001 |  | 电缆 | 1、名称:铜芯电力电缆 | m | 933.00 | 67.25 |  | 62744.25
本页小计 | [8 empty] | 178677.60
分部分项工程和单价措施项目清单与计价表
工程名称: |  | 照明工程 | [5 empty] | 第2页, 共4页
序号 | 项目编码 |  | 项目名称 | 项目特征描述 | 计量 单位 | 工程量 | 金额(元)
[7 empty] | 综合单价 |  | 合价 | 其中
暂估价
|  |  | YJV-0.6/1kV-5*16 | 2、规格型号:YJV-0.6/1kV-5*16
6 | 040803001002 |  | 电缆 YJV-0.6/1kV-4×25+1×16mm2 | 1、名称:铜芯电力电缆 2、规格型号:YJV-0.6/1kV-4×25+1×16mm2 | m | 5.00 | 96.13 |  | 480.65
7 | 030208001001 |  | 铜芯引线BVV-0.5-3*2.5mm2 | 1、名称:管内穿线 2、配线形式:照明线路 3、规格型号:RVV-3*2.5mm2 | m | 372.00 | 6.08 |  | 2261.76
8 | 030408003001 |  | 电缆保护管PE75×3.5mm | 1、名称:电缆保护管 2、材质、规格:PE75×3.5mm 3:敷设方式:埋地敷设 | m | 787.00 | 37.64 |  | 29622.68
9 | 030408003002 |  | 电缆保护管PE90×3.5mm | 1、名称:电缆保护管 2、材质、规格:PE90×3.5mm 3:敷设方式:埋地敷设 | m | 5.00 | 39.16 |  | 195.80
10 | 030408003003 |  | 镀锌钢管¦SC100*4 | 1、名称:电缆保护管 2、材质、规格:SC100*4 3:敷设方式:埋地敷设 | m | 74.00 | 117.24 |  | 8675.76
11 | 040205001001 |  | 电缆接线井600×800×1100mm | 1、材料品种:水泥砂浆砖砌M10 2、规格尺寸:600×800×1000mm 3、盖板材质、规格:1072*872mm，球磨铸铁井盖 4、结构及做法:详见设计图纸 | 座 | 8.000 | 1880.56 |  | 15044.48
12 | 040803007001 |  | 管槽开挖回填 | 1、人工配合机械挖沟槽及回填 2、土种类：综合 3、就近堆放 4、其他要求：详见设计 | m | 866.00 | 7.08 |  | 6131.28
本页小计 | [8 empty] | 62412.41
分部分项工程和单价措施项目清单与计价表
工程名称: |  | 照明工程 | [5 empty] | 第3页, 共4页
序号 | 项目编码 |  | 项目名称 | 项目特征描述 | 计量 单位 | 工程量 | 金额(元)
[7 empty] | 综合单价 |  | 合价 | 其中
暂估价
图及规范要求
13 | 030404016001 |  | 控制箱 | 1、控制设备及低压电器安装 控制箱安装 落地式 2、控制箱 | 台 | 1 | 3446.50 |  | 3446.50
14 | 040806001001 |  | 接地极 | 1、接地极(板)制作、安装 角钢接地极 普通土 2、∠50×50×5 L=2500 | 根 | 38 | 89.65 |  | 3406.70
|  |  | 分部分项小计 | [5 empty] | 247943.21
措施项目
| AQFHWMSG |  | 绿色施工安全防护措施费
| AZMJSCSF |  | 按子目计算的绿色施工安全防护措施费项目
| ZHJSJ |  | 综合脚手架
15 | SGXCWDHLSZDWD001 |  | 施工现场围挡和临时占地围挡 |  | 项 | 1
16 | SGWDZM001 |  | 施工围档照明 |  | 项 | 1
17 | SGBD001 |  | 施工便道 |  | 项 | 1
18 | FCJZLSSGFHP001 |  | 防尘降噪绿色施工防护棚 |  | 项 | 1
19 | YBYL001 |  | 样板引路 |  | 项 | 1
| QTCSF |  | 其他措施项目费 | [5 empty] | 12498.25
20 | 041102001001 |  | 垫层模板 | 1、现浇混凝土垫层模板 | m2 | 11.40 | 48.25 |  | 550.05
21 | 041102002001 |  | 基础模板 | 1、现浇混凝土基础模板 | m2 | 193.80 | 59.77 |  | 11583.43
22 | 041102001002 |  | 检查井垫层模板 |  | m2 | 7.56 | 48.25 |  | 364.77
23 | 031301010001 |  | 安装与生产同时进行施工增加费 |  | 项 | 1
24 | 031301011001 |  | 在有害身体健康 |  | 项 | 1
本页小计 | [8 empty] | 19351.45
分部分项工程和单价措施项目清单与计价表
工程名称: |  | 照明工程 | [5 empty] | 第4页, 共4页
序号 | 项目编码 |  | 项目名称 | 项目特征描述 | 计量 单位 | 工程量 | 金额(元)
[7 empty] | 综合单价 |  | 合价 | 其中
暂估价
环境中施工增加费
25 | 031301017001 |  | 脚手架搭拆费 |  | 项 | 1
26 | 031302003001 |  | 在地下（暗）室、设备及大口径管道内等特殊施工部位进行施工增加费 |  | 项 | 1
27 | 031302007001 |  | 高层建筑增加费 |  | 项 | 1
28 | DXGXJCJXF001 |  | 地下管线交叉降效费 |  | 项 | 1
29 | 031301018001 |  | 其他措施 |  | 项 | 1
|  |  | 措施项目小计 | [5 empty] | 12498.25
本页小计
合 计 | [8 empty] | 260441.46

## 3-综合单价分析表(三)(主...
综合单价分析表(三)
工程名称: |  | 照明工程 | [7 empty] | 第1页, 共9页
序号 | 项目编码 |  | 项目名称 | 工程内容 | 综合单价分析 | [6 empty] | 综合单价
[5 empty] | 人工费 | 材料费 | 主材设备费 | 机械使用费 | 管理费 |  | 利润
1 | 030412007001 |  | 8米高单臂路灯 8米高，LED 60W | 人工挖沟槽土方 一、二类土 深度在2m内 | 5.20 |  |  |  | 0.66 |  | 0.78 | 2889.55元/套
|  |  |  | 挖掘机挖沟槽、基坑土方 一、二类土 | 2.26 |  |  | 13.47 | 1.98 |  | 2.36
|  |  |  | 回填土 夯实机夯实 槽、坑 | 29.21 |  |  | 4.83 | 4.29 |  | 5.11
|  |  |  | 10.000kV以下架空配电线路架设 基础工程 现浇混凝土基础 每基混凝土量(m3) ≤1//增：地脚螺栓 M24×1500 //换：地脚螺栓 M24×1600 | 198.44 | 68.25 | 192.48 |  | 57.03 |  | 29.77
|  |  |  | 现浇基础 混凝土垫层(普通预拌混凝土 C20)//换：普通预拌混凝土 C20 | 4.24 | 28.62 |  | 2.81 | 1.12 |  | 1.41
|  |  |  | 基础工程 钢筋制作 一般钢筋 | 8.02 | 0.68 | 36.53 | 0.39 | 2.42 |  | 1.26
|  |  |  | 刚性难燃线管砖、混凝土结构明配 公称直径(mm以内) 65 | 23.45 | 5.39 | 18.50 |  | 6.74 |  | 3.52
|  |  |  | 路灯金属杆安装 单杆式 | 45.08 | 16.80 | 1000.00 | 50.63 | 27.51 |  | 14.36
综合单价分析表(三)
工程名称: |  | 照明工程 | [7 empty] | 第2页, 共9页
序号 | 项目编码 |  | 项目名称 | 工程内容 | 综合单价分析 | [6 empty] | 综合单价
[5 empty] | 人工费 | 材料费 | 主材设备费 | 机械使用费 | 管理费 |  | 利润
1 | 030412007001 |  | 8米高单臂路灯 8米高，LED 60W | (杆长m以下) 10 | [7 empty] | 2889.55元/套
|  |  |  | 抱箍式单臂挑灯架安装 单抱箍(臂长m) 3以下 | 68.78 | 31.69 | 484.80 | 64.79 | 38.39 |  | 26.71
|  |  |  | DZ自动空气断路器安装 额定电流(A以内) 32 | 20.02 | 0.62 | 18.40 |  | 5.75 |  | 3.00
|  |  |  | 配电板安装 （半周长m以内） 1 | 18.70 | 7.18 | 10.00 |  | 5.37 |  | 2.81
|  |  |  | 路灯设施编号 钉或粘路灯号牌 | 2.40 | 0.29 | 13.04 |  | 0.69 |  | 0.36
|  |  |  | 接地极(板)制作、安装 角钢接地极 普通土 | 33.53 | 6.45 | 74.42 | 10.04 | 12.52 |  | 6.54
|  |  |  | 接地母线敷设 户外接地母线敷设 | 4.24 | 0.03 | 0.69 | 0.04 | 1.23 |  | 0.64
|  |  |  | 小计 | 463.57 | 166.01 | 1848.87 | 146.99 | 165.69 |  | 98.63
2 | 030412007002 |  | 10米高三头射灯 LED 3×200W | 人工挖沟槽土方 一、二类土 深度在2m内 | 3.43 |  |  |  | 0.43 |  | 0.51 | 12031.85元/套
|  |  |  | 挖掘机挖沟槽、基坑土方 一、二类土 | 1.57 |  |  | 9.33 | 1.37 |  | 1.64
|  |  |  | 回填土 夯实机夯实 槽、坑 | 18.94 |  |  | 3.13 | 2.78 |  | 3.31
综合单价分析表(三)
工程名称: |  | 照明工程 | [7 empty] | 第3页, 共9页
序号 | 项目编码 |  | 项目名称 | 工程内容 | 综合单价分析 | [6 empty] | 综合单价
[5 empty] | 人工费 | 材料费 | 主材设备费 | 机械使用费 | 管理费 |  | 利润
2 | 030412007002 |  | 10米高三头射灯 LED 3×200W | 10.000kV以下架空配电线路架设 基础工程 现浇混凝土基础 每基混凝土量(m3) ≤1//增：地脚螺栓 M24×1500 //换：地脚螺栓 M24×1600 | 701.87 | 241.40 | 680.80 |  | 201.72 |  | 105.28 | 12031.85元/套
|  |  |  | 现浇基础 混凝土垫层(普通预拌混凝土 C20)//换：普通预拌混凝土 C20 | 8.64 | 58.24 |  | 5.71 | 2.27 |  | 2.87
|  |  |  | 基础工程 钢筋制作 一般钢筋 | 7.61 | 0.65 | 34.69 | 0.37 | 2.30 |  | 1.20
|  |  |  | 刚性难燃线管砖、混凝土结构明配 公称直径(mm以内) 65 | 22.94 | 5.27 | 18.10 |  | 6.59 |  | 3.44
|  |  |  | 路灯金属杆安装 单杆式(杆长m以下) 15 | 65.90 | 19.73 | 2000.00 | 101.25 | 48.04 |  | 25.07
|  |  |  | 成套型高杆灯架安装 灯高19m以下 灯火数(火) 7 | 734.49 | 6.46 | 5448.00 | 470.24 | 346.24 |  | 240.95
|  |  |  | DZ自动空气断路器安装 额定电流(A以内) 32 | 60.06 | 1.86 | 55.20 |  | 17.25 |  | 9.01
综合单价分析表(三)
工程名称: |  | 照明工程 | [7 empty] | 第4页, 共9页
序号 | 项目编码 |  | 项目名称 | 工程内容 | 综合单价分析 | [6 empty] | 综合单价
[5 empty] | 人工费 | 材料费 | 主材设备费 | 机械使用费 | 管理费 |  | 利润
2 | 030412007002 |  | 10米高三头射灯 LED 3×200W | 配电板安装 （半周长m以内） 1 | 18.70 | 7.18 | 10.00 |  | 5.37 |  | 2.81 | 12031.85元/套
|  |  |  | 路灯设施编号 钉或粘路灯号牌 | 2.40 | 0.29 | 13.04 |  | 0.69 |  | 0.36
|  |  |  | 接地极(板)制作、安装 角钢接地极 普通土 | 33.53 | 6.45 | 74.42 | 10.04 | 12.52 |  | 6.54
|  |  |  | 接地母线敷设 户外接地母线敷设 | 4.24 | 0.03 | 0.69 | 0.04 | 1.23 |  | 0.64
|  |  |  | 小计 | 1684.31 | 347.56 | 8334.94 | 600.11 | 648.80 |  | 403.62
3 | 040807002001 |  | 送配电装置系统调试 1kV | 送配电装置系统调试 (综合) 1kV以下交流供电 | 616.65 |  |  | 48.54 | 191.18 |  | 99.78 | 956.15元/系统
|  |  |  | 小计 | 616.65 |  |  | 48.54 | 191.18 |  | 99.78
4 | 040807003001 |  | 接地装置调试 | 接地装置调试 接地网 | 967.54 |  |  | 292.44 | 362.12 |  | 189.00 | 1811.10元/系统/组
|  |  |  | 小计 | 967.54 |  |  | 292.44 | 362.12 |  | 189.00
5 | 040803001001 |  | 电缆 YJV-0.6/1kV-5*16 | 铜芯电力电缆敷设 电缆(截面mm2以下) 35//扩：C4-8-2+补C4-8-2*0 | 6.81 | 0.42 | 56.81 | 0.16 | 2.00 |  | 1.05 | 67.25元/m
综合单价分析表(三)
工程名称: |  | 照明工程 | [7 empty] | 第5页, 共9页
序号 | 项目编码 |  | 项目名称 | 工程内容 | 综合单价分析 | [6 empty] | 综合单价
[5 empty] | 人工费 | 材料费 | 主材设备费 | 机械使用费 | 管理费 |  | 利润
5 | 040803001001 |  | 电缆 YJV-0.6/1kV-5*16 | 小计 | 6.81 | 0.42 | 56.81 | 0.16 | 2.00 |  | 1.05 | 67.25元/m
6 | 040803001002 |  | 电缆 YJV-0.6/1kV-4×25+1×16mm2 | 铜芯电力电缆敷设 电缆(截面mm2以下) 35//扩：C4-8-2+补C4-8-2 | 8.85 | 0.49 | 82.16 | 0.21 | 2.60 |  | 1.81 | 96.13元/m
|  |  |  | 小计 | 8.85 | 0.49 | 82.16 | 0.21 | 2.60 |  | 1.81
7 | 030208001001 |  | 铜芯引线BVV-0.5-3*2.5mm2 | 线槽配线 导线截面(mm2以内) 2.5 |  |  | 6.08 |  |  |  |  | 6.08元/m
|  |  |  | 小计 |  |  | 6.08
8 | 030408003001 |  | 电缆保护管PE75×3.5mm | 保护管敷设 | 10.19 | 0.87 | 21.61 |  | 2.93 |  | 2.04 | 37.64元/m
|  |  |  | 小计 | 10.19 | 0.87 | 21.61 |  | 2.93 |  | 2.04
9 | 030408003002 |  | 电缆保护管PE90×3.5mm | 保护管敷设 | 10.19 | 0.87 | 23.13 |  | 2.93 |  | 2.04 | 39.16元/m
|  |  |  | 小计 | 10.19 | 0.87 | 23.13 |  | 2.93 |  | 2.04
10 | 030408003003 |  | 镀锌钢管¦SC100*4 | 电缆保护管埋地敷设 钢 | 29.34 | 2.69 | 71.58 | 0.56 | 8.59 |  | 4.49 | 117.24元/m
综合单价分析表(三)
工程名称: |  | 照明工程 | [7 empty] | 第6页, 共9页
序号 | 项目编码 |  | 项目名称 | 工程内容 | 综合单价分析 | [6 empty] | 综合单价
[5 empty] | 人工费 | 材料费 | 主材设备费 | 机械使用费 | 管理费 |  | 利润
10 | 030408003003 |  | 镀锌钢管¦SC100*4 | 管(公称直径mm以下) 100 | [7 empty] | 117.24元/m
|  |  |  | 小计 | 29.34 | 2.69 | 71.58 | 0.56 | 8.59 |  | 4.49
11 | 040205001001 |  | 电缆接线井600×800×1100mm | 人工挖沟槽土方 一、二类土 深度在2m内 | 122.71 |  |  |  | 15.47 |  | 18.41 | 1880.56元/座
|  |  |  | 回填土 夯实机夯实 槽、坑 | 28.74 |  |  | 4.75 | 4.22 |  | 5.02
|  |  |  | 砖砌 矩形(预拌水泥砂浆 M10)//换：预拌水泥砂浆 M10 | 176.71 | 315.25 |  | 15.67 | 33.88 |  | 28.86
|  |  |  | 砖墙 抹灰 井内侧 | 87.74 | 58.72 |  | 5.17 | 16.36 |  | 13.94
|  |  |  | 填中砂 | 0.89 | 34.83 |  | 0.93 | 0.23 |  | 0.36
|  |  |  | 井盖、井箅安装 检查井 铸铁井盖、座 | 59.40 | 21.50 | 697.50 |  | 10.46 |  | 11.88
|  |  |  | 压顶、扶手(普通预拌混凝土 C25)//换：普通预拌混凝土 C25 | 24.14 | 56.89 |  |  | 6.94 |  | 3.62
|  |  |  | 小计 | 500.34 | 487.19 | 697.50 | 26.51 | 87.57 |  | 82.09
综合单价分析表(三)
工程名称: |  | 照明工程 | [7 empty] | 第7页, 共9页
序号 | 项目编码 |  | 项目名称 | 工程内容 | 综合单价分析 | [6 empty] | 综合单价
[5 empty] | 人工费 | 材料费 | 主材设备费 | 机械使用费 | 管理费 |  | 利润
12 | 040803007001 |  | 管槽开挖回填 | 人工挖沟槽土方 一、二类土 深度在2m内 | 0.42 |  |  |  | 0.05 |  | 0.06 | 7.08元/m
|  |  |  | 挖掘机挖沟槽、基坑土方 一、二类土 | 0.18 |  |  | 1.09 | 0.16 |  | 0.19
|  |  |  | 回填土 夯实机夯实 槽、坑 | 3.31 |  |  | 0.55 | 0.49 |  | 0.58
|  |  |  | 小计 | 3.92 |  |  | 1.64 | 0.70 |  | 0.83
13 | 030404016001 |  | 控制箱 | 本体安装 | 200.50 | 25.02 | 3000.00 | 82.87 | 81.44 |  | 56.67 | 3446.50元/台
基础型钢制作、安装
焊、压接线端子
补刷(喷)油漆
接地
|  |  |  | 小计 | 200.50 | 25.02 | 3000.00 | 82.87 | 81.44 |  | 56.67
14 | 040806001001 |  | 接地极 | 接地极(板、桩)制作、安装 | 33.54 | 6.45 | 18.38 | 10.04 | 12.52 |  | 8.72 | 89.65元/根
补刷(喷)油漆
其他
|  |  |  | 小计 | 33.54 | 6.45 | 18.38 | 10.04 | 12.52 |  | 8.72
综合单价分析表(三)
工程名称: |  | 照明工程 | [7 empty] | 第8页, 共9页
序号 | 项目编码 |  | 项目名称 | 工程内容 | 综合单价分析 | [6 empty] | 综合单价
[5 empty] | 人工费 | 材料费 | 主材设备费 | 机械使用费 | 管理费 |  | 利润
15 | SGXCWDHLSZDWD001 |  | 施工现场围挡和临时占地围挡 | 小计
16 | SGWDZM001 |  | 施工围档照明 | 小计
17 | SGBD001 |  | 施工便道 | 小计
18 | FCJZLSSGFHP001 |  | 防尘降噪绿色施工防护棚 | 小计
19 | YBYL001 |  | 样板引路 | 小计
20 | 031302001001 |  | 按系数计算的绿色施工安全防护措施费(包括绿色施工、临时设施、安全施工和用工实名管理) | 小计
21 | 041102001001 |  | 垫层模板 | 垫层模板制安 | 13.04 | 27.09 |  | 2.34 | 2.71 |  | 3.08 | 48.25元/m2
其他
|  |  |  | 小计 | 13.04 | 27.09 |  | 2.34 | 2.71 |  | 3.08
22 | 041102002001 |  | 基础模板 | 基础模板制安 | 21.88 | 17.45 |  | 9.28 | 4.93 |  | 6.23 | 59.77元/m2
其他
|  |  |  | 小计 | 21.88 | 17.45 |  | 9.28 | 4.93 |  | 6.23
23 | 041102001002 |  | 检查井垫层模板 | 垫层模板制安 | 13.11 | 27.23 |  | 2.35 | 2.72 |  | 3.09 | 48.25元/m2
综合单价分析表(三)
工程名称: |  | 照明工程 | [7 empty] | 第9页, 共9页
序号 | 项目编码 |  | 项目名称 | 工程内容 | 综合单价分析 | [6 empty] | 综合单价
[5 empty] | 人工费 | 材料费 | 主材设备费 | 机械使用费 | 管理费 |  | 利润
23 | 041102001002 |  | 检查井垫层模板 | 其他 | [7 empty] | 48.25元/m2
|  |  |  | 小计 | 13.11 | 27.23 |  | 2.35 | 2.72 |  | 3.09
24 | 031301010001 |  | 安装与生产同时进行施工增加费 | 小计
25 | 031301011001 |  | 在有害身体健康环境中施工增加费 | 小计
26 | 031301017001 |  | 脚手架搭拆费 | 小计
27 | 031302003001 |  | 在地下（暗）室、设备及大口径管道内等特殊施工部位进行施工增加费 | 小计
28 | 031302007001 |  | 高层建筑增加费 | 小计
29 | 粤031302008001 |  | 赶工措施费 | 小计
30 | 031302002001 |  | 夜间施工增加费 | 小计
31 | JTGCSGZJF001 |  | 交通干扰工程施工增加费 | 小计
32 | 粤031302009001 |  | 文明工地增加费 | 小计
33 | DXGXJCJXF001 |  | 地下管线交叉降效费 | 小计
34 | 031301018001 |  | 其他措施 | 小计

## 4-总价措施项目清单与计价表
总价措施项目清单与计价表
工程名称: |  | 照明工程 |  |  |  |  | 标段： |  | 第1页, 共2页
序号 | 项目编码 |  | 项目名称 | 计算基础 | 费率 (%) |  | 金额 (元) | 调整费率 (%) | 调整后金额 (元) | 备注
1 | AQFHWMSG |  | 绿色施工安全防护措施费
1.1 | AXSJSCSXMF |  | 按系数计算的其他绿色施工安全防护措施费 |  |  |  | 19093.19
1.1.1 | 031302001001 |  | 按系数计算的绿色施工安全防护措施费(包括绿色施工、临时设施、安全施工和用工实名管理) | 分部分项人工费+分部分项机具费 | 35.77 |  | 19093.19 |  |  | 以分部分项工程的人工费与施工机具费之和的35.77%计算
|  |  | 小计 |  |  |  | 19093.19
2 | QTCSF |  | 其他措施项目费
2.1 | 粤031302008001 |  | 赶工措施费 | (1-合同工期/标准工期)*(分部分项人工费+分部分项机具费) | 3.44
2.2 | 031302002001 |  | 夜间施工增加费 | 夜间施工人工费 | 20.00 |  |  |  |  | 按夜间施工项目人工的20%计算
2.3 | JTGCSGZJF001 |  | 交通干扰工程施工增加费 | [6 empty] | 在行人车辆通行的市政道路上施工所发生的施工降效费用，按在市政道路上施工项目人工费的10.00%计算（在小区内和交通全封闭的道路施工时不能计算）
编制人（造价人员）： | [5 empty] | 复核人（造价工程师）：
总价措施项目清单与计价表
工程名称: |  | 照明工程 |  |  |  |  | 标段： |  | 第2页, 共2页
序号 | 项目编码 |  | 项目名称 | 计算基础 | 费率 (%) |  | 金额 (元) | 调整费率 (%) | 调整后金额 (元) | 备注
2.4 | 粤031302009001 |  | 文明工地增加费 | 分部分项人工费+分部分项机具费 | [5 empty] | 省级文明工地按2.00%计算；市级文明工地按1.00%计算
小计
合 计 | [6 empty] | 19093.19
编制人（造价人员）： | [5 empty] | 复核人（造价工程师）：

## 5-其他项目清单计价表
其他项目清单计价表
工程名称: |  | 照明工程 |  |  |  |  | 第1页, 共1页
序号 | 项目名称 |  | 单位 | 取费基数或工程量 | 综合单价(元) | 费率(%) |  | 金 额（元）
1 | 暂列金额 |  | 元 | 2479.430 |  |  |  | 2479.43
2 | 暂估价 |  | 元
3 | 材料暂估价 |  | 元
4 | 专业工程暂估价 |  | 元
5 | 计日工 |  | 元
6 | 总承包服务费 |  | 元
7 | 索赔费用 |  | 元
8 | 现场签证费用 |  | 元
9 | 预算包干费 |  | 元 | 53377.660 |  | 10.000 |  | 5337.77
10 | 工程优质费 |  | 元 | 53377.660
11 | 概算幅度差 |  | 元 | 247943.210
12 | 消纳费 |  | m3
13 | 其他费用 |  | 元
合 计 | [7 empty] | 7817.20
注：材料（设备）暂估单价进入清单项目综合单价，此处不汇总。

## 6-暂列金额明细表
暂列金额明细表
工程名称: |  | 照明工程 |  | 标段： |  | 第1页, 共1页
序号 | 项目名称 |  | 计量单位 | 暂列金额(元) | 备注
1 | 暂列金额 |  |  | 2479.43 | 以分部分项工程费为计算基础 * 1.00%
合 计 |  |  |  | 2479.43

## 7-规费、税金项目计价表
规费、税金项目计价表
工程名称: |  | 照明工程 |  |  | 标段： | 第1页, 共1页
序号 | 项目名称 |  | 计算基础 |  | 计算基数 | 计算费率(%) | 金额(元)
1 | 规费
2 | 增值税销项税额 |  | 税前工程造价 |  | 287351.850 | 9 | 25861.67
合 计 | [6 empty] | 25861.67
编制人（造价人员）： |  |  |  | 复核人（造价工程师）：

## 8-主要材料设备价格表(单价...
主要材料设备价格表
工程名称: |  | 照明工程 |  |  | 第1页, 共4页
序号 | 材料设备编码 |  | 材料设备名称 | 规格、型号等特殊要求 | 单位 | 除税编制价(元)
1 | 00010003 |  | 机上人工 |  | 工日 | 252.54
2 | 00010010 |  | 人工费 |  | 元 | 1.10
3 | 01010005 |  | 钢筋 |  | t | 4719.86
4 | 01030031 |  | 镀锌低碳钢丝 | φ0.7～1.2 | kg | 5.86
5 | 01030035 |  | 镀锌低碳钢丝 | φ1.2～2.5 | kg | 5.86
6 | 01030055 |  | 镀锌低碳钢丝 | φ2.5～4.0 | kg | 5.86
7 | 01130060 |  | 镀锌扁钢 综合 |  | kg | 6.13
8 | 01130060-0001 |  | 镀锌扁钢 综合 |  | kg | 6.13
9 | 01290205 |  | 镀锌钢板 综合 |  | kg | 5.11
10 | 01290205-0001 |  | 镀锌钢板 综合 |  | kg | 5.11
11 | 01530060 |  | 封铅 含铅65% 含锡35% |  | kg | 26.42
12 | 02090050 |  | 聚乙烯薄膜 0.05 |  | m2 | 1.74
13 | 02270001 |  | 棉纱 |  | kg | 11.47
14 | 02270001-0001 |  | 棉纱 |  | kg | 11.47
15 | 02270020 |  | 白布 |  | kg | 2.75
16 | 03010680-0003 |  | 六角螺栓 M16×65～80 |  | 十套 | 5.94
17 | 03011157-0004 |  | 地脚螺栓 M24×1600 |  | 十套 | 70.92
18 | 03011425-0003 |  | 半圆头镀锌螺栓 M5×40 |  | 十套 | 0.58
19 | 03011605 |  | 镀锌六角螺栓 | 2平1弹垫 M10×100以内 | 十套 | 5.04
20 | 03012545 |  | 六角螺栓 M12×14～75 |  | 十套 | 7.30
21 | 03013431-0003 |  | 塑料胀管 D6～8 |  | 十套 | 0.60
22 | 03016141-0003 |  | 弹簧垫圈 M16～30 |  | 十个 | 1.75
23 | 03019001 |  | 圆钉 综合 |  | kg | 5.36
24 | 03019021 |  | 圆钉 50～75 |  | kg | 3.54
25 | 03135001 |  | 低碳钢焊条 综合 |  | kg | 6.01
26 | 03135021-0001 |  | 低碳钢焊条 结422 φ3.2 |  | kg | 5.13
27 | 03139071-0003 |  | 冲击钻头 φ6～8 |  | 个 | 2.76
28 | 03139281 |  | 钢锯条 |  | 条 | 0.43
主要材料设备价格表
工程名称: |  | 照明工程 |  |  | 第2页, 共4页
序号 | 材料设备编码 |  | 材料设备名称 | 规格、型号等特殊要求 | 单位 | 除税编制价(元)
29 | 03139521 |  | 合金钢钻头 φ10 |  | 个 | 4.57
30 | 03214046 |  | 零星卡具 |  | kg | 5.47
31 | 04030015 |  | 中砂 |  | m3 | 277.42
32 | 04130001 |  | 标准砖 240×115×53 |  | 千块 | 460.00
33 | 05030001 |  | 木枋 综合 |  | m3 | 1994.00
34 | 05030060 |  | 板枋材 综合 |  | m3 | 1743.63
35 | 05030200 |  | 木板 |  | m3 | 1743.63
36 | 05250005-0002 |  | 配电板 | 200*150 | 块 | 10.00
37 | 13010120 |  | 酚醛磁漆 |  | kg | 7.75
38 | 13010130 |  | 酚醛调和漆 |  | kg | 12.06
39 | 13010330 |  | 沥青清漆 |  | kg | 6.45
40 | 13050080 |  | 防锈漆 C53-1 |  | kg | 16.13
41 | 13050210 |  | 沥青绝缘漆 |  | kg | 6.20
42 | 13350250 |  | 模板嵌缝料 |  | kg | 1.71
43 | 14030040 |  | 汽油 综合 |  | kg | 8.73
44 | 14330320 |  | 硬脂酸 |  | kg | 6.33
45 | 14350630 |  | 脱模剂 |  | kg | 5.13
46 | 14390070 |  | 氧气 |  | m3 | 5.16
47 | 14390100 |  | 乙炔气 |  | kg | 13.30
48 | 14410600 |  | 胶粘剂 |  | kg | 1.88
49 | 17010100-0001 |  | 镀锌钢管 | SC100*4 | m | 69.49
50 | 17250030 |  | 塑料异型管 D2.5～5 |  | m | 2.19
51 | 17250040-0001 |  | 电缆保护管PE75×3.5mm |  | m | 20.58
52 | 17250040-0002 |  | 电缆保护管PE90×3.5mm |  | m | 22.03
53 | 17250170 |  | 塑料软管 D5 |  | m | 0.40
54 | 18000001 |  | 管件 |  | 个
55 | 25610020-0065 |  | LED灯 | 3*200W | 套 | 4800.00
56 | 25610020-0067 |  | LED灯 | 60W | 套 | 480.00
57 | 25610080 |  | 镀锌大灯泡抱箍连压板 |  | 副 | 17.05
主要材料设备价格表
工程名称: |  | 照明工程 |  |  | 第3页, 共4页
序号 | 材料设备编码 |  | 材料设备名称 | 规格、型号等特殊要求 | 单位 | 除税编制价(元)
58 | 27010060 |  | 飞保险(羊角熔断器) 10A |  | 个 | 1.55
59 | 27060170-0004 |  | 接地母线 镀锌扁钢 | 25*4 | m | 6.59
60 | 27170001 |  | 电气绝缘胶带 | 18mm×10m×0.13mm | 卷 | 2.40
61 | 28030170-0001 |  | 铜芯引线BVV-0.5-3*2.5mm2 |  | m | 5.79
62 | 28110210-0041 |  | 电缆 YJV-0.6/1kV-5*16 |  | m | 56.25
63 | 28110210-0042 |  | 电缆 YJV-0.6/1kV-4×25+1×16mm2 |  | m | 81.35
64 | 29060140-0002 |  | UPVC 75穿线管 |  | m | 9.14
65 | 29060305 |  | 难燃塑料管接头 65 |  | 个 | 2.79
66 | 29060355 |  | 难燃塑料管卡子 65 |  | 个 | 2.68
67 | 29060390 |  | 难燃塑料管三通 65 |  | 个 | 5.52
68 | 29060425 |  | 难燃塑料管伸缩接头 65 |  | 个 | 3.63
69 | 29170340 |  | 胶木线夹 |  | 个 | 0.40
70 | 29190100-0045 |  | 9米单挑 |  | 根 | 1000.00
71 | 29190100-0047 |  | 金属杆 | 10米 3头 | 根 | 2000.00
72 | 30030120 |  | 控制箱 |  | 台 | 3000.00
73 | 34110010 |  | 水 |  | m3 | 4.58
74 | 34130001 |  | 标志牌 塑料扁形 |  | 个 | 0.68
75 | 35010010 |  | 钢模板 |  | kg | 4.44
76 | 35010030 |  | 组合钢模板 |  | kg | 5.41
77 | 35030170 |  | 脚手架直角扣(含螺丝) |  | 套 | 5.82
78 | 35090230 |  | 钢支撑 |  | kg | 6.33
79 | 36010080-0001 |  | 球磨铸铁井盖 | 870*670 | 套 | 697.50
80 | 37091110 |  | 钢垫板 1～2 |  | kg | 4.37
81 | 37091120-0003 |  | 钢垫板 2.5～5 |  | kg | 4.23
82 | 37270101-0003 |  | 镀铜角钢 | ∠50*50*5 L=2500 | 根 | 70.88
83 | 37270101-0004 |  | ∠50×50×5 L=2500 |  | 根 | 17.50
84 | 55150001-0008 |  | 空气开关 | NDM1-63C16/2P | 个 | 18.40
85 | 80010630 |  | 预拌水泥砂浆 1:2 |  | m3 | 565.00
主要材料设备价格表
工程名称: |  | 照明工程 |  |  | 第4页, 共4页
序号 | 材料设备编码 |  | 材料设备名称 | 规格、型号等特殊要求 | 单位 | 除税编制价(元)
86 | 80010690 |  | 预拌水泥砂浆 M10 |  | m3 | 565.00
87 | 80010750-0001 |  | 预拌水泥防水砂浆 1:2 |  | m3 | 607.00
88 | 80210180-0002 |  | 普通预拌混凝土 C25 |  | m3 | 581.00
89 | 80210200 |  | 普通预拌混凝土 C20 |  | m3 | 571.00
90 | 80210660-0003 |  | C30混凝土 |  | m3 | 592.00
91 | 99450630 |  | 折旧费 |  | 元 | 1.00
92 | 99450640 |  | 检修费 |  | 元 | 1.00
93 | 99450650 |  | 维护费 |  | 元 | 1.00
94 | 99450670 |  | 汽油 | (机械用)国Ⅲ93# | kg | 8.73
95 | 99450680 |  | 柴油 | (机械用)0# | kg | 7.33
96 | 870622055 |  | 接地电阻测试仪 |  | 台班 | 69.53
97 | 990512010 |  | 平台作业升降车 | 提升高度9(m) | 台班 | 858.91
98 | ZC-0013 |  | 单灯控制器 |  | 套 | 200.00