## 表-04 单位工程招标控制价汇总表
单位工程招标控制价汇总表
工程名称：粤海江门甘化厂项目-市政配套道路(新宁街) -道路工程 |  | 标段： |  | 第 1 页 共 1 页
序号 | 汇总内容 |  | 金额:(元) |  | 其中：暂估价(元)
1 | 分部分项合计
1.1 | 土方工程
1.2 | 车行道
1.3 | 人行道
1.4 | 其他工程
2 | 措施合计
2.1 | 绿色施工安全防护措施费
2.2 | 其他措施费
3 | 其他项目
3.1 | 暂列金额
3.2 | 暂估价
3.3 | 计日工
3.4 | 总承包服务费
3.5 | 预算包干费
3.6 | 工程优质费
3.7 | 概算幅度差
3.8 | 索赔费用
3.9 | 现场签证费用
3.10 | 其他费用
4 | 税前工程造价
5 | 增值税销项税额
6 | 总造价
7 | 人工费
招标控制价合计=1+2+3+5
注：本表适用于单位工程招标控制价或投标报价的汇总，如无单位工程划分，单项工程也使用本表汇总
表—04

## 表-08 分部分项工程和单价措施项目清单与计价表
分部分项工程和单价措施项目清单与计价表
工程名称：粤海江门甘化厂项目-市政配套道路(新宁街) -道路工程 |  |  |  | 标段： |  |  |  | 第 1 页 共 5 页
序号 | 项目编码 | 项目名称 | 项目特征描述 |  | 计量单位 | 工程量 | 金额（元）
[7 empty] | 综合单价 |  | 综合合价 | 其中
暂估价
土方工程
1 | 010101002001 | 挖一般土方 | 1.土壤类别:一、二类土 2.挖土深度:以现场实际为准 |  | m3 | 3047.655
2 | 010103001001 | 回填方 | 1.填方材料品种:土方 2.填方粒径要求:按设计及规范要求 3.填方来源、运距:利用土方 |  | m3 | 3046.37
3 | 040103002001 | 余方弃置 | 1.废弃料品种:土方 2.运距:综合考虑 |  | m3 | 1.285
土方工程合计
车行道
4 | 040202001001 | 路床(槽)整形 | 1.路床(槽)整形 2.综合考虑按图纸和规范要求而实施、完成这项工程的一切有关费用 |  | m2 | 2545
5 | 040203006001 | 沥青混凝土 | 1.4cm厚AC-13C细粒式性沥青混凝士粘层 2.综合考虑按图纸和规范要求而实施、完成这项工程的一切有关费用 |  | m2 | 2545
6 | 040203003001 | 粘层 | 1.材料品种:布型乳青PC-3 2.喷油量:0.5L/m 3.综合考虑按图纸和规范要求而实施、完成这项工程的一切有关费用 |  | m2 | 2545
7 | 040203006002 | 沥青混凝土 | 1.6cm厚AC-20C中粒式沥青混凝土 2.综合考虑按图纸和规范要求而实施、完成这项工程的一切有关费用 |  | m2 | 2545
8 | 040203003003 | 粘层 | 1.材料品种:布型乳青PC-3 2.喷油量:0.5L/m 3.综合考虑按图纸和规范要求而实施、完成这项工程的一切有关费用 |  | m2 | 2545
9 | 040203004001 | 封层 | 1.1cm厚下封层 2.综合考虑按图纸和规范要求而实施、完成这项工程的一切有关费用 |  | m2 | 2545
本页小计
注：为计取规费等的使用，可在表中增设其中：“定额人工费”。
表—08
分部分项工程和单价措施项目清单与计价表
工程名称：粤海江门甘化厂项目-市政配套道路(新宁街) -道路工程 |  |  |  | 标段： |  |  |  | 第 2 页 共 5 页
序号 | 项目编码 | 项目名称 | 项目特征描述 |  | 计量单位 | 工程量 | 金额（元）
[7 empty] | 综合单价 |  | 综合合价 | 其中
暂估价
10 | 040203003002 | 透层 | 1.材料品种:阳离子乳化青PC-2 2.喷油量:11L/m2 3.综合考虑按图纸和规范要求而实施、完成这项工程的一切有关费用 |  | m2 | 2545
11 | 040202003001 | 水泥稳定土 | 1.18cm厚5.5%水泥稳定石屑 2.综合考虑按图纸和规范要求而实施、完成这项工程的一切有关费用 |  | m2 | 2748
12 | 040202003002 | 水泥稳定土 | 1.18cm厚4.5%水泥稳定石屑 2.综合考虑按图纸和规范要求而实施、完成这项工程的一切有关费用 |  | m2 | 2776
13 | 040202011001 | 碎石垫层 | 1.30cm厚石渣 2.综合考虑按图纸和规范要求而实施、完成这项工程的一切有关费用 |  | m2 | 2851
车行道合计
人行道
14 | 040202001002 | 路床(槽)整形 | 1.路床(槽)整形 2.综合考虑按图纸和规范要求而实施、完成这项工程的一切有关费用 |  | m2 | 877
15 | 011102003001 | 块料楼地面 | 1.结合层厚度、砂浆配合比:30mm M20干硬性水泥砂浆 2.面层材料品种、规格、颜色:300*300*50mm C40高强度混凝土生态透水砖 3.综合考虑按图纸和规范要求而实施、完成这项工程的一切有关费用 |  | m2 | 784
16 | 011102003002 | 块料楼地面 | 1.找平层厚度、砂浆配合比:300*300*50mm 盲道砖 2.结合层厚度、砂浆配合比:30mm M20干硬性水泥砂浆 3.综合考虑按图纸和规范要求而实施、完成这项工程的一切有关费用 |  | m2 | 103
本页小计
注：为计取规费等的使用，可在表中增设其中：“定额人工费”。
表—08
分部分项工程和单价措施项目清单与计价表
工程名称：粤海江门甘化厂项目-市政配套道路(新宁街) -道路工程 |  |  |  | 标段： |  |  |  | 第 3 页 共 5 页
序号 | 项目编码 | 项目名称 | 项目特征描述 |  | 计量单位 | 工程量 | 金额（元）
[7 empty] | 综合单价 |  | 综合合价 | 其中
暂估价
17 | 040204003001 | 垫层 | 1.混凝土强度等级:C20 2.厚度:120mm 3.基础、垫层:材料品种、厚度:透水水泥混凝土 4.综合考虑按图纸和规范要求而实施、完成这项工程的一切有关费用 |  | m2 | 877
18 | 040202011002 | 碎石 | 1.120mm级配碎石垫层 2.综合考虑按图纸和规范要求而实施、完成这项工程的一切有关费用 |  | m2 | 877
人行道合计
其他工程
19 | 040204002001 | 平石 | 1.块料品种、规格:1000×300×150(C30)平石 2.综合考虑按图纸和规范要求而实施、完成这项工程的一切有关费用 |  | m | 311
20 | 040204002002 | 标准路缘石 | 1.块料品种、规格:标准路缘石 1000*300*150mm 2.基础、垫层:材料品种、厚度:C20混凝土后座 3.综合考虑按图纸和规范要求而实施、完成这项工程的一切有关费用 |  | m | 311
21 | 040204002003 | 约束路缘石 | 1.块料品种、规格:约束路缘石 800*250*120mm 2.综合考虑按图纸和规范要求而实施、完成这项工程的一切有关费用 |  | m | 305
22 | 040204007001 | 树池砌筑 | 1.材料品种、规格:按招标图纸要求综合考虑深化 2.树池尺寸:按招标图纸要求综合考虑深化 3.树池盖材料品种:按招标图纸要求综合考虑深化 4.综合考虑按图纸和规范要求而实施、完成这项工程的一切有关费用 |  | 个 | 41
本页小计
注：为计取规费等的使用，可在表中增设其中：“定额人工费”。
表—08
分部分项工程和单价措施项目清单与计价表
工程名称：粤海江门甘化厂项目-市政配套道路(新宁街) -道路工程 |  |  |  | 标段： |  |  |  | 第 4 页 共 5 页
序号 | 项目编码 | 项目名称 | 项目特征描述 |  | 计量单位 | 工程量 | 金额（元）
[7 empty] | 综合单价 |  | 综合合价 | 其中
暂估价
23 | 040204007002 | 花岗岩车止石 | 1.材料品种、规格:花岗岩车止石 2.综合考虑按图纸和规范要求而实施、完成这项工程的一切有关费用 |  | 个 | 12
24 | 040204007003 | 垃圾桶 | 1.材料品种、规格:304不锈钢废物箱 2.箱尺寸:1000*380*950mm 3.综合考虑按图纸和规范要求而实施、完成这项工程的一切有关费用 |  | 个 | 4
25 | 040205003001 | 单柱式倒三角型标志牌 | 1.类型:倒三角型标志板 2.材质:热镀锌钢管立柱 3.规格尺寸:Φ76*4*2000mm 4.基础、垫层:材料品种、厚度:C25混凝土基础(包含钢筋) 5.包含基础开挖与回填弃置 6.综合考虑按图纸和规范要求而实施、完成这项工程的一切有关费用 |  | 根 | 3
26 | 040205003007 | 单柱式倒圆形标志牌 | 1.类型:圆形标志标志板 2.材质:热镀锌钢管立柱 3.规格尺寸:Φ76*4*3850mm 4.基础、垫层:材料品种、厚度:C25混凝土基础(包含钢筋) 5.包含基础开挖与回填弃置 6.综合考虑按图纸和规范要求而实施、完成这项工程的一切有关费用 |  | 根 | 2
27 | 040205003008 | 悬臂式标志牌 | 1.类型:悬臂式标志牌 2.材质:热镀锌钢管立柱 3.规格尺寸:Φ76*4*3850mm 4.基础、垫层:材料品种、厚度:C25混凝土基础(包含钢筋) 5.包含基础开挖与回填弃置 6.综合考虑按图纸和规范要求而实施、完成这项工程的一切有关费用 |  | 根 | 1
本页小计
注：为计取规费等的使用，可在表中增设其中：“定额人工费”。
表—08
分部分项工程和单价措施项目清单与计价表
工程名称：粤海江门甘化厂项目-市政配套道路(新宁街) -道路工程 |  |  |  | 标段： |  |  |  | 第 5 页 共 5 页
序号 | 项目编码 | 项目名称 | 项目特征描述 |  | 计量单位 | 工程量 | 金额（元）
[7 empty] | 综合单价 |  | 综合合价 | 其中
暂估价
28 | 040205006001 | 标线 | 1.材料品种:热熔标线 普通型 2.综合考虑按图纸和规范要求而实施、完成这项工程的一切有关费用 |  | m2 | 200
29 | 040205018001 | 警示柱 | 1.类型:警示柱 2.材质:钢管 3.规格、型号:D114*1200*3mm 4.综合考虑按图纸和规范要求而实施、完成这项工程的一切有关费用 |  | 根 | 6
其他工程合计
分部分项合计
措施项目
30 | 041102002001 | 基础模板 | 1、独立基础模板 |  | m2 | 20.46
单价措施合计
本页小计
合 计
注：为计取规费等的使用，可在表中增设其中：“定额人工费”。
表—08

## 表-11 总价措施项目清单与计价表
总价措施项目清单与计价表
工程名称：粤海江门甘化厂项目-市政配套道路(新宁街) -道路工程 |  |  |  |  | 标段： |  |  | 第 1 页 共 2 页
序号 | 项目编码 | 项目名称 | 计算基础 | 费率 (%) |  | 金额 (元) | 调整费率 (%) |  | 调整后金额 (元) | 备注
1 | LSSGCSF00001 | 绿色施工安全防护措施费 | 分部分项人工费+分部分项机具费 | 19.8 | [5 empty] | 以分部分项的人工费与施工机具费之和为计算基础；以专业工程类型 区分不同费率计算； 单独场地平整工程费率为4.35%； 道路、管网工程费率为16.50%； 桥涵、隧道、水处理构筑物工程费率为14.50%； 分部分项工程总费用在300 万元以内（含300 万元）的项目按基本费率乘以1.20；
2 | 粤041109009001 | 文明工地增加费 | 分部分项人工费+分部分项机具费 | 0 | [5 empty] | 以分部分项的人工费与施工机具费之和为计算基础；市级文明工地0.60%；省级文明工地1.20%
3 | 041109002001 | 夜间施工增加费 |  | 20 | [5 empty] | 以夜间施工项目人工费的20%计算
4 | 041109005001 | 交通疏解员增加费 |  | 15 | [5 empty] | 按照项目分部分项人工费的15%计算（有方案的按照方案计算），
编制人（造价人员）： |  |  |  |  | 复核人（造价工程师）：
表-11
总价措施项目清单与计价表
工程名称：粤海江门甘化厂项目-市政配套道路(新宁街) -道路工程 |  |  |  |  | 标段： |  |  | 第 2 页 共 2 页
序号 | 项目编码 | 项目名称 | 计算基础 | 费率 (%) |  | 金额 (元) | 调整费率 (%) |  | 调整后金额 (元) | 备注
结算时据实结算。
5 | 041108001001 | 地下管线交叉降效费 |  | 0 | [5 empty] | 按实际发生或经批准的施工方案计算
6 | 粤041109008001 | 赶工措施费 | 分部分项人工费+分部分项机具费 | 0 | [5 empty] | 赶工措施费=（1-δ）*分部分项的（人工费+施工机具费）*0.30 （0.8≤δ＜1 式中：δ=合同工期/定额工期）
7 | QTFY00000001 | 其他费用 | [7 empty] | 按实际发生或经批准的施工组织设计方案计算
合 计
编制人（造价人员）： |  |  |  |  | 复核人（造价工程师）：
表-11

## 表-12 其他项目清单与计价汇总表
其他项目清单与计价汇总表
工程名称：粤海江门甘化厂项目-市政配套道路(新宁街) -道路工程 |  |  | 标段： |  | 第 1 页 共 1 页
序号 | 项目名称 | 金额（元） |  | 结算金额（元） |  | 备注
1 | 暂列金额 | 0.00 |  |  |  | 明细详见表-12-1
2 | 暂估价 | 0.00
2.1 | 材料暂估价 | — |  |  |  | 明细详见表-12-2
2.2 | 专业工程暂估价 | 0.00 |  |  |  | 明细详见表-12-3
3 | 计日工 |  |  |  |  | 明细详见表-12-4
4 | 总承包服务费 |  |  |  |  | 明细详见表-12-5
5 | 预算包干费
6 | 工程优质费
7 | 概算幅度差
8 | 现场签证费用
9 | 索赔费用
10 | 其他费用
合 计 | [5 empty] | —
注：材料（工程设备）暂估单价进入清单项目综合单价，此处不汇总。
表—12

## 表-13 规费、税金项目清单与计价表
规费、税金项目清单与计价表
工程名称：粤海江门甘化厂项目-市政配套道路(新宁街) -道路工程 |  |  | 标段： |  | 第 1 页 共 1 页
序号 | 项目名称 | 计算基础 | 计算基数 | 计算费率 (%) |  | 金额(元)
1 | 增值税销项税额 | 分部分项合计+措施合计+其他项目 |  | 9
合 计
编制人（造价人员）： |  |  | 复核人（造价工程师）：
表—13