## 表-04 单位工程招标控制价汇总表
单位工程招标控制价汇总表
工程名称：#9总箱式高压室变配电工程 |  |  | 标段： | 第 1 页 共 1 页
序号 | 汇总内容 | 金额:(元) |  |  | 其中：暂估价(元)
1 | 分部分项合计 | 80514.80
1.1 | 总高压室电缆沟 | 51430.01
1.2 | 室内装修改造工程 | 29084.79
2 | 措施合计 | 11036.17
2.1 | 绿色施工安全防护措施费 | 10448.20
2.2 | 其他措施费 | 587.97
3 | 其他项目 | 9456.73 |  |  | －
3.1 | 暂列金额 | 8051.48
3.2 | 暂估价
3.3 | 计日工
3.4 | 总承包服务费
3.5 | 预算包干费 | 1405.25
3.6 | 工程优质费
3.7 | 概算幅度差
3.8 | 索赔费用
3.9 | 现场签证费用
3.10 | 其他费用
4 | 税前工程造价 | 101007.70
5 | 增值税销项税额 | 9090.69 |  |  | －
6 | 总造价 | 110098.39
7 | 人工费 | 18699.36
招标控制价合计=1+2+3+5 |  | 110,098.39 |  |  | 0.00
注：本表适用于单位工程招标控制价或投标报价的汇总，如无单位工程划分，单项工程也使用本表汇总
表—04

## 表-08 分部分项工程和单价措施项目清单与计价表(含措施标题)
分部分项工程和单价措施项目清单与计价表
工程名称：#9总箱式高压室变配电工程 |  |  |  | 标段： |  |  |  | 第 1 页 共 6 页
序号 | 项目编码 | 项目名称 | 项目特征描述 |  | 计量单位 | 工程量 | 金额（元）
[7 empty] | 综合单价 |  | 综合合价 | 其中
暂估价
|  | 总高压室电缆沟 | [6 empty] | 51430.01
|  | 土石方工程 | [6 empty] | 5953.91
1 | 040101003030 | 挖基坑土方 | 1.土壤类别:一、二类土 2.挖土深度:2米内 3.其他:按设计图纸、技术需求书及施工规范要求综合考虑 |  | m3 | 62.17 | 8.57 |  | 532.8
2 | 040103001031 | 回填土方 | 1.填方材料品种:原土方 2.密实度:按规范要求 3.其他:按设计图纸、技术需求书及施工规范要求综合考虑 |  | m3 | 7.42 | 16.28 |  | 120.8
3 | 040103001032 | 回填方 | 1.填方材料品种:陶粒 2.密实度:按规范要求 3.其他:按设计图纸、技术需求书及施工规范要求综合考虑 |  | m3 | 6.27 | 391.97 |  | 2457.65
4 | 040103002083 | 余方弃置 | 1.废弃料的品种:土方 2.运距:15KM 3.其他:按设计图纸、技术需求书及施工规范要求综合考虑 |  | m3 | 54.75 | 44.22 |  | 2421.05
5 | 040103002084 | 余方弃置 | 1.废弃料的品种:石方 2.运距:15KM 3.其他:按设计图纸、技术需求书及施工规范要求综合考虑 |  | m3 | 5.9 | 71.46 |  | 421.61
|  | 砌筑工程 | [6 empty] | 7009.37
6 | 010401001002 | 砖基础 | 1.砖品种、规格、强度等级：砌MU15砼砖 2.墙体厚度:240mm 3.砂浆强度等级、配合比:Mb10水泥沙浆 |  | m3 | 8.09 | 570.22 |  | 4613.08
7 | 011201001003 | 墙面一般抹灰（内侧壁） | 1.面层厚度、砂浆配合比:抹防水砂浆,厚度20mm 2.其他:按设计图纸、技术需求书及施工规范要求综合考虑 |  | m2 | 85.95 | 27.88 |  | 2396.29
|  | 混凝土及钢筋混凝土工程 | [6 empty] | 32515.8
8 | 040303001004 | 混凝土垫层 | 1.名称:200mm厚垫层 2.混凝土种类:普通商品混凝土 3.混凝土强度等级:C20 4.其他:按设计图纸、技术需求书及施工规范要求综合考虑 |  | m3 | 10.2 | 661.64 |  | 6748.73
本页小计 | [8 empty] | 19712.01
注：为计取规费等的使用，可在表中增设其中：“定额人工费”。
表—08
分部分项工程和单价措施项目清单与计价表
工程名称：#9总箱式高压室变配电工程 |  |  |  | 标段： |  |  |  | 第 2 页 共 6 页
序号 | 项目编码 | 项目名称 | 项目特征描述 |  | 计量单位 | 工程量 | 金额（元）
[7 empty] | 综合单价 |  | 综合合价 | 其中
暂估价
9 | 040303001005 | 混凝土垫层 | 1.名称:100mm厚垫层 2.混凝土种类:普通商品混凝土 3.混凝土强度等级:C20 4.其他:按设计图纸、技术需求书及施工规范要求综合考虑 |  | m3 | 0.73 | 661.64 |  | 483
10 | 040406003002 | 混凝土基础柱 | 1.名称:基础柱 2.混凝土种类:普通商品混凝土 3.混凝土强度等级:C30 P6 4.其他:按设计图纸、技术需求书及施工规范要求综合考虑 |  | m3 | 1.96 | 681.76 |  | 1336.25
11 | 040406005002 | 混凝土梁 | 1.名称:梁 2.混凝土种类:普通商品混凝土 3.混凝土强度等级:C30 P6 4.其他:按设计图纸、技术需求书及施工规范要求综合考虑 |  | m3 | 3.68 | 675.88 |  | 2487.24
12 | 040303001006 | 二次浇筑 | 1.混凝土种类：细石砼 2.混凝土强度等级：C20 3.其他:按设计图纸、技术需求书及施工规范要求综合考虑 |  | m3 | 10.16 | 661.64 |  | 6722.26
13 | 040901001003 | 现浇构件钢筋 | 1.钢筋种类、规格:三级螺纹钢 φ25内 2.其他:按设计图纸、技术需求书及施工规范要求综合考虑 |  | t | 0.582 | 5486.71 |  | 3193.27
14 | 040901001004 | 现浇构件钢筋 | 1.钢筋种类、规格:三级螺纹钢 φ10内 2.其他:按设计图纸、技术需求书及施工规范要求综合考虑 |  | t | 0.346 | 5886.38 |  | 2036.69
15 | 040901009003 | 预埋铁件 | 1.预埋槽钢 2.其他:按设计图纸、技术需求书及施工规范要求综合考虑 |  | t | 0.33 | 11975.26 |  | 3951.84
16 | 040901009004 | 预埋铁件 | 1.预埋镀锌铁件 2.其他:按设计图纸、技术需求书及施工规范要求综合考虑 |  | t | 0.464 | 11975.26 |  | 5556.52
|  | 其他工程 | [6 empty] | 5950.93
本页小计 | [8 empty] | 25767.07
注：为计取规费等的使用，可在表中增设其中：“定额人工费”。
表—08
分部分项工程和单价措施项目清单与计价表
工程名称：#9总箱式高压室变配电工程 |  |  |  | 标段： |  |  |  | 第 3 页 共 6 页
序号 | 项目编码 | 项目名称 | 项目特征描述 |  | 计量单位 | 工程量 | 金额（元）
[7 empty] | 综合单价 |  | 综合合价 | 其中
暂估价
17 | 040601010004 | 盖板制作安装 | 1.位置：电缆沟 2.格栅板：520x420x40mm 3.上铺5厚凹字形热镀锌花纹钢板 4.其他:按设计图纸、技术需求书及施工规范要求综合考虑 |  | m2 | 4.25 | 509.43 |  | 2165.08
18 | 040601010005 | 盖板制作安装 | 1.位置：电缆沟 2.格栅板：460x420x40mm 3.上铺5厚凹字形热镀锌花纹钢板 4.其他:按设计图纸、技术需求书及施工规范要求综合考虑 |  | m2 | 2.69 | 497.52 |  | 1338.33
19 | 040601010006 | 盖板制作安装 | 1.位置：电缆沟 2.格栅板：400x420x40mm 3.上铺5厚凹字形热镀锌花纹钢板 4.其他:按设计图纸、技术需求书及施工规范要求综合考虑 |  | m2 | 5.04 | 485.62 |  | 2447.52
|  | 室内装修改造工程 | [6 empty] | 29084.79
|  | 土石方工程 | [6 empty] | 232.19
20 | 010101004002 | 挖基坑土方 | 1.土壤类别:按设计图纸 2.其他:按设计图纸、技术需求书及施工规范要求综合考虑 |  | m3 | 7.23 | 6.69 |  | 48.37
21 | 010103001002 | 回填土方 | 1.填方材料品种:开挖土方 2.密实度:按规范要求 3.其他:按设计图纸、技术需求书及施工规范要求综合考虑 |  | m3 | 6.16 | 21.16 |  | 130.35
22 | 010103002002 | 余方弃置 | 1.废弃料的品种:土方 2.运距:15KM 3.其他:按设计图纸、技术需求书及施工规范要求综合考虑 |  | m3 | 1.07 | 49.97 |  | 53.47
|  | 混凝土及钢筋混凝土工程 | [6 empty] | 2561.87
23 | 010503005003 | 地梁 | 1.混凝土种类：商品混凝土 2.混凝土强度等级：C30 3.其他:按设计图纸、技术需求书及施工规范要求综合考虑 |  | m3 | 1.07 | 706.18 |  | 755.61
本页小计 | [8 empty] | 6938.73
注：为计取规费等的使用，可在表中增设其中：“定额人工费”。
表—08
分部分项工程和单价措施项目清单与计价表
工程名称：#9总箱式高压室变配电工程 |  |  |  | 标段： |  |  |  | 第 4 页 共 6 页
序号 | 项目编码 | 项目名称 | 项目特征描述 |  | 计量单位 | 工程量 | 金额（元）
[7 empty] | 综合单价 |  | 综合合价 | 其中
暂估价
24 | 010503005004 | 过梁 | 1.混凝土种类：商品混凝土 2.混凝土强度等级：C30 3.其他:按设计图纸、技术需求书及施工规范要求综合考虑 |  | m3 | 0.44 | 805.87 |  | 354.58
25 | 010515001003 | 现浇构件钢筋 | 1.钢筋种类、规格:圆钢，Φ10以内 2.其他:按设计图纸、技术需求书及施工规范要求综合考虑 |  | t | 0.116 | 6081.81 |  | 705.49
26 | 010515001004 | 现浇构件钢筋 | 1.现浇构造钢筋 三级钢 2.规格：φ25以内 3.其他:按设计图纸、技术需求书及施工规范要求综合考虑 |  | t | 0.136 | 5486.71 |  | 746.19
|  | 砌筑工程 | [6 empty] | 7681.63
27 | 010401003002 | 实心砖墙 | 1.砖品种、规格、强度等级:200mm 2.墙体类型:内墙 3.其他:按设计图纸、技术需求书及施工规范要求综合考虑 |  | m3 | 12.26 | 626.56 |  | 7681.63
|  | 门窗工程 | [6 empty] | 4529.92
28 | 010802003002 | 钢质防火门 | 1.甲级防火门 2.门框或扇外围尺寸:1800*2500mm 3.小五金:含门把手、门套、闭门器 4.其他:按设计图纸、技术需求书及施工规范要求综合考虑 |  | 樘 | 2 | 2264.96 |  | 4529.92
|  | 楼地面装饰工程 | [6 empty] | 2379.1
29 | 011101001002 | 水泥砂浆楼面 | 1.25mm厚WS M15 砂浆找平压光 2.其他:按设计图纸、技术需求书及施工规范要求综合考虑 |  | m2 | 45.17 | 24.73 |  | 1117.05
30 | 011101005002 | 地坪漆地面 | 1.地面涂灰色防静电涂料 2.其他:按设计图纸、技术需求书及施工规范要求综合考虑 |  | m2 | 45.17 | 27.94 |  | 1262.05
|  | 墙、柱面装饰与隔断、幕墙工程 | [6 empty] | 8650.74
本页小计 | [8 empty] | 16396.91
注：为计取规费等的使用，可在表中增设其中：“定额人工费”。
表—08
分部分项工程和单价措施项目清单与计价表
工程名称：#9总箱式高压室变配电工程 |  |  |  | 标段： |  |  |  | 第 5 页 共 6 页
序号 | 项目编码 | 项目名称 | 项目特征描述 |  | 计量单位 | 工程量 | 金额（元）
[7 empty] | 综合单价 |  | 综合合价 | 其中
暂估价
31 | 011201001004 | 墙面一般抹灰 | 1内墙批荡刷白 2.其他:按设计图纸、技术需求书及施工规范要求综合考虑 |  | m2 | 268.74 | 24.34 |  | 6541.13
32 | 011407001002 | 墙面涂防虫漆 | 1.涂防虫漆(参05J909-NQ15-内墙7J) 2.其他:按设计图纸、技术需求书及施工规范要求综合考虑 |  | m2 | 268.74 | 7.85 |  | 2109.61
|  | 天棚工程 | [6 empty] | 1476.61
33 | 011301001002 | 天棚刷白 | 1.天棚刷白 2.其他:按设计图纸、技术需求书及施工规范要求综合考虑 |  | m2 | 79.86 | 18.49 |  | 1476.61
|  | 拆除工程 | [6 empty] | 1572.73
34 | 011605001002 | 破除混凝土地面 | 1.破除原混凝土地面 2.拆除厚度：10cm 3.其他:按设计图纸、技术需求书及施工规范要求综合考虑 |  | m2 | 5.92 | 12.76 |  | 75.54
35 | 011601001002 | 砖砌体拆除 | 1.拆除原建筑隔墙以现场实际为准 2.其他:按设计图纸、技术需求书及施工规范要求综合考虑 |  | m3 | 7.09 | 76.02 |  | 538.98
36 | 040103002085 | 建筑垃圾 | 1.废弃料的品种:建筑垃圾 2.运距:15KM 3.其他:按设计图纸、技术需求书及施工规范要求综合考虑 |  | m3 | 7.09 | 135.15 |  | 958.21
|  | 措施项目 | [6 empty] | 7221.91
| 1 | 绿色施工安全防护措施费 | [6 empty] | 6633.94
37 | 粤011701012003 | 活动脚手架 | 1.搭设部位:墙柱面活动脚手架 2.其他:按设计图纸、技术需求书及施工规范要求综合考虑 |  | m2 | 268.74 | 2.37 |  | 636.91
38 | 粤011701012004 | 活动脚手架 | 1.搭设部位:天棚面活动脚手架 2.其他:按设计图纸、技术需求书及施工规范要求综合考虑 |  | m2 | 79.86 | 5.69 |  | 454.4
39 | 粤050401008016 | 施工围栏 | 1.移动式 料注水围挡 2.围蔽工期30天 3.其他:按设计图纸、技术需求书及施工规范要求综合考虑 |  | m | 70.08 | 79.09 |  | 5542.63
本页小计 | [8 empty] | 18334.02
注：为计取规费等的使用，可在表中增设其中：“定额人工费”。
表—08
分部分项工程和单价措施项目清单与计价表
工程名称：#9总箱式高压室变配电工程 |  |  |  | 标段： |  |  |  | 第 6 页 共 6 页
序号 | 项目编码 | 项目名称 | 项目特征描述 |  | 计量单位 | 工程量 | 金额（元）
[7 empty] | 综合单价 |  | 综合合价 | 其中
暂估价
| 2 | 措施其他项目 | [6 empty] | 587.97
40 | 011702002002 | 矩形柱 | 1.柱模板 2.其他:按设计图纸、技术需求书及施工规范要求综合考虑 |  | m2 | 1.1 | 76.25 |  | 83.88
41 | 041102013017 | 地梁模板 | 1.梁模板 2.其他:按设计图纸、技术需求书及施工规范要求综合考虑 |  | m2 | 5.35 | 73.12 |  | 391.19
42 | 041102013018 | 过梁模板 | 1.过梁模板 2.其他:按设计图纸、技术需求书及施工规范要求综合考虑 |  | m2 | 1.544 | 73.12 |  | 112.9
本页小计 | [8 empty] | 587.97
合 计 | [8 empty] | 87736.71
注：为计取规费等的使用，可在表中增设其中：“定额人工费”。
表—08

## 表-11 总价措施项目清单与计价表
总价措施项目清单与计价表
工程名称：#9总箱式高压室变配电工程 | [5 empty] | 标段： |  | 第 1 页 共 1 页
序号 | 项目编码 | 项目名称 | 计算基础 | 费率 (%) | 金额 (元) |  | 调整 费率(%) |  | 调整后 金额(元) | 备注
1 | LSSGCSF00016 | 绿色施工安全防护措施费 | 分部分项人工费+分部分项机具费 | 19 | 3814.26 |  |  |  |  | 以分部分项的人工费与施工机具费之和为计算基础，费率19%
2 | WMGDZJF00002 | 文明工地增加费 | 分部分项人工费+分部分项机具费 | 0 | [5 empty] | 以分部分项的人工费与施工机具费之和为计算基础，市级文明工地为1.20%；省级文明工地为2.10%
3 | 011707002002 | 夜间施工增加费 |  | 20 | [5 empty] | 以夜间施工项目人工费的20%计算
4 | GGCSF0000002 | 赶工措施费 | 分部分项人工费+分部分项机具费 | 0 | [5 empty] | 赶工措施费=（1-δ）*分部分项的（人工费+施工机具费）*0.3 （0.8≤δ＜1 式中：δ=合同工期/定额工期）
5 | QTFY00000016 | 其他费用 | [7 empty] | 按经批准的专项施工组织方案计算
合 计 |  |  |  |  | 3814.26
编制人（造价人员）： | [5 empty] | 复核人（造价工程师）：
表-11

## 表-12 其他项目清单与计价汇总表
其他项目清单与计价汇总表
工程名称：#9总箱式高压室变配电工程 |  |  | 标段： |  | 第 1 页 共 1 页
序号 | 项目名称 | 金额（元） |  | 结算金额（元） |  | 备注
1 | 暂列金额 | 8051.48 |  |  |  | 明细详见表-12-1
2 | 暂估价
2.1 | 材料暂估价 | — |  |  |  | 明细详见表-12-2
2.2 | 专业工程暂估价 |  |  |  |  | 明细详见表-12-3
3 | 计日工 |  |  |  |  | 明细详见表-12-4
4 | 总承包服务费 |  |  |  |  | 明细详见表-12-5
5 | 预算包干费 | 1405.25
6 | 工程优质费
7 | 概算幅度差
8 | 现场签证费用
9 | 索赔费用
10 | 其他费用
| 合 计 | 9456.73 |  |  |  | —
注：材料（工程设备）暂估单价进入清单项目综合单价，此处不汇总。
表—12

## 表-12-1 暂列金额表
暂列金额明细表
工程名称：#9总箱式高压室变配电工程 |  |  | 标段： |  | 第 1 页 共 1 页
序号 | 名称 | 计量单位 |  | 暂定金额（元） |  | 备注
1 | 暂列金额 |  |  | 8051.48
合 计 |  |  |  | 8051.48 |  | —
注：此表由招标人填写，如不能详列，也可只列暂列金额总额，投标人应将上述暂列金额计入投标总价中。
表—12—1

## 表-13 规费、税金项目清单与计价表
规费、税金项目清单与计价表
工程名称：#9总箱式高压室变配电工程 |  |  | 标段： |  |  | 第 1 页 共 1 页
序号 | 项目名称 | 计算基础 |  | 计算基数 | 计算费率 (%) |  | 金额(元)
1 | 增值税销项税额 | 分部分项合计+措施合计+其他项目 |  | 101007.7 | 9 |  | 9090.69
合 计 | [6 empty] | 9090.69
编制人（造价人员）： |  |  | 复核人（造价工程师）：
表—13