## 表-04 单位工程招标控制价汇总表
单位工程招标控制价汇总表
工程名称：#14路灯房更换低压柜配电工程 |  |  | 标段： | 第 1 页 共 1 页
序号 | 汇总内容 | 金额:(元) |  |  | 其中：暂估价(元)
1 | 分部分项合计 | 1312328.13
1.1 | 北起步区4#路灯房 | 437442.71
1.2 | 南起步区1#路灯房 | 437442.71
1.3 | 南起步区4#路灯房 | 437442.71
2 | 措施合计 | 41037.20
2.1 | 绿色施工安全防护措施费 | 37106.99
2.2 | 其他措施费 | 3930.21
3 | 其他项目 | 141606.59 |  |  | －
3.1 | 暂列金额 | 131232.81
3.2 | 暂估价
3.3 | 计日工
3.4 | 总承包服务费
3.5 | 预算包干费 | 10373.78
3.6 | 工程优质费
3.7 | 概算幅度差
3.8 | 索赔费用
3.9 | 现场签证费用
3.10 | 其他费用
4 | 税前工程造价 | 1494971.92
5 | 增值税销项税额 | 134547.47 |  |  | －
6 | 总造价 | 1629519.39
7 | 人工费 | 101889.99
招标控制价合计=1+2+3+5 |  | 1,629,519.39 |  |  | 0.00
注：本表适用于单位工程招标控制价或投标报价的汇总，如无单位工程划分，单项工程也使用本表汇总
表—04

## 表-08 分部分项工程和单价措施项目清单与计价表(含措施标题)
分部分项工程和单价措施项目清单与计价表
工程名称：#14路灯房更换低压柜配电工程 |  |  |  | 标段： |  |  |  | 第 1 页 共 15 页
序号 | 项目编码 | 项目名称 | 项目特征描述 |  | 计量单位 | 工程量 | 金额（元）
[7 empty] | 综合单价 |  | 综合合价 | 其中
暂估价
|  | 北起步区4#路灯房 | [6 empty] | 437442.71
|  | 低压配电部分 | [6 empty] | 194126.84
1 | 030404004023 | 低压开关柜(屏) | 1.名称:北起步区4#路灯房-低压出线柜3DP 2.型号:GGD 3.规格:开关柜尺寸(WXDXH) (mm)：800X100X2000 |  | 台 | 1 | 37838.99 |  | 37838.99
2 | 030404004024 | 低压开关柜(屏) | 1.名称:北起步区4#路灯房-低压出线柜4DP 2.型号:GGD 3.规格:开关柜尺寸(WXDXH) (mm)：800X100X2000 |  | 台 | 1 | 37593.85 |  | 37593.85
3 | 030404004025 | 低压开关柜(屏) | 1.名称:北起步区4#路灯房-低压出线柜5DP 2.型号:GGD 3.规格:开关柜尺寸(WXDXH) (mm)：800X100X2000 |  | 台 | 1 | 30488.54 |  | 30488.54
4 | 030404004026 | 低压开关柜(屏) | 1.名称:北起步区4#路灯房-低压出线柜6DP 2.型号:GGD 3.规格:开关柜尺寸(WXDXH) (mm)：800X100X2000 |  | 台 | 1 | 29401.82 |  | 29401.82
5 | 030404004027 | 低压开关柜(屏) | 1.名称:北起步区4#路灯房-低压出线柜7DP 2.型号:GGD 3.规格:开关柜尺寸(WXDXH) (mm)：800X100X2000 |  | 台 | 1 | 29401.82 |  | 29401.82
6 | 030404004028 | 低压开关柜(屏) | 1.名称:北起步区4#路灯房-低压出线柜8DP 2.型号:GGD 3.规格:开关柜尺寸(WXDXH) (mm)：800X100X2000 |  | 台 | 1 | 29401.82 |  | 29401.82
|  | 配电房配套工程 | [6 empty] | 3779.97
7 | 030408006076 | 无源电子锁(低压室) | 1.名称:无源电子锁(低压室) |  | 个 | 2 | 1610.23 |  | 3220.46
8 | 030404036009 | 高/低压一次结线图板 | 1.名称:低压一次结线图板 |  | 个 | 1 | 203.51 |  | 203.51
本页小计 | [8 empty] | 197550.81
注：为计取规费等的使用，可在表中增设其中：“定额人工费”。
表—08
分部分项工程和单价措施项目清单与计价表
工程名称：#14路灯房更换低压柜配电工程 |  |  |  | 标段： |  |  |  | 第 2 页 共 15 页
序号 | 项目编码 | 项目名称 | 项目特征描述 |  | 计量单位 | 工程量 | 金额（元）
[7 empty] | 综合单价 |  | 综合合价 | 其中
暂估价
9 | 030412004022 | 绝缘工具 | 1.名称:安健环配套配置 2.规格:绝缘鞋、绝缘手套、高压试验笔、设备接地线、标示牌、10kV绝缘胶垫 |  | 套 | 1 | 356 |  | 356
|  | 低压连接部分 | [6 empty] | 26611.68
10 | 030408001064 | 电力电缆 | 1.名称:铜芯电缆 2.规格:YJV-0.6/1kV-(1*50)mm2 3.电压等级(kV):0.6/1kV |  | m | 60 | 44.34 |  | 2660.4
11 | 030408001065 | 电力电缆 | 1.名称:铜芯电缆 2.规格:YJV-0.6/1kV-(1*35)mm2 3.电压等级(kV):0.6/1kV |  | m | 360 | 32.02 |  | 11527.2
12 | 030408001066 | 电力电缆 | 1.名称:铜芯电缆 2.规格:YJV-0.6/1kV-(1*10)mm2 3.电压等级(kV):0.6/1kV |  | m | 60 | 11.65 |  | 699
13 | 030408006078 | 电力电缆头 | 1.名称:1kv以下铜芯电缆终端头 2.规格:(截面mm2以下) 35 3.材质、类型:户内干包式 4.电压等级(kV):0.6/1kV |  | 个 | 24 | 166.34 |  | 3992.16
14 | 030408006079 | 电力电缆头 | 1.名称:1kv以下铜芯电缆终端头 2.规格:(截面mm2以下) 70 3.材质、类型:户内干包式 4.电压等级(kV):0.6/1kV |  | 个 | 4 | 215.93 |  | 863.72
15 | 030408006081 | 电力电缆头 | 1.名称:1kv以下铜芯电缆中间头 2.规格:(截面mm2以下) 35 3.材质、类型:户内干包式 4.电压等级(kV):0.6/1kV |  | 个 | 24 | 234.61 |  | 5630.64
16 | 030408006082 | 电力电缆头 | 1.名称:1kv以下铜芯电缆中间头 2.规格:(截面mm2以下) 70 3.材质、类型:户内干包式 4.电压等级(kV):0.6/1kV |  | 个 | 4 | 309.64 |  | 1238.56
|  | 拆除部分 | [6 empty] | 2693.43
17 | 030404004029 | 低压开关柜(屏) | 1.名称:拆除原有低压柜GGD |  | 台 | 6 | 240.95 |  | 1445.7
本页小计 | [8 empty] | 28413.38
注：为计取规费等的使用，可在表中增设其中：“定额人工费”。
表—08
分部分项工程和单价措施项目清单与计价表
工程名称：#14路灯房更换低压柜配电工程 |  |  |  | 标段： |  |  |  | 第 3 页 共 15 页
序号 | 项目编码 | 项目名称 | 项目特征描述 |  | 计量单位 | 工程量 | 金额（元）
[7 empty] | 综合单价 |  | 综合合价 | 其中
暂估价
18 | 030408011042 | 拆除高/低压一次结线图板 | 1.名称:拆除高/低压一次结线图板 |  | 项 | 1 | 1.06 |  | 1.06
19 | 030408001067 | 电力电缆 | 1.名称:拆除原有低压电缆 2.规格:YJV-0.6/1kV-5*10mm2 |  | m | 1 | 16.21 |  | 16.21
20 | 030408001068 | 电力电缆 | 1.名称:拆除原有低压电缆 2.规格:YJV-0.6/1kV-5*35mm2 3.电压等级(kV):0.6/1kV |  | m | 6 | 31.06 |  | 186.36
21 | 030408001069 | 电力电缆 | 1.名称:拆除原有低压电缆 2.规格:YJV-0.6/1kV-5*50mm2 3.电压等级(kV):0.6/1kV |  | m | 1 | 44.1 |  | 44.1
22 | 030408001070 | 拆除电气设备,材料及建筑等相关附件运输至业主指定地点运输费 | 1.名称:拆除电气设备,材料及建筑等相关附件运输至业主指定地点运输费 2.运距:15km |  | 项 | 1 | 1000 |  | 1000
|  | 通讯部分 | [6 empty] | 199380.81
23 | 030404022014 | 控制器 | 1.名称:交流线路控制器(内置软件) 2.规格:每个出线一个 3.工作内容:开箱、检查、安装、触头调整、注油、接线、接地 |  | 台 | 44 | 3034.4 |  | 133513.6
24 | 030904008027 | 模块(模块箱) | 1.名称:通讯模块(内置软件) 2.类型:每四个交流线路控制器一个 3.工作内容:安装、固定、校线、接线、挂锡、功能检测、编码、防潮和防尘处理 |  | 个 | 5 | 2281.46 |  | 11407.3
25 | 030904008028 | 模块(模块箱) | 1.名称:通讯模块(内置软件)带三遥 2.类型:每四个交流线路控制器一个 3.工作内容:安装、固定、校线、接线、挂锡、功能检测、编码、防潮和防尘处理 |  | 个 | 6 | 5490.9 |  | 32945.4
本页小计 | [8 empty] | 179114.03
注：为计取规费等的使用，可在表中增设其中：“定额人工费”。
表—08
分部分项工程和单价措施项目清单与计价表
工程名称：#14路灯房更换低压柜配电工程 |  |  |  | 标段： |  |  |  | 第 4 页 共 15 页
序号 | 项目编码 | 项目名称 | 项目特征描述 |  | 计量单位 | 工程量 | 金额（元）
[7 empty] | 综合单价 |  | 综合合价 | 其中
暂估价
26 | 030501009027 | 路由器 | 1.名称:5G无线路由器 2.工作内容:技术及机具准备、开箱检查、清洁、定位安装、互联、接口检查、加电调试,安全策略设置、功能调试、单机测试 |  | 台 | 1 | 943.7 |  | 943.7
27 | 030501009028 | SIM卡 | 1.名称:SIM卡 |  | 张 | 1 | 100 |  | 100
28 | 030411004048 | 配线 | 1.名称:485通讯线 2.工作内容:扫管、涂滑石粉、穿线、编号、接焊包头 |  | m | 100 | 5.48 |  | 548
29 | 030411004049 | 配线 | 1.名称:配线 2.规格:BVV2*1.5 3.工作内容:扫管、涂滑石粉、穿线、编号、接焊包头 |  | m | 100 | 4.11 |  | 411
30 | 030501012014 | 交换机 | 1.名称:工业级16口交换机 2.功能:"外壳材质:金属;电源:100-240V,50HZ;交换容量:3.2Gbps;包转发率:2.38Mpps;网络标准:以太网;16口,百兆RJ45口;业务口防 雷:6kV;工作温度:0-45摄氏度;工作湿度:5%~95%。" 3.工作内容:技术及机具准备、搬运、开箱检查、清洁、定位安装、互联、接口检查、接地、加电调试、单机调试等 |  | 台 | 1 | 2273.76 |  | 2273.76
31 | 030502001014 | 机柜、机架 | 1.名称:控制箱 2.规格:(内含交换机、无线路由器及配电模块)挂墙安装 箱体为304不锈钢材质,厚度为1.2mm;自带散热风扇;尺寸为400*500*250mm,宽x高x深 3.安装方式:挂墙安装 4.工作内容:技术及机具准备、搬运、开箱检查、定位安装、附件安装、接地、清理 |  | 台 | 1 | 1312.45 |  | 1312.45
32 | 030402008014 | 互感器 | 1.名称:剩余电流互感器 2.规格:1000/1mA 3.工作内容:开箱检查、打眼、安装固定、接地 |  | 台 | 44 | 352.65 |  | 15516.6
本页小计 | [8 empty] | 21105.51
注：为计取规费等的使用，可在表中增设其中：“定额人工费”。
表—08
分部分项工程和单价措施项目清单与计价表
工程名称：#14路灯房更换低压柜配电工程 |  |  |  | 标段： |  |  |  | 第 5 页 共 15 页
序号 | 项目编码 | 项目名称 | 项目特征描述 |  | 计量单位 | 工程量 | 金额（元）
[7 empty] | 综合单价 |  | 综合合价 | 其中
暂估价
33 | 030502005014 | 双绞线缆 | 1.名称:六类网线 2.工作内容:检查、抽测线缆、清理管(暗槽)、穿放线缆、作标记、封堵出口 |  | m | 100 | 4.09 |  | 409
|  | 配电站供电系统调试 | [6 empty] | 10849.98
34 | 030414002053 | 送配电装置系统 | 1.名称:0.4kV低压成套配电柜调试 2.工作内容:自动开关或断路器、隔离开关、常规保护装置、电测量仪表、电力电缆等一、二次回路系统的调试 |  | 系统 | 6 | 988.14 |  | 5928.84
35 | 030414008030 | 母线 | 1.名称:母线系统调试(10kV以下) 2.工作内容:母线耐压试验、接触电阻测量、避雷器、母线绝缘监视装置、电测量仪表及一、二次回路的调试、接地电阻测试 |  | 段 | 1 | 2380.5 |  | 2380.5
36 | 030414008031 | 母线 | 1.名称:母线系统调试(0.4kV以下) 2.工作内容:母线耐压试验、接触电阻测量、避雷器、母线绝缘监视装置、电测量仪表及一、二次回路的调试、接地电阻测试 |  | 段 | 1 | 669.03 |  | 669.03
37 | 030414011017 | 接地装置 | 1.名称:接地装置调试 接地网 2.工作内容:接地电阻测试仪检查、校对、接线、电位探棒、电流探棒埋设、接地电阻测试 |  | 系统 | 1 | 1871.61 |  | 1871.61
|  | 南起步区1#路灯房 | [6 empty] | 437442.71
|  | 低压配电部分 | [6 empty] | 194126.84
38 | 030404004030 | 低压开关柜(屏) | 1.名称:南起步区1#路灯房-低压出线柜3DP 2.型号:GGD 3.规格:开关柜尺寸(WXDXH) (mm)：800X100X2000 |  | 台 | 1 | 37838.99 |  | 37838.99
本页小计 | [8 empty] | 49097.97
注：为计取规费等的使用，可在表中增设其中：“定额人工费”。
表—08
分部分项工程和单价措施项目清单与计价表
工程名称：#14路灯房更换低压柜配电工程 |  |  |  | 标段： |  |  |  | 第 6 页 共 15 页
序号 | 项目编码 | 项目名称 | 项目特征描述 |  | 计量单位 | 工程量 | 金额（元）
[7 empty] | 综合单价 |  | 综合合价 | 其中
暂估价
39 | 030404004031 | 低压开关柜(屏) | 1.名称:南起步区1#路灯房-低压出线柜4DP 2.型号:GGD 3.规格:开关柜尺寸(WXDXH) (mm)：800X100X2000 |  | 台 | 1 | 37593.85 |  | 37593.85
40 | 030404004032 | 低压开关柜(屏) | 1.名称:南起步区1#路灯房-低压出线柜5DP 2.型号:GGD 3.规格:开关柜尺寸(WXDXH) (mm)：800X100X2000 |  | 台 | 1 | 30488.54 |  | 30488.54
41 | 030404004033 | 低压开关柜(屏) | 1.名称:南起步区1#路灯房-低压出线柜6DP 2.型号:GGD 3.规格:开关柜尺寸(WXDXH) (mm)：800X100X2000 |  | 台 | 1 | 29401.82 |  | 29401.82
42 | 030404004034 | 低压开关柜(屏) | 1.名称:南起步区1#路灯房-低压出线柜7DP 2.型号:GGD 3.规格:开关柜尺寸(WXDXH) (mm)：800X100X2000 |  | 台 | 1 | 29401.82 |  | 29401.82
43 | 030404004035 | 低压开关柜(屏) | 1.名称:南起步区1#路灯房-低压出线柜8DP 2.型号:GGD 3.规格:开关柜尺寸(WXDXH) (mm)：800X100X2000 |  | 台 | 1 | 29401.82 |  | 29401.82
|  | 配电房配套工程 | [6 empty] | 3779.97
44 | 030408006083 | 无源电子锁(低压室) | 1.名称:无源电子锁(低压室) |  | 个 | 2 | 1610.23 |  | 3220.46
45 | 030404036010 | 高/低压一次结线图板 | 1.名称:低压一次结线图板 |  | 个 | 1 | 203.51 |  | 203.51
46 | 030412004023 | 绝缘工具 | 1.名称:安健环配套配置 2.规格:绝缘鞋、绝缘手套、高压试验笔、设备接地线、标示牌、10kV绝缘胶垫 |  | 套 | 1 | 356 |  | 356
|  | 低压连接部分 | [6 empty] | 26611.68
本页小计 | [8 empty] | 160067.82
注：为计取规费等的使用，可在表中增设其中：“定额人工费”。
表—08
分部分项工程和单价措施项目清单与计价表
工程名称：#14路灯房更换低压柜配电工程 |  |  |  | 标段： |  |  |  | 第 7 页 共 15 页
序号 | 项目编码 | 项目名称 | 项目特征描述 |  | 计量单位 | 工程量 | 金额（元）
[7 empty] | 综合单价 |  | 综合合价 | 其中
暂估价
47 | 030408001071 | 电力电缆 | 1.名称:铜芯电缆 2.规格:YJV-0.6/1kV-(1*50)mm2 3.电压等级(kV):0.6/1kV |  | m | 60 | 44.34 |  | 2660.4
48 | 030408001072 | 电力电缆 | 1.名称:铜芯电缆 2.规格:YJV-0.6/1kV-(1*35)mm2 3.电压等级(kV):0.6/1kV |  | m | 360 | 32.02 |  | 11527.2
49 | 030408001073 | 电力电缆 | 1.名称:铜芯电缆 2.规格:YJV-0.6/1kV-(1*10)mm2 3.电压等级(kV):0.6/1kV |  | m | 60 | 11.65 |  | 699
50 | 030408006085 | 电力电缆头 | 1.名称:1kv以下铜芯电缆终端头 2.规格:(截面mm2以下) 35 3.材质、类型:户内干包式 4.电压等级(kV):0.6/1kV |  | 个 | 24 | 166.34 |  | 3992.16
51 | 030408006086 | 电力电缆头 | 1.名称:1kv以下铜芯电缆终端头 2.规格:(截面mm2以下) 70 3.材质、类型:户内干包式 4.电压等级(kV):0.6/1kV |  | 个 | 4 | 215.93 |  | 863.72
52 | 030408006088 | 电力电缆头 | 1.名称:1kv以下铜芯电缆中间头 2.规格:(截面mm2以下) 35 3.材质、类型:户内干包式 4.电压等级(kV):0.6/1kV |  | 个 | 24 | 234.61 |  | 5630.64
53 | 030408006089 | 电力电缆头 | 1.名称:1kv以下铜芯电缆中间头 2.规格:(截面mm2以下) 70 3.材质、类型:户内干包式 4.电压等级(kV):0.6/1kV |  | 个 | 4 | 309.64 |  | 1238.56
|  | 拆除部分 | [6 empty] | 2693.43
54 | 030404004036 | 低压开关柜(屏) | 1.名称:拆除原有低压柜GGD |  | 台 | 6 | 240.95 |  | 1445.7
55 | 030408011043 | 拆除高/低压一次结线图板 | 1.名称:拆除高/低压一次结线图板 |  | 项 | 1 | 1.06 |  | 1.06
56 | 030408001074 | 电力电缆 | 1.名称:拆除原有低压电缆 2.规格:YJV-0.6/1kV-5*10mm2 |  | m | 1 | 16.21 |  | 16.21
本页小计 | [8 empty] | 28074.65
注：为计取规费等的使用，可在表中增设其中：“定额人工费”。
表—08
分部分项工程和单价措施项目清单与计价表
工程名称：#14路灯房更换低压柜配电工程 |  |  |  | 标段： |  |  |  | 第 8 页 共 15 页
序号 | 项目编码 | 项目名称 | 项目特征描述 |  | 计量单位 | 工程量 | 金额（元）
[7 empty] | 综合单价 |  | 综合合价 | 其中
暂估价
57 | 030408001075 | 电力电缆 | 1.名称:拆除原有低压电缆 2.规格:YJV-0.6/1kV-5*35mm2 3.电压等级(kV):0.6/1kV |  | m | 6 | 31.06 |  | 186.36
58 | 030408001076 | 电力电缆 | 1.名称:拆除原有低压电缆 2.规格:YJV-0.6/1kV-5*50mm2 3.电压等级(kV):0.6/1kV |  | m | 1 | 44.1 |  | 44.1
59 | 030408001077 | 拆除电气设备,材料及建筑等相关附件运输至业主指定地点运输费 | 1.名称:拆除电气设备,材料及建筑等相关附件运输至业主指定地点运输费 2.运距:15km |  | 项 | 1 | 1000 |  | 1000
|  | 通讯部分 | [6 empty] | 199380.81
60 | 030404022015 | 控制器 | 1.名称:交流线路控制器(内置软件) 2.规格:每个出线一个 3.工作内容:开箱、检查、安装、触头调整、注油、接线、接地 |  | 台 | 44 | 3034.4 |  | 133513.6
61 | 030904008029 | 模块(模块箱) | 1.名称:通讯模块(内置软件) 2.类型:每四个交流线路控制器一个 3.工作内容:安装、固定、校线、接线、挂锡、功能检测、编码、防潮和防尘处理 |  | 个 | 5 | 2281.46 |  | 11407.3
62 | 030904008030 | 模块(模块箱) | 1.名称:通讯模块(内置软件)带三遥 2.类型:每四个交流线路控制器一个 3.工作内容:安装、固定、校线、接线、挂锡、功能检测、编码、防潮和防尘处理 |  | 个 | 6 | 5490.9 |  | 32945.4
63 | 030501009029 | 路由器 | 1.名称:5G无线路由器 2.工作内容:技术及机具准备、开箱检查、清洁、定位安装、互联、接口检查、加电调试,安全策略设置、功能调试、单机测试 |  | 台 | 1 | 943.7 |  | 943.7
本页小计 | [8 empty] | 180040.46
注：为计取规费等的使用，可在表中增设其中：“定额人工费”。
表—08
分部分项工程和单价措施项目清单与计价表
工程名称：#14路灯房更换低压柜配电工程 |  |  |  | 标段： |  |  |  | 第 9 页 共 15 页
序号 | 项目编码 | 项目名称 | 项目特征描述 |  | 计量单位 | 工程量 | 金额（元）
[7 empty] | 综合单价 |  | 综合合价 | 其中
暂估价
64 | 030501009030 | SIM卡 | 1.名称:SIM卡 |  | 张 | 1 | 100 |  | 100
65 | 030411004050 | 配线 | 1.名称:485通讯线 2.工作内容:扫管、涂滑石粉、穿线、编号、接焊包头 |  | m | 100 | 5.48 |  | 548
66 | 030411004051 | 配线 | 1.名称:配线 2.规格:BVV2*1.5 3.工作内容:扫管、涂滑石粉、穿线、编号、接焊包头 |  | m | 100 | 4.11 |  | 411
67 | 030501012015 | 交换机 | 1.名称:工业级16口交换机 2.功能:"外壳材质:金属;电源:100-240V,50HZ;交换容量:3.2Gbps;包转发率:2.38Mpps;网络标准:以太网;16口,百兆RJ45口;业务口防 雷:6kV;工作温度:0-45摄氏度;工作湿度:5%~95%。" 3.工作内容:技术及机具准备、搬运、开箱检查、清洁、定位安装、互联、接口检查、接地、加电调试、单机调试等 |  | 台 | 1 | 2273.76 |  | 2273.76
68 | 030502001015 | 机柜、机架 | 1.名称:控制箱 2.规格:(内含交换机、无线路由器及配电模块)挂墙安装 箱体为304不锈钢材质,厚度为1.2mm;自带散热风扇;尺寸为400*500*250mm,宽x高x深 3.安装方式:挂墙安装 4.工作内容:技术及机具准备、搬运、开箱检查、定位安装、附件安装、接地、清理 |  | 台 | 1 | 1312.45 |  | 1312.45
69 | 030402008015 | 互感器 | 1.名称:剩余电流互感器 2.规格:1000/1mA 3.工作内容:开箱检查、打眼、安装固定、接地 |  | 台 | 44 | 352.65 |  | 15516.6
70 | 030502005015 | 双绞线缆 | 1.名称:六类网线 2.工作内容:检查、抽测线缆、清理管(暗槽)、穿放线缆、作标记、封堵出口 |  | m | 100 | 4.09 |  | 409
|  | 配电站供电系统调试 | [6 empty] | 10849.98
本页小计 | [8 empty] | 20570.81
注：为计取规费等的使用，可在表中增设其中：“定额人工费”。
表—08
分部分项工程和单价措施项目清单与计价表
工程名称：#14路灯房更换低压柜配电工程 |  |  |  | 标段： |  |  |  | 第 10 页 共 15 页
序号 | 项目编码 | 项目名称 | 项目特征描述 |  | 计量单位 | 工程量 | 金额（元）
[7 empty] | 综合单价 |  | 综合合价 | 其中
暂估价
71 | 030414002056 | 送配电装置系统 | 1.名称:0.4kV低压成套配电柜调试 2.工作内容:自动开关或断路器、隔离开关、常规保护装置、电测量仪表、电力电缆等一、二次回路系统的调试 |  | 系统 | 6 | 988.14 |  | 5928.84
72 | 030414008032 | 母线 | 1.名称:母线系统调试(10kV以下) 2.工作内容:母线耐压试验、接触电阻测量、避雷器、母线绝缘监视装置、电测量仪表及一、二次回路的调试、接地电阻测试 |  | 段 | 1 | 2380.5 |  | 2380.5
73 | 030414008033 | 母线 | 1.名称:母线系统调试(0.4kV以下) 2.工作内容:母线耐压试验、接触电阻测量、避雷器、母线绝缘监视装置、电测量仪表及一、二次回路的调试、接地电阻测试 |  | 段 | 1 | 669.03 |  | 669.03
74 | 030414011018 | 接地装置 | 1.名称:接地装置调试 接地网 2.工作内容:接地电阻测试仪检查、校对、接线、电位探棒、电流探棒埋设、接地电阻测试 |  | 系统 | 1 | 1871.61 |  | 1871.61
|  | 南起步区4#路灯房 | [6 empty] | 437442.71
|  | 低压配电部分 | [6 empty] | 194126.84
75 | 030404004037 | 低压开关柜(屏) | 1.名称:南起步区4#路灯房-低压出线柜3DP 2.型号:GGD 3.规格:开关柜尺寸(WXDXH) (mm)：800X100X2000 |  | 台 | 1 | 37838.99 |  | 37838.99
76 | 030404004038 | 低压开关柜(屏) | 1.名称:南起步区4#路灯房-低压出线柜4DP 2.型号:GGD 3.规格:开关柜尺寸(WXDXH) (mm)：800X100X2000 |  | 台 | 1 | 37593.85 |  | 37593.85
本页小计 | [8 empty] | 86282.82
注：为计取规费等的使用，可在表中增设其中：“定额人工费”。
表—08
分部分项工程和单价措施项目清单与计价表
工程名称：#14路灯房更换低压柜配电工程 |  |  |  | 标段： |  |  |  | 第 11 页 共 15 页
序号 | 项目编码 | 项目名称 | 项目特征描述 |  | 计量单位 | 工程量 | 金额（元）
[7 empty] | 综合单价 |  | 综合合价 | 其中
暂估价
77 | 030404004039 | 低压开关柜(屏) | 1.名称:南起步区4#路灯房-低压出线柜5DP 2.型号:GGD 3.规格:开关柜尺寸(WXDXH) (mm)：800X100X2000 |  | 台 | 1 | 30488.54 |  | 30488.54
78 | 030404004040 | 低压开关柜(屏) | 1.名称:南起步区4#路灯房-低压出线柜6DP 2.型号:GGD 3.规格:开关柜尺寸(WXDXH) (mm)：800X100X2000 |  | 台 | 1 | 29401.82 |  | 29401.82
79 | 030404004041 | 低压开关柜(屏) | 1.名称:南起步区4#路灯房-低压出线柜7DP 2.型号:GGD 3.规格:开关柜尺寸(WXDXH) (mm)：800X100X2000 |  | 台 | 1 | 29401.82 |  | 29401.82
80 | 030404004042 | 低压开关柜(屏) | 1.名称:南起步区4#路灯房-低压出线柜8DP 2.型号:GGD 3.规格:开关柜尺寸(WXDXH) (mm)：800X100X2000 |  | 台 | 1 | 29401.82 |  | 29401.82
|  | 配电房配套工程 | [6 empty] | 3779.97
81 | 030408006090 | 无源电子锁(低压室) | 1.名称:无源电子锁(低压室) |  | 个 | 2 | 1610.23 |  | 3220.46
82 | 030404036011 | 高/低压一次结线图板 | 1.名称:低压一次结线图板 |  | 个 | 1 | 203.51 |  | 203.51
83 | 030412004024 | 绝缘工具 | 1.名称:安健环配套配置 2.规格:绝缘鞋、绝缘手套、高压试验笔、设备接地线、标示牌、10kV绝缘胶垫 |  | 套 | 1 | 356 |  | 356
|  | 低压连接部分 | [6 empty] | 26611.68
84 | 030408001078 | 电力电缆 | 1.名称:铜芯电缆 2.规格:YJV-0.6/1kV-(1*50)mm2 3.电压等级(kV):0.6/1kV |  | m | 60 | 44.34 |  | 2660.4
85 | 030408001079 | 电力电缆 | 1.名称:铜芯电缆 2.规格:YJV-0.6/1kV-(1*35)mm2 3.电压等级(kV):0.6/1kV |  | m | 360 | 32.02 |  | 11527.2
本页小计 | [8 empty] | 136661.57
注：为计取规费等的使用，可在表中增设其中：“定额人工费”。
表—08
分部分项工程和单价措施项目清单与计价表
工程名称：#14路灯房更换低压柜配电工程 |  |  |  | 标段： |  |  |  | 第 12 页 共 15 页
序号 | 项目编码 | 项目名称 | 项目特征描述 |  | 计量单位 | 工程量 | 金额（元）
[7 empty] | 综合单价 |  | 综合合价 | 其中
暂估价
86 | 030408001080 | 电力电缆 | 1.名称:铜芯电缆 2.规格:YJV-0.6/1kV-(1*10)mm2 3.电压等级(kV):0.6/1kV |  | m | 60 | 11.65 |  | 699
87 | 030408006092 | 电力电缆头 | 1.名称:1kv以下铜芯电缆终端头 2.规格:(截面mm2以下) 35 3.材质、类型:户内干包式 4.电压等级(kV):0.6/1kV |  | 个 | 24 | 166.34 |  | 3992.16
88 | 030408006093 | 电力电缆头 | 1.名称:1kv以下铜芯电缆终端头 2.规格:(截面mm2以下) 70 3.材质、类型:户内干包式 4.电压等级(kV):0.6/1kV |  | 个 | 4 | 215.93 |  | 863.72
89 | 030408006095 | 电力电缆头 | 1.名称:1kv以下铜芯电缆中间头 2.规格:(截面mm2以下) 35 3.材质、类型:户内干包式 4.电压等级(kV):0.6/1kV |  | 个 | 24 | 234.61 |  | 5630.64
90 | 030408006096 | 电力电缆头 | 1.名称:1kv以下铜芯电缆中间头 2.规格:(截面mm2以下) 70 3.材质、类型:户内干包式 4.电压等级(kV):0.6/1kV |  | 个 | 4 | 309.64 |  | 1238.56
|  | 拆除部分 | [6 empty] | 2693.43
91 | 030404004043 | 低压开关柜(屏) | 1.名称:拆除原有低压柜GGD |  | 台 | 6 | 240.95 |  | 1445.7
92 | 030408011044 | 拆除高/低压一次结线图板 | 1.名称:拆除高/低压一次结线图板 |  | 项 | 1 | 1.06 |  | 1.06
93 | 030408001081 | 电力电缆 | 1.名称:拆除原有低压电缆 2.规格:YJV-0.6/1kV-5*10mm2 |  | m | 1 | 16.21 |  | 16.21
94 | 030408001082 | 电力电缆 | 1.名称:拆除原有低压电缆 2.规格:YJV-0.6/1kV-5*35mm2 3.电压等级(kV):0.6/1kV |  | m | 6 | 31.06 |  | 186.36
95 | 030408001083 | 电力电缆 | 1.名称:拆除原有低压电缆 2.规格:YJV-0.6/1kV-5*50mm2 3.电压等级(kV):0.6/1kV |  | m | 1 | 44.1 |  | 44.1
本页小计 | [8 empty] | 14117.51
注：为计取规费等的使用，可在表中增设其中：“定额人工费”。
表—08
分部分项工程和单价措施项目清单与计价表
工程名称：#14路灯房更换低压柜配电工程 |  |  |  | 标段： |  |  |  | 第 13 页 共 15 页
序号 | 项目编码 | 项目名称 | 项目特征描述 |  | 计量单位 | 工程量 | 金额（元）
[7 empty] | 综合单价 |  | 综合合价 | 其中
暂估价
96 | 030408001084 | 拆除电气设备,材料及建筑等相关附件运输至业主指定地点运输费 | 1.名称:拆除电气设备,材料及建筑等相关附件运输至业主指定地点运输费 2.运距:15km |  | 项 | 1 | 1000 |  | 1000
|  | 通讯部分 | [6 empty] | 199380.81
97 | 030404022016 | 控制器 | 1.名称:交流线路控制器(内置软件) 2.规格:每个出线一个 3.工作内容:开箱、检查、安装、触头调整、注油、接线、接地 |  | 台 | 44 | 3034.4 |  | 133513.6
98 | 030904008031 | 模块(模块箱) | 1.名称:通讯模块(内置软件) 2.类型:每四个交流线路控制器一个 3.工作内容:安装、固定、校线、接线、挂锡、功能检测、编码、防潮和防尘处理 |  | 个 | 5 | 2281.46 |  | 11407.3
99 | 030904008032 | 模块(模块箱) | 1.名称:通讯模块(内置软件)带三遥 2.类型:每四个交流线路控制器一个 3.工作内容:安装、固定、校线、接线、挂锡、功能检测、编码、防潮和防尘处理 |  | 个 | 6 | 5490.9 |  | 32945.4
100 | 030501009031 | 路由器 | 1.名称:5G无线路由器 2.工作内容:技术及机具准备、开箱检查、清洁、定位安装、互联、接口检查、加电调试,安全策略设置、功能调试、单机测试 |  | 台 | 1 | 943.7 |  | 943.7
101 | 030501009032 | SIM卡 | 1.名称:SIM卡 |  | 张 | 1 | 100 |  | 100
102 | 030411004052 | 配线 | 1.名称:485通讯线 2.工作内容:扫管、涂滑石粉、穿线、编号、接焊包头 |  | m | 100 | 5.48 |  | 548
103 | 030411004053 | 配线 | 1.名称:配线 2.规格:BVV2*1.5 3.工作内容:扫管、涂滑石粉、穿线、编号、接焊包头 |  | m | 100 | 4.11 |  | 411
本页小计 | [8 empty] | 180869
注：为计取规费等的使用，可在表中增设其中：“定额人工费”。
表—08
分部分项工程和单价措施项目清单与计价表
工程名称：#14路灯房更换低压柜配电工程 |  |  |  | 标段： |  |  |  | 第 14 页 共 15 页
序号 | 项目编码 | 项目名称 | 项目特征描述 |  | 计量单位 | 工程量 | 金额（元）
[7 empty] | 综合单价 |  | 综合合价 | 其中
暂估价
104 | 030501012016 | 交换机 | 1.名称:工业级16口交换机 2.功能:"外壳材质:金属;电源:100-240V,50HZ;交换容量:3.2Gbps;包转发率:2.38Mpps;网络标准:以太网;16口,百兆RJ45口;业务口防 雷:6kV;工作温度:0-45摄氏度;工作湿度:5%~95%。" 3.工作内容:技术及机具准备、搬运、开箱检查、清洁、定位安装、互联、接口检查、接地、加电调试、单机调试等 |  | 台 | 1 | 2273.76 |  | 2273.76
105 | 030502001016 | 机柜、机架 | 1.名称:控制箱 2.规格:(内含交换机、无线路由器及配电模块)挂墙安装 箱体为304不锈钢材质,厚度为1.2mm;自带散热风扇;尺寸为400*500*250mm,宽x高x深 3.安装方式:挂墙安装 4.工作内容:技术及机具准备、搬运、开箱检查、定位安装、附件安装、接地、清理 |  | 台 | 1 | 1312.45 |  | 1312.45
106 | 030402008016 | 互感器 | 1.名称:剩余电流互感器 2.规格:1000/1mA 3.工作内容:开箱检查、打眼、安装固定、接地 |  | 台 | 44 | 352.65 |  | 15516.6
107 | 030502005016 | 双绞线缆 | 1.名称:六类网线 2.工作内容:检查、抽测线缆、清理管(暗槽)、穿放线缆、作标记、封堵出口 |  | m | 100 | 4.09 |  | 409
|  | 配电站供电系统调试 | [6 empty] | 10849.98
108 | 030414002059 | 送配电装置系统 | 1.名称:0.4kV低压成套配电柜调试 2.工作内容:自动开关或断路器、隔离开关、常规保护装置、电测量仪表、电力电缆等一、二次回路系统的调试 |  | 系统 | 6 | 988.14 |  | 5928.84
本页小计 | [8 empty] | 25440.65
注：为计取规费等的使用，可在表中增设其中：“定额人工费”。
表—08
分部分项工程和单价措施项目清单与计价表
工程名称：#14路灯房更换低压柜配电工程 |  |  |  | 标段： |  |  |  | 第 15 页 共 15 页
序号 | 项目编码 | 项目名称 | 项目特征描述 |  | 计量单位 | 工程量 | 金额（元）
[7 empty] | 综合单价 |  | 综合合价 | 其中
暂估价
109 | 030414008034 | 母线 | 1.名称:母线系统调试(10kV以下) 2.工作内容:母线耐压试验、接触电阻测量、避雷器、母线绝缘监视装置、电测量仪表及一、二次回路的调试、接地电阻测试 |  | 段 | 1 | 2380.5 |  | 2380.5
110 | 030414008035 | 母线 | 1.名称:母线系统调试(0.4kV以下) 2.工作内容:母线耐压试验、接触电阻测量、避雷器、母线绝缘监视装置、电测量仪表及一、二次回路的调试、接地电阻测试 |  | 段 | 1 | 669.03 |  | 669.03
111 | 030414011019 | 接地装置 | 1.名称:接地装置调试 接地网 2.工作内容:接地电阻测试仪检查、校对、接线、电位探棒、电流探棒埋设、接地电阻测试 |  | 系统 | 1 | 1871.61 |  | 1871.61
|  | 措施项目 | [6 empty] | 3930.21
| 2 | 措施其他项目 | [6 empty] | 3930.21
112 | 031302007014 | 高层施工增加 |  |  | 项 | 1
113 | 031301017014 | 脚手架搭拆费 |  |  | 项 | 1 | 3930.21 |  | 3930.21
本页小计 | [8 empty] | 8851.35
合 计 | [8 empty] | 1316258.34
注：为计取规费等的使用，可在表中增设其中：“定额人工费”。
表—08

## 表-11 总价措施项目清单与计价表
总价措施项目清单与计价表
工程名称：#14路灯房更换低压柜配电工程 | [5 empty] | 标段： |  | 第 1 页 共 2 页
序号 | 项目编码 | 项目名称 | 计算基础 | 费率 (%) | 金额 (元) |  | 调整 费率(%) |  | 调整后 金额(元) | 备注
1 | LSSGCSF00031 | 绿色施工安全防护措施费 | 分部分项人工费+分部分项机具费 | 35.77 | 37106.99 |  |  |  |  | 以分部分项的人工费与施工机具费之和为计算基础，费率35.77%
2 | 031301010014 | 安装与生产同时进行增加费用 | 分部分项人工费 | 0 | [5 empty] | 按人工费的10%计算
3 | 031301011014 | 在有害身体健康环境中施工增加费 | 分部分项人工费 | 0 | [5 empty] | 按人工费的10%计算
4 | TSSGBWZJF014 | 在地下（暗）室、设备及大口径管道内等特殊施工部位进行施工增加费 |  | 30 | [5 empty] | 按该部分人工费的30%计算
5 | 粤031302008014 | 赶工措施费 | 分部分项人工费+分部分项机具费 | 0 | [5 empty] | 赶工措施费=（1-δ）*分部分项（人工费+施工机具费）*0.344 （0.8≤δ＜1 式中：δ=合同工期/定额工期）
6 | 031302002014 | 夜间施工增加费 |  | 20 | [5 empty] | 按其夜间施工项目人工费的20%计算
7 | JTGRSGZJF014 | 交通干扰工程施工增加费 | 分部分项人工费 | 0 | [5 empty] | 按在市政道路上施工项目人工费的10%计算
8 | 粤031302009014 | 文明工地增加费 | 分部分项人工费+分部分项机具费 | 0 | [5 empty] | 以分部分项的人工费与施工机具费之和为计算基础；市级文明工地1.00%；省级文明工地2.00%
9 | DXGXJCJXF014 | 地下管线交叉降效费 | [7 empty] | 按实际发生或经批准的施工方案计
编制人（造价人员）： | [5 empty] | 复核人（造价工程师）：
表-11
总价措施项目清单与计价表
工程名称：#14路灯房更换低压柜配电工程 | [5 empty] | 标段： |  | 第 2 页 共 2 页
序号 | 项目编码 | 项目名称 | 计算基础 | 费率 (%) | 金额 (元) |  | 调整 费率(%) |  | 调整后 金额(元) | 备注
算
10 | QTFY00000031 | 其他费用 | [7 empty] | 按实际发生或经批准的施工组织设计方案计算
合 计 |  |  |  |  | 37106.99
编制人（造价人员）： | [5 empty] | 复核人（造价工程师）：
表-11

## 表-12 其他项目清单与计价汇总表
其他项目清单与计价汇总表
工程名称：#14路灯房更换低压柜配电工程 |  |  | 标段： |  | 第 1 页 共 1 页
序号 | 项目名称 | 金额（元） |  | 结算金额（元） |  | 备注
1 | 暂列金额 | 131232.81 |  |  |  | 明细详见表-12-1
2 | 暂估价
2.1 | 材料暂估价 | — |  |  |  | 明细详见表-12-2
2.2 | 专业工程暂估价 |  |  |  |  | 明细详见表-12-3
3 | 计日工 |  |  |  |  | 明细详见表-12-4
4 | 总承包服务费 |  |  |  |  | 明细详见表-12-5
5 | 预算包干费 | 10373.78
6 | 工程优质费
7 | 概算幅度差
8 | 现场签证费用
9 | 索赔费用
10 | 其他费用
| 合 计 | 141606.59 |  |  |  | —
注：材料（工程设备）暂估单价进入清单项目综合单价，此处不汇总。
表—12

## 表-12-1 暂列金额表
暂列金额明细表
工程名称：#14路灯房更换低压柜配电工程 |  |  | 标段： |  | 第 1 页 共 1 页
序号 | 名称 | 计量单位 |  | 暂定金额（元） |  | 备注
1 | 暂列金额 |  |  | 131232.81
合 计 |  |  |  | 131232.81 |  | —
注：此表由招标人填写，如不能详列，也可只列暂列金额总额，投标人应将上述暂列金额计入投标总价中。
表—12—1

## 表-13 规费、税金项目清单与计价表
规费、税金项目清单与计价表
工程名称：#14路灯房更换低压柜配电工程 |  |  | 标段： |  |  | 第 1 页 共 1 页
序号 | 项目名称 | 计算基础 |  | 计算基数 | 计算费率 (%) |  | 金额(元)
1 | 增值税销项税额 | 分部分项合计+措施合计+其他项目 |  | 1494971.92 | 9 |  | 134547.47
合 计 | [6 empty] | 134547.47
编制人（造价人员）： |  |  | 复核人（造价工程师）：
表—13