## 表-04 单位工程招标控制价汇总表
单位工程招标控制价汇总表
工程名称：C1(规划)中控设备房-弱电工程 |  | 标段： |  | 第 1 页 共 1 页
序号 | 汇总内容 |  | 金额:(元) |  | 其中：暂估价(元)
1 | 分部分项合计
1.1 | 综合布线
1.2 | 安防监控系统
1.3 | 门禁控制系统
1.4 | 无线对讲与巡更系统
1.5 | 能耗管理系统
1.6 | 智能照明系统
1.7 | UPS系统
1.8 | 管线部分
1.9 | 机房工程
2 | 措施合计
2.1 | 绿色施工安全防护措施费
2.2 | 其他措施费
3 | 其他项目
3.1 | 暂列金额
3.2 | 暂估价
3.3 | 计日工
3.4 | 总承包服务费
3.5 | 预算包干费
3.6 | 工程优质费
3.7 | 概算幅度差
3.8 | 索赔费用
3.9 | 现场签证费用
3.10 | 其他费用
4 | 税前工程造价
5 | 增值税销项税额
6 | 总造价
7 | 人工费
招标控制价合计=1+2+3+5
注：本表适用于单位工程招标控制价或投标报价的汇总，如无单位工程划分，单项工程也使用本表汇总
表—04

## 表-08 分部分项工程和单价措施项目清单与计价表(含措施标题)
分部分项工程和单价措施项目清单与计价表
工程名称：C1(规划)中控设备房-弱电工程 |  |  |  | 标段： |  |  |  | 第 1 页 共 8 页
序号 | 项目编码 | 项目名称 | 项目特征描述 |  | 计量单位 | 工程量 | 金额（元）
[7 empty] | 综合单价 |  | 综合合价 | 其中
暂估价
综合布线
1 | 030502001001 | 机柜、机架 | 1.名称:C1-G01机柜 2.安装方式:安装于弱电井内 3.具体做法及要求详见设计图纸及规范要求 |  | 台 | 1
2 | 030502010001 | 配线架 | 1.名称:光纤配线架 2.规格:24口 3.具体做法及要求详见设计图纸及规范要求 |  | 个 | 2
3 | 030501012001 | 交换机 | 1.名称:24口交换机 2.具体做法及要求详见设计图纸及规范要求 |  | 台 | 2
4 | 030501012002 | 交换机 | 1.名称:24口交换机（POE） 2.具体做法及要求详见设计图纸及规范要求 |  | 台 | 2
5 | 030502010002 | 配线架 | 1.名称:RJ45网线配线架 2.规格:24口 3.含模块、理线架等 4.具体做法及要求详见设计图纸及规范要求 |  | 个 | 4
6 | 030501009001 | 路由器 | 1.名称:室内高密无线AP(POE供电) 2.安装方式:吸顶安装 3.具体做法及要求详见设计图纸及规范要求 |  | 台 | 6
7 | 030502012001 | 信息插座 | 1.名称:网络+网络信息点 2.类别:2D 3.安装方式:壁暗装，底边距地0.3m 4.具体做法及要求详见设计图纸及规范要求 |  | 个 | 2
8 | 030502012002 | 信息插座 | 1.名称:电话+网络信息点 2.类别:TD 3.安装方式:壁暗装，底边距地0.3m 4.具体做法及要求详见设计图纸及规范要求 |  | 个 | 2
综合布线合计
安防监控系统
本页小计
注：为计取规费等的使用，可在表中增设其中：“定额人工费”。
表—08
分部分项工程和单价措施项目清单与计价表
工程名称：C1(规划)中控设备房-弱电工程 |  |  |  | 标段： |  |  |  | 第 2 页 共 8 页
序号 | 项目编码 | 项目名称 | 项目特征描述 |  | 计量单位 | 工程量 | 金额（元）
[7 empty] | 综合单价 |  | 综合合价 | 其中
暂估价
9 | 030507008001 | 监控摄像设备 | 1.名称:室外日夜型高清枪式IP摄像机(1080P,POE,IP66) 2.安装方式:室外立杆或壁装，装高3.5m 3.含摄像机支架 4.具体做法及要求详见设计图纸及规范要求 |  | 台 | 8
10 | 030507008002 | 监控摄像设备 | 1.名称:室内日夜型高清半球IP摄像机(1080P,POE) 2.安装方式:吸顶安装 3.具体做法及要求详见设计图纸及规范要求 |  | 台 | 10
11 | 030507008003 | 监控摄像设备 | 1.名称:室内日夜型高清枪式IP摄像机(1080P,POE) 2.安装方式:吸顶安装 3.具体做法及要求详见设计图纸及规范要求 |  | 台 | 1
12 | 030409010001 | 浪涌保护器 | 1.名称:信号浪涌保护器 2.规格:D1类试验 Iimp=1.5kA,Up=12V 3.安装形式:箱体壁挂安装 4.具体做法及要求详见设计图纸及规范要求 |  | 个 | 8
13 | 030507017001 | 安全防范分系统调试 | 1.名称:安全防范分系统调试 2.类别:电视监控系统 摄像机 3.具体做法及要求详见设计图纸及规范要求 |  | 系统 | 1
安防监控系统合计
门禁控制系统
14 | 030507006001 | 出入口控制设备 | 1.名称:门禁控制器 2.规格:四门 3.具体做法及要求详见设计图纸及规范要求 |  | 台 | 2
15 | 030507005001 | 出入口目标识别设备 | 1.名称:读卡器 2.安装方式:壁装，底边距地1.4m 3.具体做法及要求详见设计图纸及规范要求 |  | 台 | 5
本页小计
注：为计取规费等的使用，可在表中增设其中：“定额人工费”。
表—08
分部分项工程和单价措施项目清单与计价表
工程名称：C1(规划)中控设备房-弱电工程 |  |  |  | 标段： |  |  |  | 第 3 页 共 8 页
序号 | 项目编码 | 项目名称 | 项目特征描述 |  | 计量单位 | 工程量 | 金额（元）
[7 empty] | 综合单价 |  | 综合合价 | 其中
暂估价
16 | 030507007001 | 出入口执行机构设备 | 1.名称:门磁开关 2.安装方式:配合门装修安装 3.具体做法及要求详见设计图纸及规范要求 |  | 台 | 7
17 | 030904003001 | 按钮 | 1.名称:开门按钮 2.规格:壁装，底边距地1.4m 3.具体做法及要求详见设计图纸及规范要求 |  | 个 | 5
18 | 030501003001 | 控制设备 | 1.名称:集中供电电源 2.具体做法及要求详见设计图纸及规范要求 |  | 台 | 1
门禁控制系统合计
无线对讲与巡更系统
19 | 030507007002 | 出入口执行机构设备 | 1.名称:离线式巡查点 2.安装方式:壁装，距地1.4m 3.具体做法及要求详见设计图纸及规范要求 |  | 台 | 3
20 | 03B001 | WIFI数字对讲机 | 1.名称:WIFI数字对讲机 2.具体做法及要求详见设计图纸及规范要求 |  | 台 | 2
无线对讲与巡更系统合计
能耗管理系统
21 | 粤030503013001 | 抄表采集系统设备 | 1.名称:数据采集器 2.安装方式:安装于弱电井内 3.具体做法及要求详见设计图纸及规范要求 |  | 台 | 2
能耗管理系统合计
智能照明系统
22 | 030904008001 | 模块(模块箱) | 1.名称:智能开关模块 2.具体做法及要求详见设计图纸及规范要求 |  | 个 | 1
23 | 030501003002 | 控制设备 | 1.名称:网络控制器 2.具体做法及要求详见设计图纸及规范要求 |  | 台 | 1
本页小计
注：为计取规费等的使用，可在表中增设其中：“定额人工费”。
表—08
分部分项工程和单价措施项目清单与计价表
工程名称：C1(规划)中控设备房-弱电工程 |  |  |  | 标段： |  |  |  | 第 4 页 共 8 页
序号 | 项目编码 | 项目名称 | 项目特征描述 |  | 计量单位 | 工程量 | 金额（元）
[7 empty] | 综合单价 |  | 综合合价 | 其中
暂估价
智能照明系统合计
UPS系统
24 | 030404017008 | 配电箱 | 1.名称:UPS配电箱 2.型号:C1-2APUPS 3.规格:含箱体内元器件 4.规格:含设备支架 5.安装方式:落地安装 |  | 台 | 1
25 | 030414007001 | 不间断电源 | 1.名称:UPS电源柜 2.容量:380V,30kva 3.含设备支架 4.备用供电时间不少于0.5h,UPS自带内部旁路功能 5.含不间断电源调试 |  | 系统 | 1
UPS系统合计
管线部分
26 | 030411001013 | 配管 | 1.名称:电线管 2.材质、规格:JDG20 3.配置形式:综合考虑 4.含凿槽、沟槽修补 |  | m | 99.81
27 | 030411001014 | 配管 | 1.名称:电线管 2.材质、规格:JDG25 3.配置形式:综合考虑 4.含凿槽、沟槽修补 |  | m | 155.47
28 | 030411001015 | 配管 | 1.名称:电线管 2.材质、规格:JDG32 3.配置形式:综合考虑 4.含凿槽、沟槽修补 |  | m | 37.03
29 | 030502005001 | 双绞线缆 | 1.名称:六类4对UTP 2.敷设方式:综合考虑 3.具体做法及要求详见设计图纸及规范要求 |  | m | 816.06
30 | 030502009001 | 跳线 | 1.名称:网络跳线 2.具体做法及要求详见设计图纸及规范要求 |  | 条 | 18
31 | 030502009002 | 跳线 | 1.名称:LC单模跳线 2.具体做法及要求详见设计图纸及规范要求 |  | 条 | 6
本页小计
注：为计取规费等的使用，可在表中增设其中：“定额人工费”。
表—08
分部分项工程和单价措施项目清单与计价表
工程名称：C1(规划)中控设备房-弱电工程 |  |  |  | 标段： |  |  |  | 第 5 页 共 8 页
序号 | 项目编码 | 项目名称 | 项目特征描述 |  | 计量单位 | 工程量 | 金额（元）
[7 empty] | 综合单价 |  | 综合合价 | 其中
暂估价
32 | 030502019001 | 双绞线缆测试 | 1.测试类别:双绞线缆测试 2.具体做法及要求详见设计图纸及规范要求 |  | 链路 | 36
33 | 030411002004 | 线槽 | 1.名称:金属线槽 2.规格:100*50mm 3.具体做法及要求详见设计图纸及规范要求 |  | m | 36.23
34 | 030411002005 | 线槽 | 1.名称:金属线槽 2.规格:100*100mm 3.具体做法及要求详见设计图纸及规范要求 |  | m | 20.5
35 | 030411002006 | 线槽 | 1.名称:金属线槽 2.规格:200*100mm 3.具体做法及要求详见设计图纸及规范要求 |  | m | 56.46
36 | 030411002007 | 线槽 | 1.名称:金属线槽 2.规格:300*150mm 3.具体做法及要求详见设计图纸及规范要求 |  | m | 17.45
37 | 030502007001 | 光缆 | 1.名称:2芯皮线光缆 2.敷设方式:综合考虑 3.具体做法及要求详见设计图纸及规范要求 |  | m | 22.21
38 | 030502007002 | 光缆 | 1.名称:12芯单模光缆 2.敷设方式:综合考虑 3.具体做法及要求详见设计图纸及规范要求 |  | m | 36.81
39 | 030502016001 | 布放尾纤 | 1.名称:布放尾纤 2.具体做法及要求详见设计图纸及规范要求 |  | 根 | 72
40 | 030502020001 | 光纤测试 | 1.测试类别:光纤测试 2.具体做法及要求详见设计图纸及规范要求 |  | 链路 | 36
41 | 030411004010 | 配线 | 1.名称:多芯软导线 2.规格:WDZ-RYJSP-4*1.5mm2 3.敷设方式:综合考虑 4.具体做法及要求详见设计图纸及规范要求 |  | m | 100.61
本页小计
注：为计取规费等的使用，可在表中增设其中：“定额人工费”。
表—08
分部分项工程和单价措施项目清单与计价表
工程名称：C1(规划)中控设备房-弱电工程 |  |  |  | 标段： |  |  |  | 第 6 页 共 8 页
序号 | 项目编码 | 项目名称 | 项目特征描述 |  | 计量单位 | 工程量 | 金额（元）
[7 empty] | 综合单价 |  | 综合合价 | 其中
暂估价
42 | 030411004011 | 配线 | 1.名称:多芯软导线 2.规格:WDZ-RYJY-2*1.0mm2 3.敷设方式:综合考虑 4.具体做法及要求详见设计图纸及规范要求 |  | m | 270.86
43 | 030411004012 | 配线 | 1.名称:多芯软导线 2.规格:WDZ-RYJY-4*1.0mm2 3.敷设方式:综合考虑 4.具体做法及要求详见设计图纸及规范要求 |  | m | 135.27
44 | 030411004013 | 配线 | 1.名称:多芯软导线 2.配线形式:综合考虑 3.型号:WDZ-RYJYP-6*1.0mm2 |  | m | 135.59
45 | 030411006005 | 接线盒 | 1.名称:普通接线盒 2.安装形式:综合考虑 |  | 个 | 20
管线部分合计
机房工程
中控室
46 | 030507014001 | 显示设备 | 1.名称:46寸拼接屏 2.与视频监控合用 3.含拼接屏控制器、钢结构、包边等 4.具体做法及要求详见设计图纸及规范要求 |  | 台 | 18
47 | 030501013001 | 网络服务器 | 1.名称:后勤数字化管理平台管理工作主站 2.具体做法及要求详见设计图纸及规范要求 |  | 台 | 1
48 | 030501002001 | 输出设备 | 1.名称:打印机 2.具体做法及要求详见设计图纸及规范要求 |  | 台 | 1
中控室合计
中心机房
49 | 030501011001 | 防火墙 | 1.名称:防火墙 2.具体做法及要求详见设计图纸及规范要求 |  | 台 | 1
本页小计
注：为计取规费等的使用，可在表中增设其中：“定额人工费”。
表—08
分部分项工程和单价措施项目清单与计价表
工程名称：C1(规划)中控设备房-弱电工程 |  |  |  | 标段： |  |  |  | 第 7 页 共 8 页
序号 | 项目编码 | 项目名称 | 项目特征描述 |  | 计量单位 | 工程量 | 金额（元）
[7 empty] | 综合单价 |  | 综合合价 | 其中
暂估价
50 | 030501013002 | 网络服务器 | 1.名称:后勤数字化管理平台数据服务器 2.具体做法及要求详见设计图纸及规范要求 |  | 台 | 1
51 | 030501013003 | 网络服务器 | 1.名称:网管服务器 2.具体做法及要求详见设计图纸及规范要求 |  | 台 | 1
52 | 030501013004 | 网络服务器 | 1.名称:外网服务器 2.具体做法及要求详见设计图纸及规范要求 |  | 台 | 1
53 | 030501013005 | 网络服务器 | 1.名称:内网服务器 2.具体做法及要求详见设计图纸及规范要求 |  | 台 | 1
54 | 030501013006 | 网络服务器 | 1.名称:数据库服务器 2.具体做法及要求详见设计图纸及规范要求 |  | 台 | 1
55 | 030501013007 | 网络服务器 | 1.名称:外网云服务器 2.型号:INTERNET 3.具体做法及要求详见设计图纸及规范要求 |  | 台 | 1
56 | 030501012003 | 交换机 | 1.名称:工业级核心网络交换机 2.具体做法及要求详见设计图纸及规范要求 |  | 台 | 2
57 | 030501013008 | 网络服务器 | 1.名称:后勤信息化系统服务器 2.具体做法及要求详见设计图纸及规范要求 |  | 台 | 1
58 | 030501013009 | 网络服务器 | 1.名称:能耗监管系统服务器 2.具体做法及要求详见设计图纸及规范要求 |  | 台 | 1
59 | 030501013010 | 网络服务器 | 1.名称:能耗监管系统工作站 2.具体做法及要求详见设计图纸及规范要求 |  | 台 | 1
60 | 030501013011 | 网络服务器 | 1.名称:配电监控系统工作站 2.具体做法及要求详见设计图纸及规范要求 |  | 台 | 1
61 | 030501013012 | 网络服务器 | 1.名称:BA控制系统工作站 2.具体做法及要求详见设计图纸及规范要求 |  | 台 | 1
本页小计
注：为计取规费等的使用，可在表中增设其中：“定额人工费”。
表—08
分部分项工程和单价措施项目清单与计价表
工程名称：C1(规划)中控设备房-弱电工程 |  |  |  | 标段： |  |  |  | 第 8 页 共 8 页
序号 | 项目编码 | 项目名称 | 项目特征描述 |  | 计量单位 | 工程量 | 金额（元）
[7 empty] | 综合单价 |  | 综合合价 | 其中
暂估价
62 | 030501013013 | 网络服务器 | 1.名称:智能照明系统工作站 2.具体做法及要求详见设计图纸及规范要求 |  | 台 | 1
63 | 030501013014 | 网络服务器 | 1.名称:综合安保系统工作站 2.具体做法及要求详见设计图纸及规范要求 |  | 台 | 1
64 | 030501013015 | 网络服务器 | 1.名称:消防火灾自动报警系统工作站 2.具体做法及要求详见设计图纸及规范要求 |  | 台 | 1
65 | 030502001002 | 机柜、机架 | 1.名称:中控室内机柜 2.安装方式:落地安装 3.具体做法及要求详见设计图纸及规范要求 |  | 台 | 9
66 | 030505004001 | 操作台 | 1.名称:操作台 2.具体做法及要求详见设计图纸及规范要求 |  | 套 | 1
67 | 030507006002 | 报警主机键盘 | 1.报警主机键盘 2.具体做法及要求详见设计图纸及规范要求 |  | 台 | 1
68 | 030904014001 | 消防广播及对讲电话主机(柜) | 1.名称:五方对讲主机 2.具体做法及要求详见设计图纸及规范要求 |  | 台 | 1
中心机房合计
机房工程合计
分部分项合计
措施项目
| 2 | 措施其他项目
69 | 031302007002 | 高层施工增加 |  |  | 项 | 1
70 | 031301017002 | 脚手架搭拆费 | 1.名称:脚手架搭拆费 |  | 项 | 1
单价措施合计
本页小计
合 计
注：为计取规费等的使用，可在表中增设其中：“定额人工费”。
表—08

## 表-11 总价措施项目清单与计价表
总价措施项目清单与计价表
工程名称：C1(规划)中控设备房-弱电工程 |  |  |  |  | 标段： |  |  | 第 1 页 共 2 页
序号 | 项目编码 | 项目名称 | 计算基础 | 费率 (%) |  | 金额 (元) | 调整费率 (%) |  | 调整后金额 (元) | 备注
1 | LSSGCSF00003 | 绿色施工安全防护措施费 | 分部分项人工费+分部分项机具费 | 35.77 | [5 empty] | 以分部分项的人工费与施工机具费之和为计算基础，费率35.77%
2 | 031301010002 | 安装与生产同时进行增加费用 | 分部分项人工费 | 0 | [5 empty] | 按人工费的10%计算
3 | 031301011002 | 在有害身体健康环境中施工增加费 | 分部分项人工费 | 0 | [5 empty] | 按人工费的10%计算
4 | TSSGBWZJF002 | 在地下（暗）室、设备及大口径管道内等特殊施工部位进行施工增加费 |  | 30 | [5 empty] | 按该部分人工费的30%计算
5 | 粤031302008002 | 赶工措施费 | 分部分项人工费+分部分项机具费 | 0 | [5 empty] | 赶工措施费=（1-δ）*分部分项（人工费+施工机具费）*0.344 （0.8≤δ＜1 式中：δ=合同工期/定额工期）
6 | 031302002002 | 夜间施工增加费 |  | 20 | [5 empty] | 按其夜间施工项目人工费的20%计算
7 | JTGRSGZJF002 | 交通干扰工程施工增加费 |  | 10 | [5 empty] | 按在市政道路上施工项目人工费的10%计算
8 | 粤031302009002 | 文明工地增加费 | 分部分项人工费+分部分项机具费 | 0 | [5 empty] | 以分部分项的人工费与施工机具费之和为计算基础；市级文明工地1.00%；省级文明工地2.00%
9 | DXGXJCJXF002 | 地下管线交叉降效费 | [7 empty] | 按实际发生或经批准的施工方案计算
编制人（造价人员）： |  |  |  |  | 复核人（造价工程师）：
表-11
总价措施项目清单与计价表
工程名称：C1(规划)中控设备房-弱电工程 |  |  |  |  | 标段： |  |  | 第 2 页 共 2 页
序号 | 项目编码 | 项目名称 | 计算基础 | 费率 (%) |  | 金额 (元) | 调整费率 (%) |  | 调整后金额 (元) | 备注
10 | QTFY00000003 | 其他费用 | [7 empty] | 按实际发生或经批准的施工组织设计方案计算
合 计
编制人（造价人员）： |  |  |  |  | 复核人（造价工程师）：
表-11

## 表-12 其他项目清单与计价汇总表
其他项目清单与计价汇总表
工程名称：C1(规划)中控设备房-弱电工程 |  |  | 标段： |  | 第 1 页 共 1 页
序号 | 项目名称 | 金额（元） |  | 结算金额（元） |  | 备注
1 | 暂列金额 | 24815.61 |  |  |  | 明细详见表-12-1
2 | 暂估价 | 0.00
2.1 | 材料暂估价 | — |  |  |  | 明细详见表-12-2
2.2 | 专业工程暂估价 | 0.00 |  |  |  | 明细详见表-12-3
3 | 计日工 |  |  |  |  | 明细详见表-12-4
4 | 总承包服务费 |  |  |  |  | 明细详见表-12-5
5 | 预算包干费
6 | 工程优质费
7 | 概算幅度差
8 | 现场签证费用
9 | 索赔费用
10 | 其他费用
合 计 | [5 empty] | —
注：材料（工程设备）暂估单价进入清单项目综合单价，此处不汇总。
表—12

## 表-12-1 暂列金额表
暂列金额明细表
工程名称：C1(规划)中控设备房-弱电工程 |  |  | 标段： |  | 第 1 页 共 1 页
序号 | 名称 | 计量单位 |  | 暂定金额（元） |  | 备注
1 | 暂列金额 |  |  | 24815.61
合 计 |  |  |  | 24815.61 |  | —
注：此表由招标人填写，如不能详列，也可只列暂列金额总额，投标人应将上述暂列金额计入投标总价中。
表—12—1

## 表-13 规费、税金项目清单与计价表
规费、税金项目清单与计价表
工程名称：C1(规划)中控设备房-弱电工程 |  |  | 标段： |  | 第 1 页 共 1 页
序号 | 项目名称 | 计算基础 | 计算基数 | 计算费率 (%) |  | 金额(元)
1 | 增值税销项税额 | 分部分项合计+措施合计+其他项目 |  | 9
合 计
编制人（造价人员）： |  |  | 复核人（造价工程师）：
表—13

## 表-21 承包人提供主要材料和工程设备一览表
承包人提供主要材料和工程设备一览表
(适用于造价信息差额调整法)
工程名称：C1(规划)中控设备房-弱电工程 | [5 empty] | 标段： |  | 第 1 页 共 3 页
序号 | 名称、规格、型号 | 单位 | 数量 | 风险系数 (%) | 基准单价 （元） |  | 投标单价 （元） |  | 发承包人 确认单价 (元) | 备注
1 | 46寸拼接屏 | 台 | 18
2 | 24口工业级核心网络交换机 | 台 | 2
3 | 落地式机柜 | 个 | 9
4 | UPS电源柜 380V,30KVA | 台 | 1
5 | 室外日夜型高清枪式IP摄像机(1080P,POE,IP66) | 台 | 8
6 | 室内日夜型高清半球IP摄像机(1080P,POE) | 台 | 10
7 | 外网云服务器 | 台(套) | 1
8 | 后勤数字化管理平台数据服务器 | 台(套) | 1
9 | 网管服务器 | 台(套) | 1
10 | 外网服务器 | 台(套) | 1
11 | 内网服务器 | 台(套) | 1
12 | 数据库服务器 | 台(套) | 1
13 | 防火墙 | 台 | 1
14 | 拼接屏幕控制器 | 台 | 1
15 | 后勤信息化系统服务器 | 台(套) | 1
16 | 能耗监管系统服务器 | 台(套) | 1
17 | 室内高密无线ap | 台 | 6
18 | 24口交换机（POE） | 台 | 2
19 | 信号浪涌保护器 D1类试验 Iimp=1.5kA,Up=12V | 个 | 8
20 | 后勤数字化管理平台管理工作主站 | 台(套) | 1
21 | 配电监控系统工作站 | 台(套) | 1
22 | 智能照明系统工作站 | 台( | 1
注：1.此表由招标人填写除“投标单价”栏的内容，投标人在投标时自主确定投标单价。 2.基准单价应优先采用工程造价管理机构发布的单价，未发布的，通过市场调查确定其基准单价。
表-21
承包人提供主要材料和工程设备一览表
(适用于造价信息差额调整法)
工程名称：C1(规划)中控设备房-弱电工程 | [5 empty] | 标段： |  | 第 2 页 共 3 页
序号 | 名称、规格、型号 | 单位 | 数量 | 风险系数 (%) | 基准单价 （元） |  | 投标单价 （元） |  | 发承包人 确认单价 (元) | 备注
套)
23 | 综合安保系统工作站 | 台(套) | 1
24 | 消防火灾自动报警系统工作站 | 台(套) | 1
25 | 能耗监管系统工作站 | 台(套) | 1
26 | BA控制系统工作站 | 台(套) | 1
27 | 操作台 | 台 | 1
28 | 数据采集器 | 台 | 2
29 | 四门控制器 | 套 | 2
30 | 金属线槽 200*100mm | m | 58.1538
31 | 24口RJ45网线配线架 | 个 | 4
32 | 网络控制器 | 台 | 1
33 | C2-G01机柜 | 个 | 1
34 | 24口交换机 | 台 | 2
35 | UPS配电箱C1-2APUPS | 台 | 1
36 | 读卡器 | 套 | 5
37 | 六类4对UTP | m | 832.3812
38 | 多芯软导线WDZ-RYJSP-4*1.5mm2 | m | 108.6588
39 | 金属线槽 300*150mm | m | 17.9735
40 | 多芯软导线WDZ-RYJYP-6*1.0mm2 | m | 146.4372
41 | 五方通话电话主机 | 部 | 1
42 | 打印机 | 台 | 1
43 | 室内日夜型高清枪式IP摄像机(1080P,POE) | 台 | 1
44 | 尾纤 | 条 | 73.44
45 | 金属线槽 100*50mm | m | 37.3169
46 | 智能开关模块（智能照明） | 个 | 1
注：1.此表由招标人填写除“投标单价”栏的内容，投标人在投标时自主确定投标单价。 2.基准单价应优先采用工程造价管理机构发布的单价，未发布的，通过市场调查确定其基准单价。
表-21
承包人提供主要材料和工程设备一览表
(适用于造价信息差额调整法)
工程名称：C1(规划)中控设备房-弱电工程 | [5 empty] | 标段： |  | 第 3 页 共 3 页
序号 | 名称、规格、型号 | 单位 | 数量 | 风险系数 (%) | 基准单价 （元） |  | 投标单价 （元） |  | 发承包人 确认单价 (元) | 备注
47 | 报警主机键盘 | 套 | 1
48 | 多芯软导线WDZ-RYJY-2*1.0mm2 | m | 292.5288
49 | 24口光纤配线架 | 个 | 2
50 | 多芯软导线WDZ-RYJY-4*1.0mm2 | m | 146.0916
51 | 电线管 JDG25 | m | 160.1341
52 | 金属线槽 100*100mm | m | 21.115
53 | 摄像机壁装支架 | 个 | 9
54 | 门磁开关 | 套 | 7
55 | 电线管 JDG20 | m | 102.8043
56 | 5#角铁 | m | 16.38
57 | 理线器 | 台 | 4.04
58 | 其他材料费 | 元 | 506.0775
59 | WIFI数字对讲机 | 台 | 2
60 | 砂轮片 综合 | 片 | 18.4155
注：1.此表由招标人填写除“投标单价”栏的内容，投标人在投标时自主确定投标单价。 2.基准单价应优先采用工程造价管理机构发布的单价，未发布的，通过市场调查确定其基准单价。
表-21