## 表-04 单位工程招标控制价汇总表
单位工程招标控制价汇总表
工程名称：C1(规划)中控设备房-消防电工程 |  | 标段： |  | 第 1 页 共 1 页
序号 | 汇总内容 |  | 金额:(元) |  | 其中：暂估价(元)
1 | 分部分项合计
1.1 | 消防电
1.2 | 消防控制室
2 | 措施合计
2.1 | 绿色施工安全防护措施费
2.2 | 其他措施费
3 | 其他项目
3.1 | 暂列金额
3.2 | 暂估价
3.3 | 计日工
3.4 | 总承包服务费
3.5 | 预算包干费
3.6 | 工程优质费
3.7 | 概算幅度差
3.8 | 索赔费用
3.9 | 现场签证费用
3.10 | 其他费用
4 | 税前工程造价
5 | 增值税销项税额
6 | 总造价
7 | 人工费
招标控制价合计=1+2+3+5
注：本表适用于单位工程招标控制价或投标报价的汇总，如无单位工程划分，单项工程也使用本表汇总
表—04

## 表-08 分部分项工程和单价措施项目清单与计价表(含措施标题)
分部分项工程和单价措施项目清单与计价表
工程名称：C1(规划)中控设备房-消防电工程 |  |  |  | 标段： |  |  |  | 第 1 页 共 3 页
序号 | 项目编码 | 项目名称 | 项目特征描述 |  | 计量单位 | 工程量 | 金额（元）
[7 empty] | 综合单价 |  | 综合合价 | 其中
暂估价
消防电
1 | 030411004014 | 配线 | 1.名称:绝缘电线 2.规格:WDZN-BYJ-2.5mm2 3.敷设方式:综合考虑 |  | m | 312.38
2 | 030411004015 | 配线 | 1.名称:多芯软导线 2.规格:WDZN-RYJS-2*1.5mm2 3.敷设方式:综合考虑 4.具体做法及要求详见设计图纸及规范要求 |  | m | 374.01
3 | 030411004016 | 配线 | 1.名称:多芯软导线 2.规格:WDZN-RYJSP-2*1.5mm2 3.敷设方式:综合考虑 |  | m | 4.49
4 | 030411001016 | 配管 | 1.名称:电线管 2.材质、规格:SC20 3.配置形式:综合考虑 4.含凿槽、沟槽修补 |  | m | 274.12
5 | 030411001017 | 配管 | 1.名称:电线管 2.材质、规格:SC25 3.配置形式:综合考虑 4.含凿槽、沟槽修补 |  | m | 113.67
6 | 030904008002 | 模块(模块箱) | 1.名称:隔离模块 2.安装方式:模块箱内/就近天花吊顶上安装 |  | 个 | 3
7 | 030411005001 | 接线箱 | 1.名称:接线端子箱 2.具体做法及要求详见设计图纸及规范要求 |  | 个 | 2
8 | 030904011001 | 远程控制箱(柜) | 1.名称:区域显示盘 2.控制回路:底边距地1.3~1.8m壁挂安装 |  | 台 | 2
9 | 030904006001 | 消防报警电话插孔(电话) | 1.名称:带电话插孔的手动报警按钮 2.安装方式:离地1.3m壁装 |  | 个 | 6
10 | 030904001001 | 点型探测器 | 1.名称:感烟探测器 2.安装方式:吸顶/吊顶内嵌装 |  | 个 | 20
11 | 030904001002 | 点型探测器 | 1.名称:感温探测器 2.安装方式:吸顶/吊顶内嵌装 |  | 个 | 2
12 | 030904005001 | 声光报警器 | 1.名称:声光报警器 2.安装方式:消防栓内或是靠消防栓墙上离地2.5m安装 |  | 个 | 10
本页小计
注：为计取规费等的使用，可在表中增设其中：“定额人工费”。
表—08
分部分项工程和单价措施项目清单与计价表
工程名称：C1(规划)中控设备房-消防电工程 |  |  |  | 标段： |  |  |  | 第 2 页 共 3 页
序号 | 项目编码 | 项目名称 | 项目特征描述 |  | 计量单位 | 工程量 | 金额（元）
[7 empty] | 综合单价 |  | 综合合价 | 其中
暂估价
13 | 030904006002 | 消防报警电话插孔(电话) | 1.名称:火警电话机 2.安装方式:离地1.3-1.5m壁装 |  | 个 | 2
14 | 030904007001 | 消防广播(扬声器) | 1.名称:吸顶式扬声器 2.安装方式:吸顶安装 |  | 个 | 10
15 | 080903019001 | 气体灭火控制器 | 1.名称:气体灭火控制器 |  | 台 | 1
16 | 030904008003 | 模块(模块箱) | 1.名称:输出模块 |  | 个 | 2
17 | 080903018001 | 放气指示灯 | 1.名称:气体释放灯(带有声警报) |  | 个 | 2
18 | 030904003002 | 按钮 | 1.名称:手动/自动转换按钮 |  | 个 | 4
19 | 030904003003 | 按钮 | 1.名称:手动启停开关 |  | 个 | 2
20 | 030904008004 | 模块(模块箱) | 1.名称:输入输出模块 |  | 个 | 28
21 | 030411006006 | 接线盒 | 1.名称:普通接线盒 2.安装形式:综合考虑 |  | 个 | 95
22 | 030905001001 | 自动报警系统调试 | 1.名称:自动报警系统调试 2.点数:64点以下 |  | 系统 | 1
消防电合计
消防控制室
23 | 030904014002 | 消防广播及对讲电话主机(柜) | 1.名称:消防广播主机 |  | 台 | 1
24 | 030904014003 | 消防广播及对讲电话主机(柜) | 1.名称:消防电话主机 |  | 台 | 1
25 | 030904012001 | 火灾报警系统控制主机 | 1.名称:火灾报警控制器 |  | 台 | 2
26 | 030904015001 | 火灾报警控制微机(CRT) | 1.名称:图形显示装置 |  | 台 | 1
27 | 030904016001 | 备用电源及电池主机(柜) | 1.名称:直流电源 |  | 套 | 1
28 | 030904013001 | 联动控制主机 | 1.名称:消防联动控制器 |  | 台 | 1
29 | 030904011002 | 远程控制箱(柜) | 1.名称:手动控制盘 |  | 台 | 1
30 | 030904012002 | 火灾报警系统控制主机 | 1.名称:消防设备电源监控器 |  | 台 | 1
31 | 030904012003 | 火灾报警系统控制主机 | 1.名称:防火门监控主机 |  | 台 | 1
本页小计
注：为计取规费等的使用，可在表中增设其中：“定额人工费”。
表—08
分部分项工程和单价措施项目清单与计价表
工程名称：C1(规划)中控设备房-消防电工程 |  |  |  | 标段： |  |  |  | 第 3 页 共 3 页
序号 | 项目编码 | 项目名称 | 项目特征描述 |  | 计量单位 | 工程量 | 金额（元）
[7 empty] | 综合单价 |  | 综合合价 | 其中
暂估价
32 | 030904012004 | 火灾报警系统控制主机 | 1.名称:电气火灾监控系统主机 |  | 台 | 1
33 | 030904012005 | 火灾报警系统控制主机 | 1.名称:应急照明控制主机 |  | 台 | 1
34 | 030904015002 | 水位显示及报警装置 | 1.名称:水位显示及报警装置 |  | 台 | 1
35 | 030904015003 | 紧急求助报警信息显示 | 1.名称:紧急求助报警信息显示 |  | 台 | 1
消防控制室合计
分部分项合计
措施项目
| 2 | 措施其他项目
36 | 031302007003 | 高层施工增加 |  |  | 项 | 1
37 | 031301017003 | 脚手架搭拆费 | 1.名称:脚手架搭拆费 |  | 项 | 1
单价措施合计
本页小计
合 计
注：为计取规费等的使用，可在表中增设其中：“定额人工费”。
表—08

## 表-11 总价措施项目清单与计价表
总价措施项目清单与计价表
工程名称：C1(规划)中控设备房-消防电工程 |  |  |  |  | 标段： |  |  | 第 1 页 共 2 页
序号 | 项目编码 | 项目名称 | 计算基础 | 费率 (%) |  | 金额 (元) | 调整费率 (%) |  | 调整后金额 (元) | 备注
1 | LSSGCSF00004 | 绿色施工安全防护措施费 | 分部分项人工费+分部分项机具费 | 35.77 | [5 empty] | 以分部分项的人工费与施工机具费之和为计算基础，费率35.77%
2 | 031301010003 | 安装与生产同时进行增加费用 | 分部分项人工费 | 0 | [5 empty] | 按人工费的10%计算
3 | 031301011003 | 在有害身体健康环境中施工增加费 | 分部分项人工费 | 0 | [5 empty] | 按人工费的10%计算
4 | TSSGBWZJF003 | 在地下（暗）室、设备及大口径管道内等特殊施工部位进行施工增加费 |  | 30 | [5 empty] | 按该部分人工费的30%计算
5 | 粤031302008003 | 赶工措施费 | 分部分项人工费+分部分项机具费 | 0 | [5 empty] | 赶工措施费=（1-δ）*分部分项（人工费+施工机具费）*0.344 （0.8≤δ＜1 式中：δ=合同工期/定额工期）
6 | 031302002003 | 夜间施工增加费 |  | 20 | [5 empty] | 按其夜间施工项目人工费的20%计算
7 | JTGRSGZJF003 | 交通干扰工程施工增加费 |  | 10 | [5 empty] | 按在市政道路上施工项目人工费的10%计算
8 | 粤031302009003 | 文明工地增加费 | 分部分项人工费+分部分项机具费 | 0 | [5 empty] | 以分部分项的人工费与施工机具费之和为计算基础；市级文明工地1.00%；省级文明工地2.00%
9 | DXGXJCJXF003 | 地下管线交叉降效费 | [7 empty] | 按实际发生或经批准的施工方案计算
编制人（造价人员）： |  |  |  |  | 复核人（造价工程师）：
表-11
总价措施项目清单与计价表
工程名称：C1(规划)中控设备房-消防电工程 |  |  |  |  | 标段： |  |  | 第 2 页 共 2 页
序号 | 项目编码 | 项目名称 | 计算基础 | 费率 (%) |  | 金额 (元) | 调整费率 (%) |  | 调整后金额 (元) | 备注
10 | QTFY00000004 | 其他费用 | [7 empty] | 按实际发生或经批准的施工组织设计方案计算
合 计
编制人（造价人员）： |  |  |  |  | 复核人（造价工程师）：
表-11

## 表-12 其他项目清单与计价汇总表
其他项目清单与计价汇总表
工程名称：C1(规划)中控设备房-消防电工程 |  |  | 标段： |  | 第 1 页 共 1 页
序号 | 项目名称 | 金额（元） |  | 结算金额（元） |  | 备注
1 | 暂列金额 | 4707.05 |  |  |  | 明细详见表-12-1
2 | 暂估价 | 0.00
2.1 | 材料暂估价 | — |  |  |  | 明细详见表-12-2
2.2 | 专业工程暂估价 | 0.00 |  |  |  | 明细详见表-12-3
3 | 计日工 |  |  |  |  | 明细详见表-12-4
4 | 总承包服务费 |  |  |  |  | 明细详见表-12-5
5 | 预算包干费
6 | 工程优质费
7 | 概算幅度差
8 | 现场签证费用
9 | 索赔费用
10 | 其他费用
合 计 | [5 empty] | —
注：材料（工程设备）暂估单价进入清单项目综合单价，此处不汇总。
表—12

## 表-12-1 暂列金额表
暂列金额明细表
工程名称：C1(规划)中控设备房-消防电工程 |  |  | 标段： |  | 第 1 页 共 1 页
序号 | 名称 | 计量单位 |  | 暂定金额（元） |  | 备注
1 | 暂列金额 |  |  | 4707.05
合 计 |  |  |  | 4707.05 |  | —
注：此表由招标人填写，如不能详列，也可只列暂列金额总额，投标人应将上述暂列金额计入投标总价中。
表—12—1

## 表-13 规费、税金项目清单与计价表
规费、税金项目清单与计价表
工程名称：C1(规划)中控设备房-消防电工程 |  |  | 标段： |  | 第 1 页 共 1 页
序号 | 项目名称 | 计算基础 | 计算基数 | 计算费率 (%) |  | 金额(元)
1 | 增值税销项税额 | 分部分项合计+措施合计+其他项目 |  | 9
合 计
编制人（造价人员）： |  |  | 复核人（造价工程师）：
表—13

## 表-21 承包人提供主要材料和工程设备一览表
承包人提供主要材料和工程设备一览表
(适用于造价信息差额调整法)
工程名称：C1(规划)中控设备房-消防电工程 | [5 empty] | 标段： |  | 第 1 页 共 2 页
序号 | 名称、规格、型号 | 单位 | 数量 | 风险系数 (%) | 基准单价 （元） |  | 投标单价 （元） |  | 发承包人 确认单价 (元) | 备注
1 | 火灾报警控制器 | 台 | 2
2 | 图形显示装置 | 台 | 1
3 | 应急照明控制主机 | 台 | 1
4 | 电气火灾监控系统主机 | 台 | 1
5 | 消防联动控制器 | 台 | 1
6 | 防火门监控主机 | 台 | 1
7 | 输入输出模块 | 个 | 28
8 | 直流电源 | 台 | 1
9 | 消防广播主机 | 台 | 1
10 | 消防设备电源监控器 | 台 | 1
11 | 区域显示盘 | 台 | 2
12 | 气体灭火控制器 | 台 | 1
13 | 多芯软导线WDZN-RYJS-2*1.5 | m | 403.9308
14 | 感烟探测器 | 个(对) | 20
15 | 手动控制盘 | 台 | 1
16 | 电线管 SC20 | m | 197.6405
17 | 绝缘电线 WDZN-BYJ-2.5mm2 | m | 343.618
18 | 水位显示及报警装置 | 台 | 1
19 | 紧急求助报警信息显示 | 台 | 1
20 | 接线端子箱 | 个 | 2
21 | 消防电话主机 | 台 | 1
22 | 吸顶式扬声器 | 只 | 10
23 | 手动/自动转换按钮 | 个 | 4
24 | 声光报警器 | 个 | 10
25 | 电线管 SC25 | m | 81.9561
26 | 电线管 SC20 | m | 84.7031
27 | 火警电话机 | 部 | 2
28 | 锡基钎料 | kg | 7.0761
注：1.此表由招标人填写除“投标单价”栏的内容，投标人在投标时自主确定投标单价。 2.基准单价应优先采用工程造价管理机构发布的单价，未发布的，通过市场调查确定其基准单价。
表-21
承包人提供主要材料和工程设备一览表
(适用于造价信息差额调整法)
工程名称：C1(规划)中控设备房-消防电工程 | [5 empty] | 标段： |  | 第 2 页 共 2 页
序号 | 名称、规格、型号 | 单位 | 数量 | 风险系数 (%) | 基准单价 （元） |  | 投标单价 （元） |  | 发承包人 确认单价 (元) | 备注
29 | 砂轮片 综合 | 片 | 24.4308
30 | 双色多股铜芯聚氯乙烯绝缘软导线 BVR-4mm2 | m | 90.5413
注：1.此表由招标人填写除“投标单价”栏的内容，投标人在投标时自主确定投标单价。 2.基准单价应优先采用工程造价管理机构发布的单价，未发布的，通过市场调查确定其基准单价。
表-21