## 表-04 单位工程招标控制价汇总表
单位工程招标控制价汇总表
工程名称：C1(规划)中控设备房-给排水工程 |  | 标段： |  | 第 1 页 共 1 页
序号 | 汇总内容 |  | 金额:(元) |  | 其中：暂估价(元)
1 | 分部分项合计
1.1 | 给水
1.2 | 排水
1.3 | 卫生器具
2 | 措施合计
2.1 | 绿色施工安全防护措施费
2.2 | 其他措施费
3 | 其他项目
3.1 | 暂列金额
3.2 | 暂估价
3.3 | 计日工
3.4 | 总承包服务费
3.5 | 预算包干费
3.6 | 工程优质费
3.7 | 概算幅度差
3.8 | 索赔费用
3.9 | 现场签证费用
3.10 | 其他费用
4 | 税前工程造价
5 | 增值税销项税额
6 | 总造价
7 | 人工费
招标控制价合计=1+2+3+5
注：本表适用于单位工程招标控制价或投标报价的汇总，如无单位工程划分，单项工程也使用本表汇总
表—04

## 表-08 分部分项工程和单价措施项目清单与计价表(含措施标题)
分部分项工程和单价措施项目清单与计价表
工程名称：C1(规划)中控设备房-给排水工程 |  |  |  | 标段： |  |  |  | 第 1 页 共 4 页
序号 | 项目编码 | 项目名称 | 项目特征描述 |  | 计量单位 | 工程量 | 金额（元）
[7 empty] | 综合单价 |  | 综合合价 | 其中
暂估价
给水
1 | 031001003001 | 不锈钢管 | 1.安装部位:室内 2.介质:给水 3.材质、规格:食品级SUS304不锈钢管 DN25,1.6MPa 4.连接形式:螺纹连接 |  | m | 18.8
2 | 031001006001 | 塑料管 | 1.安装部位:室内 2.输送介质:给水 3.材质、规格:PPR DN15*2.8,1.3 MPa 4.连接方式:热熔连接 |  | m | 7.44
3 | 031001006002 | 塑料管 | 1.安装部位:室内 2.输送介质:给水 3.材质、规格:PPR DN20*3.5,1.3 MPa 4.连接方式:热熔连接 |  | m | 2.23
4 | 031001006003 | 塑料管 | 1.安装部位:室内 2.输送介质:给水 3.材质、规格:PPR DN25*4.4,1.3 MPa 4.连接方式:热熔连接 |  | m | 71
5 | 031003013001 | 水表 | 1.名称:远传水表 2.型号、规格:DN25 3.连接形式:螺纹连接 |  | 个 | 4
6 | 031003001001 | 截止阀 | 1.类型:截止阀 2.规格:DN25 3.连接形式:螺纹连接 |  | 个 | 4
7 | 031003001002 | 真空破坏器 | 1.名称:真空破坏器 2.规格、压力等级:DN25 |  | 个 | 4
8 | 031003001003 | 自动排气阀 | 1.名称:自动排气阀(带截止阀） 2.规格:DN25 |  | 个 | 2
9 | 031002003001 | 套管 | 1.名称、类型:穿楼板塑料套管 2.材质:UPVC 3.套管规格:DN40 |  | 个 | 2
10 | 031004014001 | 水龙头 | 1.名称:轻便消防水龙头 2.规格:DN15 |  | 个 | 4
本页小计
注：为计取规费等的使用，可在表中增设其中：“定额人工费”。
表—08
分部分项工程和单价措施项目清单与计价表
工程名称：C1(规划)中控设备房-给排水工程 |  |  |  | 标段： |  |  |  | 第 2 页 共 4 页
序号 | 项目编码 | 项目名称 | 项目特征描述 |  | 计量单位 | 工程量 | 金额（元）
[7 empty] | 综合单价 |  | 综合合价 | 其中
暂估价
11 | 031002001001 | 管道支架 | 1.材质:管道支架制安 2.管架形式:综合考虑 3.防腐、刷漆:除锈后刷樟丹二道,灰色调和漆二道 |  | kg | 13.13
给水合计
排水
12 | 031001006004 | 塑料管 | 1.安装部位:室内 2.介质:雨水 3.材质、规格:UPVC实壁雨水排水管 DN100 4.连接形式:承插粘接 |  | m | 45.34
13 | 031001006005 | 塑料管 | 1.安装部位:室内 2.介质:污水、废水、通气 3.材质、规格:UPVC实壁排水管 DN75 4.连接形式:承插粘接 |  | m | 2.02
14 | 031001006006 | 塑料管 | 1.安装部位:室内 2.介质:污水、废水、通气 3.材质、规格:UPVC实壁排水管 DN100 4.连接形式:承插粘接 |  | m | 36.39
15 | 031001006007 | 塑料管 | 1.安装部位:室内 2.介质:污水、废水、通气 3.材质、规格:UPVC实壁排水管 DN150 4.连接形式:承插粘接 |  | m | 7.82
16 | 031001006008 | 塑料管 | 1.安装部位:室内 2.介质:冷凝水 3.材质、规格:UPVC实壁排水管 DN50 4.连接形式:承插粘接 |  | m | 63.35
17 | 031001006009 | 塑料管 | 1.安装部位:室内 2.介质:冷凝水 3.材质、规格:UPVC实壁排水管 DN32 4.连接形式:承插粘接 |  | m | 4.5
18 | 031002003002 | 套管 | 1.名称、类型:穿楼板塑料套管 2.材质:UPVC 3.套管规格:DN125 |  | 个 | 5
本页小计
注：为计取规费等的使用，可在表中增设其中：“定额人工费”。
表—08
分部分项工程和单价措施项目清单与计价表
工程名称：C1(规划)中控设备房-给排水工程 |  |  |  | 标段： |  |  |  | 第 3 页 共 4 页
序号 | 项目编码 | 项目名称 | 项目特征描述 |  | 计量单位 | 工程量 | 金额（元）
[7 empty] | 综合单价 |  | 综合合价 | 其中
暂估价
19 | 031002003003 | 套管 | 1.名称、类型:穿楼板塑料套管 2.材质:UPVC 3.套管规格:DN80 |  | 个 | 3
20 | 031004014002 | 地漏 | 1.名称：地漏 2.规格：DN75 |  | 个 | 2
21 | 031004014003 | 雨水斗 | 1.名称：雨水斗 2.规格：DN100 |  | 个 | 4
22 | 040504009001 | 雨水口 | 1.名称:砖砌平箅式单箅雨水口 2.具体做法:详见图集05SS518-6、9 3.其他:满足图纸及相关技术规范要求 |  | 座 | 5
23 | 040504002001 | 混凝土井 | 1.名称:φ700mm钢筋混凝土圆形水封井 2.含防坠网 3.具体做法:国标图集02S515排水检查井 4.其他:满足图纸及相关技术规范要求 |  | 座 | 2
排水合计
卫生器具
24 | 031004003001 | 洗脸盆 | 1.名称:洗手盆 2.附件名称、数量:含水龙头、角阀、螺纹管件、排水附件等 |  | 组 | 2
25 | 031004006001 | 大便器 | 1.名称:蹲式大便器 2.附件名称、数量:含角阀、冲洗器、存水弯等 |  | 组 | 2
卫生器具合计
分部分项合计
措施项目
| 2 | 措施其他项目
26 | 031302007005 | 高层施工增加 |  |  | 项 | 1
27 | 031301017005 | 脚手架搭拆费 | 1.名称:脚手架搭拆费 |  | 项 | 1
单价措施合计
本页小计
注：为计取规费等的使用，可在表中增设其中：“定额人工费”。
表—08
分部分项工程和单价措施项目清单与计价表
工程名称：C1(规划)中控设备房-给排水工程 |  |  |  | 标段： |  |  |  | 第 4 页 共 4 页
合 计
注：为计取规费等的使用，可在表中增设其中：“定额人工费”。
表—08

## 表-11 总价措施项目清单与计价表
总价措施项目清单与计价表
工程名称：C1(规划)中控设备房-给排水工程 |  |  |  |  | 标段： |  |  | 第 1 页 共 2 页
序号 | 项目编码 | 项目名称 | 计算基础 | 费率 (%) |  | 金额 (元) | 调整费率 (%) |  | 调整后金额 (元) | 备注
1 | LSSGCSF00006 | 绿色施工安全防护措施费 | 分部分项人工费+分部分项机具费 | 35.77 | [5 empty] | 以分部分项的人工费与施工机具费之和为计算基础，费率35.77%
2 | 031301010005 | 安装与生产同时进行增加费用 | 分部分项人工费 | 0 | [5 empty] | 按人工费的10%计算
3 | 031301011005 | 在有害身体健康环境中施工增加费 | 分部分项人工费 | 0 | [5 empty] | 按人工费的10%计算
4 | TSSGBWZJF005 | 在地下（暗）室、设备及大口径管道内等特殊施工部位进行施工增加费 |  | 30 | [5 empty] | 按该部分人工费的30%计算
5 | 粤031302008005 | 赶工措施费 | 分部分项人工费+分部分项机具费 | 0 | [5 empty] | 赶工措施费=（1-δ）*分部分项（人工费+施工机具费）*0.344 （0.8≤δ＜1 式中：δ=合同工期/定额工期）
6 | 031302002005 | 夜间施工增加费 |  | 20 | [5 empty] | 按其夜间施工项目人工费的20%计算
7 | JTGRSGZJF005 | 交通干扰工程施工增加费 |  | 10 | [5 empty] | 按在市政道路上施工项目人工费的10%计算
8 | 粤031302009005 | 文明工地增加费 | 分部分项人工费+分部分项机具费 | 0 | [5 empty] | 以分部分项的人工费与施工机具费之和为计算基础；市级文明工地1.00%；省级文明工地2.00%
9 | DXGXJCJXF005 | 地下管线交叉降效费 | [7 empty] | 按实际发生或经批准的施工方案计算
编制人（造价人员）： |  |  |  |  | 复核人（造价工程师）：
表-11
总价措施项目清单与计价表
工程名称：C1(规划)中控设备房-给排水工程 |  |  |  |  | 标段： |  |  | 第 2 页 共 2 页
序号 | 项目编码 | 项目名称 | 计算基础 | 费率 (%) |  | 金额 (元) | 调整费率 (%) |  | 调整后金额 (元) | 备注
10 | QTFY00000006 | 其他费用 | [7 empty] | 按实际发生或经批准的施工组织设计方案计算
合 计
编制人（造价人员）： |  |  |  |  | 复核人（造价工程师）：
表-11

## 表-12 其他项目清单与计价汇总表
其他项目清单与计价汇总表
工程名称：C1(规划)中控设备房-给排水工程 |  |  | 标段： |  | 第 1 页 共 1 页
序号 | 项目名称 | 金额（元） |  | 结算金额（元） |  | 备注
1 | 暂列金额 | 1559.48 |  |  |  | 明细详见表-12-1
2 | 暂估价 | 0.00
2.1 | 材料暂估价 | — |  |  |  | 明细详见表-12-2
2.2 | 专业工程暂估价 | 0.00 |  |  |  | 明细详见表-12-3
3 | 计日工 |  |  |  |  | 明细详见表-12-4
4 | 总承包服务费 |  |  |  |  | 明细详见表-12-5
5 | 预算包干费
6 | 工程优质费
7 | 概算幅度差
8 | 现场签证费用
9 | 索赔费用
10 | 其他费用
合 计 | [5 empty] | —
注：材料（工程设备）暂估单价进入清单项目综合单价，此处不汇总。
表—12

## 表-12-1 暂列金额表
暂列金额明细表
工程名称：C1(规划)中控设备房-给排水工程 |  |  | 标段： |  | 第 1 页 共 1 页
序号 | 名称 | 计量单位 |  | 暂定金额（元） |  | 备注
1 | 暂列金额 |  |  | 1559.48
合 计 |  |  |  | 1559.48 |  | —
注：此表由招标人填写，如不能详列，也可只列暂列金额总额，投标人应将上述暂列金额计入投标总价中。
表—12—1

## 表-13 规费、税金项目清单与计价表
规费、税金项目清单与计价表
工程名称：C1(规划)中控设备房-给排水工程 |  |  | 标段： |  | 第 1 页 共 1 页
序号 | 项目名称 | 计算基础 | 计算基数 | 计算费率 (%) |  | 金额(元)
1 | 增值税销项税额 | 分部分项合计+措施合计+其他项目 |  | 9
合 计
编制人（造价人员）： |  |  | 复核人（造价工程师）：
表—13

## 表-21 承包人提供主要材料和工程设备一览表
承包人提供主要材料和工程设备一览表
(适用于造价信息差额调整法)
工程名称：C1(规划)中控设备房-给排水工程 | [5 empty] | 标段： |  | 第 1 页 共 1 页
序号 | 名称、规格、型号 | 单位 | 数量 | 风险系数 (%) | 基准单价 （元） |  | 投标单价 （元） |  | 发承包人 确认单价 (元) | 备注
1 | 底部井筒 | 块 | 2.02
2 | 铸铁井盖 | 套 | 5
3 | 远程水表DN25 | 个 | 4
4 | UPVC实壁雨水排水管 DN100 | m | 45.068
5 | 调节井筒（高度≤0.4m） Φ700 | 块 | 2.02
6 | 铸铁井盖 φ700 | 套 | 2
7 | 防水橡胶圈 φ700 | 个 | 8.24
8 | PPR给水管 DN25*4.4,1.3 MPa | m | 72.136
9 | 瓷蹲式大便器 | 个 | 2.02
10 | UPVC实壁排水管 DN100 | m | 34.5705
11 | 洗手盆 | 套 | 2.02
12 | 雨水斗 DN100 | 套 | 4
13 | 室内塑料排水管件 DN100 | 个 | 60.9282
14 | UPVC实壁排水管 DN50 | m | 64.1102
15 | 食品级SUS304不锈钢管 DN25，1.6MPa | m | 18.6496
16 | UPVC实壁排水管 DN160 | m | 7.429
17 | 标准砖 240×115×53 | 千块 | 1.855
18 | 普通预拌混凝土 碎石粒径综合考虑 C15 20石 | m3 | 0.7
19 | 中砂 | m3 | 1.2365
20 | 普通混凝土 C20 | m3 | 0.52
注：1.此表由招标人填写除“投标单价”栏的内容，投标人在投标时自主确定投标单价。 2.基准单价应优先采用工程造价管理机构发布的单价，未发布的，通过市场调查确定其基准单价。
表-21