## 表-04 单位工程招标控制价汇总表
单位工程招标控制价汇总表
工程名称：C2(规划)活动中心地上工程-暖通工程 |  | 标段： |  | 第 1 页 共 1 页
序号 | 汇总内容 |  | 金额:(元) |  | 其中：暂估价(元)
1 | 分部分项合计
1.1 | 排风
1.2 | 送风
2 | 措施合计
2.1 | 绿色施工安全防护措施费
2.2 | 其他措施费
3 | 其他项目
3.1 | 暂列金额
3.2 | 暂估价
3.3 | 计日工
3.4 | 总承包服务费
3.5 | 预算包干费
3.6 | 工程优质费
3.7 | 概算幅度差
3.8 | 索赔费用
3.9 | 现场签证费用
3.10 | 其他费用
4 | 税前工程造价
5 | 增值税销项税额
6 | 总造价
7 | 人工费
招标控制价合计=1+2+3+5
注：本表适用于单位工程招标控制价或投标报价的汇总，如无单位工程划分，单项工程也使用本表汇总
表—04

## 表-08 分部分项工程和单价措施项目清单与计价表(含措施标题)
分部分项工程和单价措施项目清单与计价表
工程名称：C2(规划)活动中心地上工程-暖通工程 |  |  |  | 标段： |  |  |  | 第 1 页 共 5 页
序号 | 项目编码 | 项目名称 | 项目特征描述 |  | 计量单位 | 工程量 | 金额（元）
[7 empty] | 综合单价 |  | 综合合价 | 其中
暂估价
排风
1 | 030702001018 | 碳钢通风管道 | 1.名称:镀锌钢板 2.形状:矩形 3.规格:长边长≤320mm 4.板材厚度:0.5mm 5.支架:减振支吊架（型钢综合） 6.支架除锈、防腐:除锈后涂防锈漆两遍,调和漆一遍 |  | m2 | 59.99
2 | 030702001019 | 碳钢通风管道 | 1.名称:镀锌钢板 2.形状:矩形 3.规格:450mm＜长边长≤1000mm 4.板材厚度:0.75mm 5.支架:减振支吊架（型钢综合） 6.支架除锈、防腐:除锈后涂防锈漆两遍,调和漆一遍 |  | m2 | 24.63
3 | 030702001020 | 碳钢通风管道 | 1.名称:镀锌钢板 2.形状:矩形 3.规格:1500mm＜长边长≤2000mm 4.板材厚度:1.2mm 5.支架:减振支吊架（型钢综合） 6.支架除锈、防腐:除锈后涂防锈漆两遍,调和漆一遍 |  | m2 | 46.5
4 | 030702001021 | 碳钢通风管道 | 1.名称:镀锌钢板 2.形状:圆形 3.规格:直径≤320mm 4.板材厚度:0.5mm 5.支架:减振支吊架（型钢综合） 6.支架除锈、防腐:除锈后涂防锈漆两遍,调和漆一遍 |  | m2 | 3.18
5 | 030702009001 | 弯头导流叶片 | 1.名称:弯头导流叶片 2.型号:FT-1-500*320 |  | m2 | 0.46
本页小计
注：为计取规费等的使用，可在表中增设其中：“定额人工费”。
表—08
分部分项工程和单价措施项目清单与计价表
工程名称：C2(规划)活动中心地上工程-暖通工程 |  |  |  | 标段： |  |  |  | 第 2 页 共 5 页
序号 | 项目编码 | 项目名称 | 项目特征描述 |  | 计量单位 | 工程量 | 金额（元）
[7 empty] | 综合单价 |  | 综合合价 | 其中
暂估价
6 | 030108001011 | 离心式通风机 | 1.名称:离心排风机 2.型号:PF-01 3.规格:风量:4040m3/h,余压:230pa,功率:0.75KW,噪音:≤58dB 4.含设备支架、支架除锈刷漆、减震措施等 5.其他要求:详见设计图纸，满足图纸及相关技术规范要求，包括但不限于上述为完成该分项工程所发生的其他费用 |  | 台 | 1
7 | 030108001012 | 离心式通风机 | 1.名称:离心排风机 2.型号:PF-02 3.规格:风量:3010m3/h,余压:250pa,功率:0.55KW,噪音:≤59dB 4.含设备支架、支架除锈刷漆、减震措施等 5.其他要求:详见设计图纸，满足图纸及相关技术规范要求，包括但不限于上述为完成该分项工程所发生的其他费用 |  | 台 | 1
8 | 030108001013 | 离心式通风机 | 1.名称:离心排风机 2.型号:PF-03 3.规格:风量:2140m3/h,余压:240pa,功率0.55KW,噪音:≤57dB 4.含设备支架、支架除锈刷漆、减震措施等 5.其他要求:详见设计图纸，满足图纸及相关技术规范要求，包括但不限于上述为完成该分项工程所发生的其他费用 |  | 台 | 1
本页小计
注：为计取规费等的使用，可在表中增设其中：“定额人工费”。
表—08
分部分项工程和单价措施项目清单与计价表
工程名称：C2(规划)活动中心地上工程-暖通工程 |  |  |  | 标段： |  |  |  | 第 3 页 共 5 页
序号 | 项目编码 | 项目名称 | 项目特征描述 |  | 计量单位 | 工程量 | 金额（元）
[7 empty] | 综合单价 |  | 综合合价 | 其中
暂估价
9 | 030108001014 | 离心式通风机 | 1.名称:离心排风机 2.型号:PF-04 3.规格:风量:5150m3/h,余压:250pa,功率:0.75KW,噪音:≤57dB 4.含设备支架、支架除锈刷漆、减震措施等 5.其他要求:详见设计图纸，满足图纸及相关技术规范要求，包括但不限于上述为完成该分项工程所发生的其他费用 |  | 台 | 1
10 | 030108001015 | 离心式通风机 | 1.名称:离心排风机 2.型号:PF-05 3.规格:风量1900m3/h 余压240pa 功率0.55kw 4.含设备支架、支架除锈刷漆、减震措施等 5.其他要求:详见设计图纸，满足图纸及相关技术规范要求，包括但不限于上述为完成该分项工程所发生的其他费用 |  | 台 | 2
11 | 030404033003 | 风扇 | 1.名称:天花式排气扇 2.型号:HQS-01 3.规格:风量:250m/h,余压:240Pa,功率:0.55KW,噪音:<38dB |  | 台 | 1
12 | 031208002008 | 管道绝热 | 1.名称:通风管道保温 2.绝热材料品种:按设计要求 3.绝热厚度:28mm |  | m3 | 2.4
13 | 030703001024 | 碳钢阀门 | 1.名称:手动对开多叶调节阀 2.规格:120*120 |  | 个 | 13
14 | 030703007013 | 碳钢风口、散流器、百叶窗 | 1.名称:单层排风百叶风口 2.规格:300*600 |  | 个 | 4
15 | 030703007014 | 碳钢风口、散流器、百叶窗 | 1.名称:单层排风百叶风口 2.规格:300*900 |  | 个 | 2
16 | 030703007015 | 碳钢风口、散流器、百叶窗 | 1.名称:单层排风百叶风口 2.规格:500*1000 |  | 个 | 5
17 | 030703007016 | 碳钢风口、散流器、百叶窗 | 1.名称:单层排风百叶风口 2.规格:200*200 |  | 个 | 20
18 | 030703001025 | 碳钢阀门 | 1.名称:70℃电动防火阀 2.规格:320*250 |  | 个 | 3
本页小计
注：为计取规费等的使用，可在表中增设其中：“定额人工费”。
表—08
分部分项工程和单价措施项目清单与计价表
工程名称：C2(规划)活动中心地上工程-暖通工程 |  |  |  | 标段： |  |  |  | 第 4 页 共 5 页
序号 | 项目编码 | 项目名称 | 项目特征描述 |  | 计量单位 | 工程量 | 金额（元）
[7 empty] | 综合单价 |  | 综合合价 | 其中
暂估价
19 | 030703001026 | 碳钢阀门 | 1.名称:70℃电动防火阀 2.规格:400*320 |  | 个 | 1
20 | 030703001027 | 碳钢阀门 | 1.名称:70℃电动防火阀 2.规格:500*250 |  | 个 | 1
21 | 030703001028 | 碳钢阀门 | 1.名称:70℃电动防火阀 2.规格:500*320 |  | 个 | 1
22 | 030703001029 | 碳钢阀门 | 1.名称:280℃电动防火阀 2.规格:1600*320 |  | 个 | 1
23 | 030704002006 | 风管漏光试验、漏风试验 | 1.名称:风管漏光试验、漏风试验 |  | m2 | 6.67
排风合计
送风
24 | 030702001022 | 碳钢通风管道 | 1.名称:镀锌钢板 2.形状:矩形 3.规格:320mm＜长边长≤450mm 4.板材厚度:0.6mm 5.支架:减振支吊架（型钢综合） 6.支架除锈、防腐:除锈后涂防锈漆两遍,调和漆一遍 |  | m2 | 1.8
25 | 030702001023 | 碳钢通风管道 | 1.名称:镀锌钢板 2.形状:矩形 3.规格:450mm＜长边长≤1000mm 4.板材厚度:0.75mm 5.支架:减振支吊架（型钢综合） 6.支架除锈、防腐:除锈后涂防锈漆两遍,调和漆一遍 |  | m2 | 0.62
26 | 031208002009 | 管道绝热 | 1.名称:通风管道保温 2.绝热材料品种:按设计要求 3.绝热厚度:28mm |  | m3 | 0.06
27 | 030703001030 | 碳钢阀门 | 1.名称:70℃电动防火阀 2.规格:400*200 |  | 个 | 3
28 | 030703001031 | 碳钢阀门 | 1.名称:70℃电动防火阀 2.规格:600*200 |  | 个 | 1
29 | 030703001032 | 碳钢阀门 | 1.名称:70℃电动防火阀 2.规格:800*200 |  | 个 | 1
本页小计
注：为计取规费等的使用，可在表中增设其中：“定额人工费”。
表—08
分部分项工程和单价措施项目清单与计价表
工程名称：C2(规划)活动中心地上工程-暖通工程 |  |  |  | 标段： |  |  |  | 第 5 页 共 5 页
序号 | 项目编码 | 项目名称 | 项目特征描述 |  | 计量单位 | 工程量 | 金额（元）
[7 empty] | 综合单价 |  | 综合合价 | 其中
暂估价
30 | 030404033004 | 风扇 | 1.名称:排气扇 2.型号:HQ-WD-01~02 3.规格:风量200m3/h 功率23w 噪音30B |  | 台 | 2
送风合计
分部分项合计
措施项目
| 2 | 措施其他项目
31 | 031302007023 | 高层施工增加 |  |  | 项 | 1
32 | 031301017024 | 脚手架搭拆费 | 1.名称:脚手架搭拆费 |  | 项 | 1
单价措施合计
本页小计
合 计
注：为计取规费等的使用，可在表中增设其中：“定额人工费”。
表—08

## 表-11 总价措施项目清单与计价表
总价措施项目清单与计价表
工程名称：C2(规划)活动中心地上工程-暖通工程 |  |  |  |  | 标段： |  |  | 第 1 页 共 2 页
序号 | 项目编码 | 项目名称 | 计算基础 | 费率 (%) |  | 金额 (元) | 调整费率 (%) |  | 调整后金额 (元) | 备注
1 | LSSGCSF00030 | 绿色施工安全防护措施费 | 分部分项人工费+分部分项机具费 | 35.77 | [5 empty] | 以分部分项的人工费与施工机具费之和为计算基础，费率35.77%
2 | 031301010024 | 安装与生产同时进行增加费用 | 分部分项人工费 | 0 | [5 empty] | 按人工费的10%计算
3 | 031301011024 | 在有害身体健康环境中施工增加费 | 分部分项人工费 | 0 | [5 empty] | 按人工费的10%计算
4 | TSSGBWZJF024 | 在地下（暗）室、设备及大口径管道内等特殊施工部位进行施工增加费 |  | 30 | [5 empty] | 按该部分人工费的30%计算
5 | 粤031302008024 | 赶工措施费 | 分部分项人工费+分部分项机具费 | 0 | [5 empty] | 赶工措施费=（1-δ）*分部分项（人工费+施工机具费）*0.344 （0.8≤δ＜1 式中：δ=合同工期/定额工期）
6 | 031302002024 | 夜间施工增加费 |  | 20 | [5 empty] | 按其夜间施工项目人工费的20%计算
7 | JTGRSGZJF024 | 交通干扰工程施工增加费 |  | 10 | [5 empty] | 按在市政道路上施工项目人工费的10%计算
8 | 粤031302009024 | 文明工地增加费 | 分部分项人工费+分部分项机具费 | 0 | [5 empty] | 以分部分项的人工费与施工机具费之和为计算基础；市级文明工地1.00%；省级文明工地2.00%
9 | DXGXJCJXF024 | 地下管线交叉降效费 | [7 empty] | 按实际发生或经批准的施工方案计算
编制人（造价人员）： |  |  |  |  | 复核人（造价工程师）：
表-11
总价措施项目清单与计价表
工程名称：C2(规划)活动中心地上工程-暖通工程 |  |  |  |  | 标段： |  |  | 第 2 页 共 2 页
序号 | 项目编码 | 项目名称 | 计算基础 | 费率 (%) |  | 金额 (元) | 调整费率 (%) |  | 调整后金额 (元) | 备注
10 | QTFY00000030 | 其他费用 | [7 empty] | 按实际发生或经批准的施工组织设计方案计算
合 计
编制人（造价人员）： |  |  |  |  | 复核人（造价工程师）：
表-11

## 表-12 其他项目清单与计价汇总表
其他项目清单与计价汇总表
工程名称：C2(规划)活动中心地上工程-暖通工程 |  |  | 标段： |  | 第 1 页 共 1 页
序号 | 项目名称 | 金额（元） |  | 结算金额（元） |  | 备注
1 | 暂列金额 | 2951.52 |  |  |  | 明细详见表-12-1
2 | 暂估价 | 0.00
2.1 | 材料暂估价 | — |  |  |  | 明细详见表-12-2
2.2 | 专业工程暂估价 | 0.00 |  |  |  | 明细详见表-12-3
3 | 计日工 |  |  |  |  | 明细详见表-12-4
4 | 总承包服务费 |  |  |  |  | 明细详见表-12-5
5 | 预算包干费
6 | 工程优质费
7 | 概算幅度差
8 | 现场签证费用
9 | 索赔费用
10 | 其他费用
合 计 | [5 empty] | —
注：材料（工程设备）暂估单价进入清单项目综合单价，此处不汇总。
表—12

## 表-12-1 暂列金额表
暂列金额明细表
工程名称：C2(规划)活动中心地上工程-暖通工程 |  |  | 标段： |  | 第 1 页 共 1 页
序号 | 名称 | 计量单位 |  | 暂定金额（元） |  | 备注
1 | 暂列金额 |  |  | 2951.52
合 计 |  |  |  | 2951.52 |  | —
注：此表由招标人填写，如不能详列，也可只列暂列金额总额，投标人应将上述暂列金额计入投标总价中。
表—12—1

## 表-13 规费、税金项目清单与计价表
规费、税金项目清单与计价表
工程名称：C2(规划)活动中心地上工程-暖通工程 |  |  | 标段： |  | 第 1 页 共 1 页
序号 | 项目名称 | 计算基础 | 计算基数 | 计算费率 (%) |  | 金额(元)
1 | 增值税销项税额 | 分部分项合计+措施合计+其他项目 |  | 9
合 计
编制人（造价人员）： |  |  | 复核人（造价工程师）：
表—13

## 表-21 承包人提供主要材料和工程设备一览表
承包人提供主要材料和工程设备一览表
(适用于造价信息差额调整法)
工程名称：C2(规划)活动中心地上工程-暖通工程 | [5 empty] | 标段： |  | 第 1 页 共 3 页
序号 | 名称、规格、型号 | 单位 | 数量 | 风险系数 (%) | 基准单价 （元） |  | 投标单价 （元） |  | 发承包人 确认单价 (元) | 备注
1 | 难燃B1级光面柔性发泡橡塑 28mm | m3 | 2.829
2 | 离心排风机 风量:5150m3/h,余压:250pa,功率:0.75KW,噪音:≤57dB | 台 | 1
3 | 离心排风机 风量1900m3/h 余压240pa 功率0.55kw | 台 | 2
4 | 离心排风机 风量:4040m3/h,余压:230pa,功率:0.75KW,噪音:≤58dB | 台 | 1
5 | 离心排风机 风量:3010m3/h,余压:250pa,功率:0.55KW,噪音:≤59dB | 台 | 1
6 | 镀锌钢板φ=1.2 | m2 | 52.917
7 | 离心排风机 风量:2140m3/h,余压:240pa,功率0.55KW,噪音:≤57dB | 台 | 1
8 | 镀锌钢板φ=0.5 | m2 | 71.8874
9 | 单层排风百叶风口500*1000 | 个 | 5
10 | 镀锌钢板φ=0.75 | m2 | 28.7345
11 | 手动对开多叶调节阀120*120 | 个 | 13
12 | 单层排风百叶风口200*200 | 个 | 20
13 | 减震器 | 个 | 24
14 | 280℃电动防火阀1600*320 | 个 | 1
15 | 70℃电动防火阀320*250 | 个 | 3
16 | 70℃电动防火阀400*200 | 个 | 3
17 | 单层排风百叶风口300*600 | 个 | 4
18 | 排气扇HQ-WD-01~02 | 台 | 2
19 | 70℃电动防火阀500*320 | 个 | 1
注：1.此表由招标人填写除“投标单价”栏的内容，投标人在投标时自主确定投标单价。 2.基准单价应优先采用工程造价管理机构发布的单价，未发布的，通过市场调查确定其基准单价。
表-21
承包人提供主要材料和工程设备一览表
(适用于造价信息差额调整法)
工程名称：C2(规划)活动中心地上工程-暖通工程 | [5 empty] | 标段： |  | 第 2 页 共 3 页
序号 | 名称、规格、型号 | 单位 | 数量 | 风险系数 (%) | 基准单价 （元） |  | 投标单价 （元） |  | 发承包人 确认单价 (元) | 备注
20 | 70℃电动防火阀800*200 | 个 | 1
21 | 单层排风百叶风口300*900 | 个 | 2
22 | 70℃电动防火阀400*320 | 个 | 1
23 | 70℃电动防火阀500*250 | 个 | 1
24 | 70℃电动防火阀600*200 | 个 | 1
25 | 醇酸防锈漆 | kg | 12.2576
26 | 天花式排气扇 风量:250m/h,余压:240Pa,功率:0.55KW,噪音:<38dB | 台 | 1
27 | 型钢 | kg | 15.1134
28 | 镀锌钢板φ=0.6 | m2 | 2.0484
29 | 酚醛调合漆 | kg | 4.0077
30 | 角钢 综合 | kg | 549.1714
31 | 扁钢 综合 | kg | 57.4818
32 | 其他材料费 | 元 | 137.1055
33 | 六角螺栓 M8×75 | 十套 | 71.364
34 | 六角螺栓 M6×75 | 十套 | 104.0861
35 | 热轧圆盘条 φ10以内 | kg | 22.1146
36 | 低碳钢焊条 综合 | kg | 17.7805
37 | 铸铁垫板 | kg | 23.4
38 | 圆钢 φ10~14 | kg | 8.6025
39 | 膨胀螺栓 M12×100 | 十套 | 2.7924
40 | 橡胶板 综合 | kg | 7.78
41 | 溶剂汽油 | kg | 3.7759
42 | 氧气 | m3 | 5.087
43 | 难燃B1级PEF自粘板 | m2 | 2.4739
44 | 铆钉 综合 | kg | 4.2703
45 | 乙炔气 | kg | 1.8234
46 | 膨胀螺栓 M12 | 十套 | 2.1342
47 | 六角螺栓 M10×20~50 | 十套 | 9.6
注：1.此表由招标人填写除“投标单价”栏的内容，投标人在投标时自主确定投标单价。 2.基准单价应优先采用工程造价管理机构发布的单价，未发布的，通过市场调查确定其基准单价。
表-21
承包人提供主要材料和工程设备一览表
(适用于造价信息差额调整法)
工程名称：C2(规划)活动中心地上工程-暖通工程 | [5 empty] | 标段： |  | 第 3 页 共 3 页
序号 | 名称、规格、型号 | 单位 | 数量 | 风险系数 (%) | 基准单价 （元） |  | 投标单价 （元） |  | 发承包人 确认单价 (元) | 备注
48 | 镀锌钢板 0.75 | m2 | 0.5244
49 | 铁砂布 0~2# | 张 | 12.1745
50 | 棉纱 | kg | 0.7849
注：1.此表由招标人填写除“投标单价”栏的内容，投标人在投标时自主确定投标单价。 2.基准单价应优先采用工程造价管理机构发布的单价，未发布的，通过市场调查确定其基准单价。
表-21