## 表-04 单位工程招标控制价汇总表
单位工程招标控制价汇总表
工程名称：C2(规划)活动中心地上工程-电气工程 |  | 标段： |  | 第 1 页 共 1 页
序号 | 汇总内容 |  | 金额:(元) |  | 其中：暂估价(元)
1 | 分部分项合计
1.1 | 配电
1.2 | 照明
1.3 | 应急照明
1.4 | 防雷
1.5 | 高低压配电工程
2 | 措施合计
2.1 | 绿色施工安全防护措施费
2.2 | 其他措施费
3 | 其他项目
3.1 | 暂列金额
3.2 | 暂估价
3.3 | 计日工
3.4 | 总承包服务费
3.5 | 预算包干费
3.6 | 工程优质费
3.7 | 概算幅度差
3.8 | 索赔费用
3.9 | 现场签证费用
3.10 | 其他费用
4 | 税前工程造价
5 | 增值税销项税额
6 | 总造价
7 | 人工费
招标控制价合计=1+2+3+5
注：本表适用于单位工程招标控制价或投标报价的汇总，如无单位工程划分，单项工程也使用本表汇总
表—04

## 表-08 分部分项工程和单价措施项目清单与计价表(含措施标题)
分部分项工程和单价措施项目清单与计价表
工程名称：C2(规划)活动中心地上工程-电气工程 |  |  |  | 标段： |  |  |  | 第 1 页 共 14 页
序号 | 项目编码 | 项目名称 | 项目特征描述 |  | 计量单位 | 工程量 | 金额（元）
[7 empty] | 综合单价 |  | 综合合价 | 其中
暂估价
配电
1 | 030404017042 | 配电箱 | 1.名称:配套用房照明配电箱 2.型号:1AL1 3.规格:48位箱，含箱体内元器件 4.安装方式:暗装 |  | 台 | 1
2 | 030404017043 | 配电箱 | 1.名称:配套用房照明配电箱 2.型号:1AL2 3.规格:JXF6050，600*500*160mm，含箱体内元器件 4.安装方式:暗装 |  | 台 | 1
3 | 030404017044 | 配电箱 | 1.名称:配套用房照明配电箱 2.型号:1AL3 3.规格:24位箱，含箱体内元器件 4.安装方式:暗装 |  | 台 | 1
4 | 030404017045 | 配电箱 | 1.名称:配套用房照明配电箱 2.型号:1AL4 3.规格:24位箱，含箱体内元器件 4.安装方式:暗装 |  | 台 | 1
5 | 030404017046 | 配电箱 | 1.名称:配套用房照明配电箱 2.型号:1AL5 3.规格:含箱体内元器件 4.安装方式:暗装 |  | 台 | 1
6 | 030404017047 | 配电箱 | 1.名称:配套用房照明配电箱 2.型号:1AL6 3.规格:48位箱，含箱体内元器件 4.安装方式:暗装 |  | 台 | 1
7 | 030404017048 | 配电箱 | 1.名称:首层应急照明配电箱 2.型号:1ALE 3.规格:含箱体内元器件，防护等级不低于IP33 4.安装方式:按设计要求 |  | 台 | 1
8 | 030404017049 | 配电箱 | 1.名称:公共照明配电箱1 2.型号:1ALg 3.规格:含箱体内元器件 4.安装方式:按设计要求 |  | 台 | 1
本页小计
注：为计取规费等的使用，可在表中增设其中：“定额人工费”。
表—08
分部分项工程和单价措施项目清单与计价表
工程名称：C2(规划)活动中心地上工程-电气工程 |  |  |  | 标段： |  |  |  | 第 2 页 共 14 页
序号 | 项目编码 | 项目名称 | 项目特征描述 |  | 计量单位 | 工程量 | 金额（元）
[7 empty] | 综合单价 |  | 综合合价 | 其中
暂估价
9 | 030404017050 | 配电箱 | 1.名称:变配电房配电箱 2.型号:1DFAL 3.规格:JXF7060，600*700*160mm，含箱体内元器件 4.安装方式:明装 |  | 台 | 1
10 | 030404017051 | 配电箱 | 1.名称:配套用房照明配电箱 2.型号:2AL1 3.规格:48位箱，含箱体内元器件 4.安装方式:暗装 |  | 台 | 1
11 | 030404017052 | 配电箱 | 1.名称:配套用房照明配电箱 2.型号:2AL2 3.规格:JXF6050，600*500*160mm，含箱体内元器件 4.安装方式:暗装 |  | 台 | 1
12 | 030404017053 | 配电箱 | 1.名称:配套用房照明配电箱 2.型号:2AL3 3.规格:JXF6050，600*500*160mm，含箱体内元器件 4.安装方式:暗装 |  | 台 | 1
13 | 030404017054 | 配电箱 | 1.名称:二层应急照明配电箱 2.型号:2ALE 3.规格:含箱体内元器件，防护等级不低于IP33 4.安装方式:按设计要求 |  | 台 | 1
14 | 030404017055 | 配电箱 | 1.名称:公共照明配电箱2 2.型号:2ALg 3.规格:含箱体内元器件 4.安装方式:按设计要求 |  | 台 | 1
15 | 030404017056 | 配电箱 | 1.名称:照明配电总箱 2.型号:C2*1AW 3.规格:含箱体内元器件 4.安装方式:按设计要求 |  | 台 | 1
16 | 030404017057 | 配电箱 | 1.名称:照明配电总箱 2.型号:C2*2AW 3.规格:含箱体内元器件 4.安装方式:按设计要求 |  | 台 | 1
本页小计
注：为计取规费等的使用，可在表中增设其中：“定额人工费”。
表—08
分部分项工程和单价措施项目清单与计价表
工程名称：C2(规划)活动中心地上工程-电气工程 |  |  |  | 标段： |  |  |  | 第 3 页 共 14 页
序号 | 项目编码 | 项目名称 | 项目特征描述 |  | 计量单位 | 工程量 | 金额（元）
[7 empty] | 综合单价 |  | 综合合价 | 其中
暂估价
17 | 030404017058 | 配电箱 | 1.名称:电梯配电总箱 2.型号:C2*2DTAP 3.规格:JXF8070/16，800*700*160mm，含箱体内元器件 4.安装方式:明装 |  | 台 | 1
18 | 030404017059 | 配电箱 | 1.名称:空调配电总箱 2.型号:C2*3KT1 3.规格:JXF8070/16，800*700*180mm，含箱体内元器件 4.安装方式:明装 |  | 台 | 1
19 | 030404017060 | 配电箱 | 1.名称:空调配电总箱 2.型号:C2*3KT2 3.规格:JXF8070/16，800*700*180mm，含箱体内元器件 4.安装方式:明装 |  | 台 | 1
20 | 030404017061 | 配电箱 | 1.名称:首层电房空调配电箱 2.型号:DFKT 3.规格:含箱体内元器件 4.安装方式:明装 |  | 台 | 1
21 | 030404017062 | 配电箱 | 1.名称:多经配电箱 2.型号:DJAL 3.规格:JXF8070/16，800*700*160mm，含箱体内元器件 4.安装方式:明装 |  | 台 | 1
22 | 030404017063 | 配电箱 | 1.名称:稳压泵房双电源切换箱 2.型号:WYBAT 3.规格:含箱体内元器件 4.安装方式:明装 |  | 台 | 1
23 | 030404017064 | 配电箱 | 1.名称:配套用房照明配电箱 2.型号:3WTAP 3.规格:48位箱，含箱体内元器件 4.安装方式:暗装 |  | 台 | 1
本页小计
注：为计取规费等的使用，可在表中增设其中：“定额人工费”。
表—08
分部分项工程和单价措施项目清单与计价表
工程名称：C2(规划)活动中心地上工程-电气工程 |  |  |  | 标段： |  |  |  | 第 4 页 共 14 页
序号 | 项目编码 | 项目名称 | 项目特征描述 |  | 计量单位 | 工程量 | 金额（元）
[7 empty] | 综合单价 |  | 综合合价 | 其中
暂估价
24 | 030404017065 | 配电箱 | 1.名称:泛光照明配电箱 2.型号:2ALfg 3.规格:JFF6040，600*400*180mm，含箱体内元器件 4.安装方式:离地1.5m明装 |  | 台 | 1
25 | 030408001027 | 电力电缆 | 1.名称:矿物绝缘电力电缆 2.规格:BTLY-3*240+2*120mm2 3.敷设方式:综合考虑 |  | m | 32.27
26 | 030408001028 | 电力电缆 | 1.名称:矿物绝缘电力电缆 2.规格:BTLY-3*4mm2 3.敷设方式:综合考虑 |  | m | 47.64
27 | 030408001029 | 电力电缆 | 1.名称:矿物绝缘电力电缆 2.规格:BTLY-5*4mm2 3.敷设方式:综合考虑 |  | m | 81.14
28 | 030408001030 | 电力电缆 | 1.名称:矿物绝缘电力电缆 2.规格:BTLY-6*25mm2 3.敷设方式:综合考虑 |  | m | 30
29 | 030408001031 | 电力电缆 | 1.名称:电力电缆 2.规格:WDZN-YJY-5*2.5mm2 3.敷设方式:综合考虑 |  | m | 24.58
30 | 030408001032 | 电力电缆 | 1.名称:电力电缆 2.规格:WDZN-YJY-5*6mm2 3.敷设方式:综合考虑 |  | m | 37.78
31 | 030408001033 | 电力电缆 | 1.名称:电力电缆 2.规格:WDZ-YJY-4*95+1*40mm2 3.敷设方式:综合考虑 |  | m | 34.89
32 | 030408001034 | 电力电缆 | 1.名称:电力电缆 2.规格:WDZ-YJY-4*95+1*50mm2 3.敷设方式:综合考虑 |  | m | 31.88
33 | 030408001035 | 电力电缆 | 1.名称:电力电缆 2.规格:WDZ-YJY-4*185+1*95mm2 3.敷设方式:综合考虑 |  | m | 55.47
本页小计
注：为计取规费等的使用，可在表中增设其中：“定额人工费”。
表—08
分部分项工程和单价措施项目清单与计价表
工程名称：C2(规划)活动中心地上工程-电气工程 |  |  |  | 标段： |  |  |  | 第 5 页 共 14 页
序号 | 项目编码 | 项目名称 | 项目特征描述 |  | 计量单位 | 工程量 | 金额（元）
[7 empty] | 综合单价 |  | 综合合价 | 其中
暂估价
34 | 030408001036 | 电力电缆 | 1.名称:电力电缆 2.规格:WDZ-YJY-4*240+1*120mm2 3.敷设方式:综合考虑 |  | m | 176.3
35 | 030408001037 | 电力电缆 | 1.名称:电力电缆 2.规格:WDZ-YJY-4*25+1*16mm2 3.敷设方式:综合考虑 |  | m | 65.43
36 | 030408001038 | 电力电缆 | 1.名称:电力电缆 2.规格:WDZ-YJY-4*50+1*25mm2 3.敷设方式:综合考虑 |  | m | 119.6
37 | 030408001039 | 电力电缆 | 1.名称:电力电缆 2.规格:WDZ-YJY-4*70+1*35mm2 3.敷设方式:综合考虑 |  | m | 30.94
38 | 030408001040 | 电力电缆 | 1.名称:电力电缆 2.规格:WDZ-YJY-4*95+1*40mm2 3.敷设方式:综合考虑 |  | m | 33.28
39 | 030408001041 | 电力电缆 | 1.名称:电力电缆 2.规格:WDZ-YJY-4*95+1*50mm2 3.敷设方式:综合考虑 |  | m | 31.88
40 | 030408001042 | 电力电缆 | 1.名称:电力电缆 2.规格:WDZ-YJY-5*10mm2 3.敷设方式:综合考虑 |  | m | 151.47
41 | 030408001043 | 电力电缆 | 1.名称:电力电缆 2.规格:WDZ-YJY-5*16mm2 3.敷设方式:综合考虑 |  | m | 437.05
42 | 030411004038 | 配线 | 1.名称:电线 2.规格:WDZ-BYJ-6mm2 3.敷设方式:综合考虑 |  | m | 293.57
43 | 030408006009 | 电力电缆头 | 1.名称:电力电缆头 2.规格:截面16mm2以下 |  | 个 | 18
44 | 030408006010 | 电力电缆头 | 1.名称:电力电缆头 2.规格:截面35mm2以下 |  | 个 | 10
45 | 030408006011 | 电力电缆头 | 1.名称:电力电缆头 2.规格:截面70mm2以下 |  | 个 | 4
本页小计
注：为计取规费等的使用，可在表中增设其中：“定额人工费”。
表—08
分部分项工程和单价措施项目清单与计价表
工程名称：C2(规划)活动中心地上工程-电气工程 |  |  |  | 标段： |  |  |  | 第 6 页 共 14 页
序号 | 项目编码 | 项目名称 | 项目特征描述 |  | 计量单位 | 工程量 | 金额（元）
[7 empty] | 综合单价 |  | 综合合价 | 其中
暂估价
46 | 030408006012 | 电力电缆头 | 1.名称:电力电缆头 2.规格:120mm2以下 |  | 个 | 6
47 | 030408006013 | 电力电缆头 | 1.名称:电力电缆头 2.规格:截面185mm2以下 |  | 个 | 2
48 | 030408006014 | 电力电缆头 | 1.名称:电力电缆头 2.规格:截面240mm2以下 |  | 个 | 2
49 | 030411001043 | 配管 | 1.名称:电线管 2.材质、规格:JDG40 3.配置形式:综合考虑 4.含凿槽、沟槽修补 |  | m | 46.79
50 | 030411001044 | 配管 | 1.名称:电线管 2.材质、规格:JDG50 3.配置形式:综合考虑 4.含凿槽、沟槽修补 |  | m | 48.96
51 | 030411001045 | 配管 | 1.名称:电线管 2.材质、规格:SC32 3.配置形式:综合考虑 4.含凿槽、沟槽修补 |  | m | 15.98
52 | 030411001046 | 配管 | 1.名称:电缆保护管 2.材质、规格:SC150 3.配置形式:埋地敷设 |  | m | 204.6
53 | 030411003009 | 桥架 | 1.名称:钢制桥架 2.规格:100*50mm 3.具体做法及要求详见设计图纸及规范要求 |  | m | 9.38
54 | 030411003010 | 桥架 | 1.名称:钢制桥架 2.规格:300*100 3.具体做法及要求详见设计图纸及规范要求 |  | m | 203.27
55 | 030411002015 | 线槽 | 1.名称:金属线槽 2.规格:150*100mm 3.具体做法及要求详见设计图纸及规范要求 |  | m | 39.46
56 | 030411002016 | 线槽 | 1.名称:金属线槽 2.规格:200*100mm 3.具体做法及要求详见设计图纸及规范要求 |  | m | 38.03
本页小计
注：为计取规费等的使用，可在表中增设其中：“定额人工费”。
表—08
分部分项工程和单价措施项目清单与计价表
工程名称：C2(规划)活动中心地上工程-电气工程 |  |  |  | 标段： |  |  |  | 第 7 页 共 14 页
序号 | 项目编码 | 项目名称 | 项目特征描述 |  | 计量单位 | 工程量 | 金额（元）
[7 empty] | 综合单价 |  | 综合合价 | 其中
暂估价
57 | 030411002017 | 线槽 | 1.名称:金属线槽 2.规格:200*150mm 3.具体做法及要求详见设计图纸及规范要求 |  | m | 10.66
58 | 030411002018 | 线槽 | 1.名称:金属线槽 2.规格:400*200mm 3.具体做法及要求详见设计图纸及规范要求 |  | m | 12.42
59 | 030413001006 | 铁构件 | 1.名称:桥架支架 2.材质:综合考虑 3.含防腐刷漆 |  | kg | 333.8
60 | 030414002003 | 送配电装置系统 | 1.名称:送配电装置系统 2.电压等级(kV):1KV以下 |  | 系统 | 4
配电合计
照明
61 | 030412001006 | 普通灯具 | 1.名称:人体感应吸顶灯 2.规格:18W，1750lm 3.安装形式:吸顶安装 |  | 套 | 16
62 | 030412001007 | 普通灯具 | 1.名称:带人体感应的延时自熄吸顶灯 2.规格:1x14W(LED光源,1350lm) 3.安装形式:吸顶安装 |  | 套 | 3
63 | 030412005010 | 荧光灯 | 1.名称:单管荧光灯 2.规格:1*18W，1750lm 3.安装形式:按设计要求 |  | 套 | 2
64 | 030412005011 | 荧光灯 | 1.名称:防尘高效节能单管LED灯管 2.规格:18W(LED,1750lm) 3.安装形式:墙上离地2.8m暗装 |  | 套 | 32
65 | 030412005012 | 荧光灯 | 1.名称:防尘高效节能双管LED灯管 2.规格:2*18W(LED,1750lm) 3.安装形式:吸顶安装 |  | 套 | 8
66 | 030404034011 | 照明开关 | 1.名称:单联单控暗开关 2.规格:250V，16A 3.安装方式:墙上离地1.3m暗装 |  | 个 | 4
本页小计
注：为计取规费等的使用，可在表中增设其中：“定额人工费”。
表—08
分部分项工程和单价措施项目清单与计价表
工程名称：C2(规划)活动中心地上工程-电气工程 |  |  |  | 标段： |  |  |  | 第 8 页 共 14 页
序号 | 项目编码 | 项目名称 | 项目特征描述 |  | 计量单位 | 工程量 | 金额（元）
[7 empty] | 综合单价 |  | 综合合价 | 其中
暂估价
67 | 030404034012 | 照明开关 | 1.名称:双联单控暗开关 2.规格:250V，16A 3.安装方式:墙上离地1.3m暗装 |  | 个 | 6
68 | 030404034013 | 照明开关 | 1.名称:三联单控暗开关 2.规格:250V，16A 3.安装方式:墙上离地1.3m暗装 |  | 个 | 7
69 | 030404035007 | 插座 | 1.名称:安全型二三极插座 2.规格:250V，10A 3.安装方式:墙上离地0.3m暗装 |  | 个 | 21
70 | 030404035008 | 插座 | 1.名称:三孔空调插座 2.规格:250V，16A 3.安装方式:墙上离地3m暗装 |  | 个 | 7
71 | 030411004039 | 配线 | 1.名称:绝缘电线 2.规格:WDZ-BYJ-2.5mm2 3.敷设方式:综合考虑 |  | m | 1128.5
72 | 030411004040 | 配线 | 1.名称:绝缘电线 2.规格:WDZN-BYJ-2.5mm2 3.敷设方式:综合考虑 |  | m | 648.13
73 | 030411004041 | 配线 | 1.名称:绝缘电线 2.规格:WDZN-BYJ-4mm2 3.敷设方式:综合考虑 |  | m | 361.57
74 | 030411001047 | 配管 | 1.名称:电线管 2.材质、规格:JDG20 3.配置形式:综合考虑 4.含凿槽、沟槽修补 |  | m | 193.74
75 | 030411001048 | 配管 | 1.名称:电线管 2.材质、规格:SC20 3.配置形式:综合考虑 4.含凿槽、沟槽修补 |  | m | 299.73
76 | 030411006018 | 接线盒 | 1.名称:普通接线盒 2.安装形式:综合考虑 |  | 个 | 94
77 | 030411006019 | 接线盒 | 1.名称:开关插座接线盒 2.安装形式:综合考虑 |  | 个 | 45
照明合计
应急照明
本页小计
注：为计取规费等的使用，可在表中增设其中：“定额人工费”。
表—08
分部分项工程和单价措施项目清单与计价表
工程名称：C2(规划)活动中心地上工程-电气工程 |  |  |  | 标段： |  |  |  | 第 9 页 共 14 页
序号 | 项目编码 | 项目名称 | 项目特征描述 |  | 计量单位 | 工程量 | 金额（元）
[7 empty] | 综合单价 |  | 综合合价 | 其中
暂估价
78 | 030412004011 | 装饰灯 | 1.名称:安全出口消防应急标志灯 2.规格:中型标志灯,1W,36V 3.安装形式:按设计要求 |  | 套 | 33
79 | 030412004012 | 装饰灯 | 1.名称:单向疏散标志指示灯 2.规格:36V，1W 3.安装形式:离地0.5m墙装 |  | 套 | 16
80 | 030412004013 | 装饰灯 | 1.名称:楼层指示灯 2.规格:1W，36V 3.安装形式:离地2m墙装 |  | 套 | 6
81 | 030412004014 | 装饰灯 | 1.名称:疏散出口标志灯 2.规格:中型标志灯,1W,36V 3.安装形式:按设计要求 |  | 套 | 7
82 | 030412004015 | 装饰灯 | 1.名称:双面单向疏散标志指示灯 2.规格:1W，36V 3.安装形式:按设计要求 |  | 套 | 13
83 | 030412004016 | 装饰灯 | 1.名称:双面多信息复合指示灯 2.规格:1W，36V 3.安装形式:按设计要求 |  | 套 | 3
84 | 030412004017 | 装饰灯 | 1.名称:消防应急灯 2.规格:36V，3W 3.安装形式:离地2.4m墙装 |  | 套 | 33
85 | 030412004018 | 装饰灯 | 1.名称:消防应急灯 2.规格:36V，3W 3.安装形式:吸顶安装 |  | 套 | 71
86 | 030411004042 | 配线 | 1.名称:多芯软导线 2.规格:WDZN-RYJS-2*2.5mm2 3.敷设方式:综合考虑 4.具体做法及要求详见设计图纸及规范要求 |  | m | 1647.93
87 | 030411001049 | 配管 | 1.名称:电线管 2.材质、规格:JDG20 3.配置形式:综合考虑 4.含凿槽、沟槽修补 |  | m | 983.87
本页小计
注：为计取规费等的使用，可在表中增设其中：“定额人工费”。
表—08
分部分项工程和单价措施项目清单与计价表
工程名称：C2(规划)活动中心地上工程-电气工程 |  |  |  | 标段： |  |  |  | 第 10 页 共 14 页
序号 | 项目编码 | 项目名称 | 项目特征描述 |  | 计量单位 | 工程量 | 金额（元）
[7 empty] | 综合单价 |  | 综合合价 | 其中
暂估价
88 | 030411001050 | 配管 | 1.名称:电线管 2.材质、规格:SC20 3.配置形式:综合考虑 4.含凿槽、沟槽修补 |  | m | 35.4
89 | 030411006020 | 接线盒 | 1.名称:普通接线盒 2.安装形式:综合考虑 |  | 个 | 182
应急照明合计
防雷
90 | 030409008004 | 等电位端子箱、测试板 | 1.名称:总等电位端子箱 2.外设保护罩 3.安装方式:底边距室内地面0.3m 4.做法见标准图集15D502,P11~13 |  | 台 | 1
91 | 030409008005 | 等电位端子箱、测试板 | 1.名称:辅助等电位端子箱 2.外设保护罩 3.安装方式:底边距室内地面0.3m 4.做法见标准图集15D502,P11~13 |  | 台 | 11
92 | 030409004002 | 均压环 | 1.名称:接地线 2.安装形式:利用基础地梁或底板内两主钢筋(≥φ16) |  | m | 2103.46
93 | 030409003002 | 避雷引下线 | 1.名称:接闪引下线 2.安装形式:利用钢筋混凝土柱内的竖向主筋 |  | m | 301.62
94 | 030409005002 | 避雷网 | 1.名称:接闪带 2.材质:热镀锌圆钢 3.规格:≥φ20 4.安装形式:明装 |  | m | 1308.48
95 | 030409008006 | 等电位端子箱、测试板 | 1.名称:预埋钢端子板 2.材质:镀锌钢板 3.规格:100*100*6mm 4.安装方式:离地0.5m，暗敷在建筑墙内 |  | 块 | 8
96 | 030414011002 | 接地装置 | 1.名称:接地装置调试 |  | 系统 | 1
防雷合计
高低压配电工程
低压配电系统
本页小计
注：为计取规费等的使用，可在表中增设其中：“定额人工费”。
表—08
分部分项工程和单价措施项目清单与计价表
工程名称：C2(规划)活动中心地上工程-电气工程 |  |  |  | 标段： |  |  |  | 第 11 页 共 14 页
序号 | 项目编码 | 项目名称 | 项目特征描述 |  | 计量单位 | 工程量 | 金额（元）
[7 empty] | 综合单价 |  | 综合合价 | 其中
暂估价
97 | 030404004009 | 低压开关柜(屏) | 1.名称:进线柜（C2) 2.型号:GCS 3.编号:1AA1 4.规格:1000×1000×2200mm，含箱体内元器件 5.基础型钢形式、规格:10#槽钢 |  | 台 | 1
98 | 030404004010 | 低压开关柜(屏) | 1.名称:补偿柜（C2) 2.型号:GCS 3.编号:1AA2、1AA3 4.规格:800×1000×2200mm，含箱体内元器件 5.基础型钢形式、规格:10#槽钢 |  | 台 | 2
99 | 030404004011 | 低压开关柜(屏) | 1.名称:出线柜（C2) 2.型号:GCS 3.编号:1AA4 4.规格:600x1000x2200mm，含箱体内元器件 5.基础型钢形式、规格:10#槽钢 |  | 台 | 1
100 | 030404004012 | 低压开关柜(屏) | 1.名称:出线柜（C2) 2.型号:GCS 3.编号:1AA5 4.规格:600x1000x2200mm，含箱体内元器件 5.基础型钢形式、规格:10#槽钢 |  | 台 | 2
101 | 030404004013 | 低压开关柜(屏) | 1.名称:出线柜（C2) 2.型号:GCS 3.编号:1AA6 4.规格:600x1000x2200mm，含箱体内元器件 5.基础型钢形式、规格:10#槽钢 |  | 台 | 2
102 | 030404004014 | 低压开关柜(屏) | 1.名称:联络柜（C2) 2.型号:GCS 3.编号:2AA1 4.规格:1000×1000×2200mm，含箱体内元器件 5.基础型钢形式、规格:10#槽钢 |  | 台 | 1
本页小计
注：为计取规费等的使用，可在表中增设其中：“定额人工费”。
表—08
分部分项工程和单价措施项目清单与计价表
工程名称：C2(规划)活动中心地上工程-电气工程 |  |  |  | 标段： |  |  |  | 第 12 页 共 14 页
序号 | 项目编码 | 项目名称 | 项目特征描述 |  | 计量单位 | 工程量 | 金额（元）
[7 empty] | 综合单价 |  | 综合合价 | 其中
暂估价
103 | 030404004015 | 低压开关柜(屏) | 1.名称:进线柜（C2) 2.型号:GCS 3.编号:2AA2 4.规格:1000×1000×2200mm，含箱体内元器件 5.基础型钢形式、规格:10#槽钢 |  | 台 | 1
104 | 030404004016 | 低压开关柜(屏) | 1.名称:补偿柜（C2) 2.型号:GCS 3.编号:2AA3、2AA4 4.规格:800×1000×2200mm，含箱体内元器件 5.基础型钢形式、规格:10#槽钢 |  | 台 | 2
105 | 030404004017 | 低压开关柜(屏) | 1.名称:出线柜（C2) 2.型号:GCS 3.编号:2AA5 4.规格:600x1000x2200mm，含箱体内元器件 5.基础型钢形式、规格:10#槽钢 |  | 台 | 1
106 | 030404004018 | 低压开关柜(屏) | 1.名称:出线柜（C2) 2.型号:GCS 3.编号:2AA6 4.规格:600x1000x2200mm，含箱体内元器件 5.基础型钢形式、规格:10#槽钢 |  | 台 | 1
107 | 030403007001 | 始端箱、分线箱 | 1.名称:母线终端箱 2.容量(A):1000A |  | 台 | 2
108 | 030403007002 | 始端箱、分线箱 | 1.名称:母线终端箱 2.容量(A):1600A |  | 台 | 2
109 | 030403007003 | 始端箱、分线箱 | 1.名称:母线终端箱 2.容量(A):2000A |  | 台 | 6
110 | 030403006004 | 低压封闭式插接母线槽 | 1.名称:封闭防火母线槽 2.容量(A):1000A/5P |  | m | 31.33
111 | 030403006005 | 低压封闭式插接母线槽 | 1.名称:封闭防火母线槽 2.容量(A):1600A,5P |  | m | 14.32
112 | 030403006006 | 低压封闭式插接母线槽 | 1.名称:封闭防火母线槽 2.容量(A):2000A/5P |  | m | 40.52
本页小计
注：为计取规费等的使用，可在表中增设其中：“定额人工费”。
表—08
分部分项工程和单价措施项目清单与计价表
工程名称：C2(规划)活动中心地上工程-电气工程 |  |  |  | 标段： |  |  |  | 第 13 页 共 14 页
序号 | 项目编码 | 项目名称 | 项目特征描述 |  | 计量单位 | 工程量 | 金额（元）
[7 empty] | 综合单价 |  | 综合合价 | 其中
暂估价
113 | 031002003035 | 套管 | 1.名称、类型:刚性防水套管 2.套管规格:DN200 |  | 个 | 30
低压配电系统合计
高压配电系统
114 | 030402017001 | 高压成套配电柜 | 1.名称:出线柜（C2) 2.型号:KYN28A-12 3.编号:G1 4.规格:800×1500×2300mm，含箱体内元器件 5.基础型钢形式、规格:10#槽钢 |  | 台 | 1
115 | 030402017002 | 高压成套配电柜 | 1.名称:进线柜（C2) 2.型号:KYN28A-12 3.编号:G2 4.规格:800×1500×2300mm，含箱体内元器件 5.基础型钢形式、规格:10#槽钢 |  | 台 | 1
116 | 030402017003 | 高压成套配电柜 | 1.名称:1TM、2TM变压器出线柜（C2) 2.型号:KYN28A-12 3.编号:G3、G4 4.规格:800×1500×2300mm，含箱体内元器件 5.基础型钢形式、规格:10#槽钢 |  | 台 | 2
117 | 030401002001 | 干式变压器 | 1.名称:干式变压器 2.型号、容量（kV·A):SCB15-1000kVA |  | 台 | 2
118 | 030414001001 | 电力变压器系统 | 1.名称:干式变压器系统调试 2.容量(kV.A):2000KV*A以下 |  | 系统 | 2
119 | 030408001044 | 电力电缆 | 1.名称:电力电缆 2.规格:ZR-YJV22-8.7/15kV-3×120mm2 3.敷设方式:综合考虑 |  | m | 30
本页小计
注：为计取规费等的使用，可在表中增设其中：“定额人工费”。
表—08
分部分项工程和单价措施项目清单与计价表
工程名称：C2(规划)活动中心地上工程-电气工程 |  |  |  | 标段： |  |  |  | 第 14 页 共 14 页
序号 | 项目编码 | 项目名称 | 项目特征描述 |  | 计量单位 | 工程量 | 金额（元）
[7 empty] | 综合单价 |  | 综合合价 | 其中
暂估价
120 | 030408006015 | 电力电缆头 | 1.名称:电力电缆头 2.型号:3×120mm2，8.7/15kV 3.材质、类型:冷缩式铜芯电缆头 4.电压等级(kV):10kV |  | 个 | 4
121 | 030414015001 | 电缆试验 | 1.名称:电缆交流耐压试验 2.电压等级(kV):10KV |  | 次 | 2
122 | 030414015002 | 电缆试验 | 1.名称:电缆泄漏试验 2.电压等级(kV):10KV |  | 次 | 2
123 | 030414002004 | 送配电装置系统 | 1.名称:送配电装置系统 2.电压等级(kV):10KV以下 |  | 系统 | 2
高压配电系统合计
高低压配电工程合计
分部分项合计
措施项目
| 2 | 措施其他项目
124 | 031301017017 | 脚手架搭拆费 | 1.名称:脚手架搭拆费 |  | 项 | 1
单价措施合计
本页小计
合 计
注：为计取规费等的使用，可在表中增设其中：“定额人工费”。
表—08

## 表-11 总价措施项目清单与计价表
总价措施项目清单与计价表
工程名称：C2(规划)活动中心地上工程-电气工程 |  |  |  |  | 标段： |  |  | 第 1 页 共 2 页
序号 | 项目编码 | 项目名称 | 计算基础 | 费率 (%) |  | 金额 (元) | 调整费率 (%) |  | 调整后金额 (元) | 备注
1 | LSSGCSF00023 | 绿色施工安全防护措施费 | 分部分项人工费+分部分项机具费 | 35.77 | [5 empty] | 以分部分项的人工费与施工机具费之和为计算基础，费率35.77%
2 | 031301010017 | 安装与生产同时进行增加费用 | 分部分项人工费 | 0 | [5 empty] | 按人工费的10%计算
3 | 031301011017 | 在有害身体健康环境中施工增加费 | 分部分项人工费 | 0 | [5 empty] | 按人工费的10%计算
4 | TSSGBWZJF017 | 在地下（暗）室、设备及大口径管道内等特殊施工部位进行施工增加费 |  | 30 | [5 empty] | 按该部分人工费的30%计算
5 | 粤031302008017 | 赶工措施费 | 分部分项人工费+分部分项机具费 | 0 | [5 empty] | 赶工措施费=（1-δ）*分部分项（人工费+施工机具费）*0.344 （0.8≤δ＜1 式中：δ=合同工期/定额工期）
6 | 031302002017 | 夜间施工增加费 |  | 20 | [5 empty] | 按其夜间施工项目人工费的20%计算
7 | JTGRSGZJF017 | 交通干扰工程施工增加费 |  | 10 | [5 empty] | 按在市政道路上施工项目人工费的10%计算
8 | 粤031302009017 | 文明工地增加费 | 分部分项人工费+分部分项机具费 | 0 | [5 empty] | 以分部分项的人工费与施工机具费之和为计算基础；市级文明工地1.00%；省级文明工地2.00%
9 | DXGXJCJXF017 | 地下管线交叉降效费 | [7 empty] | 按实际发生或经批准的施工方案计算
编制人（造价人员）： |  |  |  |  | 复核人（造价工程师）：
表-11
总价措施项目清单与计价表
工程名称：C2(规划)活动中心地上工程-电气工程 |  |  |  |  | 标段： |  |  | 第 2 页 共 2 页
序号 | 项目编码 | 项目名称 | 计算基础 | 费率 (%) |  | 金额 (元) | 调整费率 (%) |  | 调整后金额 (元) | 备注
10 | QTFY00000023 | 其他费用 | [7 empty] | 按实际发生或经批准的施工组织设计方案计算
合 计
编制人（造价人员）： |  |  |  |  | 复核人（造价工程师）：
表-11

## 表-12 其他项目清单与计价汇总表
其他项目清单与计价汇总表
工程名称：C2(规划)活动中心地上工程-电气工程 |  |  | 标段： |  | 第 1 页 共 1 页
序号 | 项目名称 | 金额（元） |  | 结算金额（元） |  | 备注
1 | 暂列金额 | 106254.49 |  |  |  | 明细详见表-12-1
2 | 暂估价 | 0.00
2.1 | 材料暂估价 | — |  |  |  | 明细详见表-12-2
2.2 | 专业工程暂估价 | 0.00 |  |  |  | 明细详见表-12-3
3 | 计日工 |  |  |  |  | 明细详见表-12-4
4 | 总承包服务费 |  |  |  |  | 明细详见表-12-5
5 | 预算包干费
6 | 工程优质费
7 | 概算幅度差
8 | 现场签证费用
9 | 索赔费用
10 | 其他费用
合 计 | [5 empty] | —
注：材料（工程设备）暂估单价进入清单项目综合单价，此处不汇总。
表—12

## 表-12-1 暂列金额表
暂列金额明细表
工程名称：C2(规划)活动中心地上工程-电气工程 |  |  | 标段： |  | 第 1 页 共 1 页
序号 | 名称 | 计量单位 |  | 暂定金额（元） |  | 备注
1 | 暂列金额 |  |  | 106254.49
合 计 |  |  |  | 106254.49 |  | —
注：此表由招标人填写，如不能详列，也可只列暂列金额总额，投标人应将上述暂列金额计入投标总价中。
表—12—1

## 表-13 规费、税金项目清单与计价表
规费、税金项目清单与计价表
工程名称：C2(规划)活动中心地上工程-电气工程 |  |  | 标段： |  | 第 1 页 共 1 页
序号 | 项目名称 | 计算基础 | 计算基数 | 计算费率 (%) |  | 金额(元)
1 | 增值税销项税额 | 分部分项合计+措施合计+其他项目 |  | 9
合 计
编制人（造价人员）： |  |  | 复核人（造价工程师）：
表—13

## 表-21 承包人提供主要材料和工程设备一览表
承包人提供主要材料和工程设备一览表
(适用于造价信息差额调整法)
工程名称：C2(规划)活动中心地上工程-电气工程 | [5 empty] | 标段： |  | 第 1 页 共 6 页
序号 | 名称、规格、型号 | 单位 | 数量 | 风险系数 (%) | 基准单价 （元） |  | 投标单价 （元） |  | 发承包人 确认单价 (元) | 备注
1 | 干式变压器 SCB15-1000kVA | 台 | 2
2 | 防火母线槽2000A，5P | m | 40.52
3 | 电力电缆WDZ-YJY-4*240+1*120mm2 | m | 178.063
4 | 1TM、2TM变压器出线柜 G3、G4（C2) | 台 | 2
5 | 防火母线槽1000A，5P | m | 31.33
6 | 封闭防火母线槽1600A，5P | m | 14.32
7 | 出线柜 G1（C2) | 台 | 1
8 | 出线柜 1AA6（C2) | 台 | 2
9 | 进线柜 2AA2（C2) | 台 | 1
10 | 出线柜 1AA5（C2) | 台 | 2
11 | 进线柜 1AA1（C2) | 台 | 1
12 | 电力电缆WDZ-YJY-4*185+1*95mm2 | m | 56.0247
13 | 补偿柜 2AA3、2AA4（C2) | 台 | 2
14 | 电力电缆WDZ-YJY-5*16mm2 | m | 441.4205
15 | 补偿柜 1AA2、1AA3（C2) | 台 | 2
16 | 联络柜 2AA2（C2) | 台 | 1
17 | 出线柜 2AA5（C2) | 台 | 1
18 | 电力电缆WDZ-YJY-4*95+1*40mm2 | m | 68.8517
19 | 电力电缆WDZ-YJY-4*95+1*50mm2 | m | 64.3976
20 | 电力电缆WDZ-YJY-4*50+1*25mm2 | m | 120.796
21 | 热镀锌圆钢≥φ20 | m | 1373.904
22 | 矿物绝缘电力电缆BTLY-3*240+2*120mm2 | m | 32.27
23 | 进线柜 G2（C2) | 台 | 1
24 | 出线柜 1AA4（C2) | 台 | 1
注：1.此表由招标人填写除“投标单价”栏的内容，投标人在投标时自主确定投标单价。 2.基准单价应优先采用工程造价管理机构发布的单价，未发布的，通过市场调查确定其基准单价。
表-21
承包人提供主要材料和工程设备一览表
(适用于造价信息差额调整法)
工程名称：C2(规划)活动中心地上工程-电气工程 | [5 empty] | 标段： |  | 第 2 页 共 6 页
序号 | 名称、规格、型号 | 单位 | 数量 | 风险系数 (%) | 基准单价 （元） |  | 投标单价 （元） |  | 发承包人 确认单价 (元) | 备注
25 | 出线柜 2AA6（C2) | 台 | 1
26 | 电缆保护管SC150 | m | 210.738
27 | 钢制桥架 300*100mm | m | 213.4335
28 | 消防应急照明灯3W，36V | 套 | 105.04
29 | 电力电缆ZR-YJV22-8.7/15kV-3*120mm2 | m | 30.3
30 | 电力电缆WDZ-YJY-4*70+1*35mm2 | m | 31.2494
31 | 多芯软导线WDZN-RYJS-2*2.5mm2 | m | 1779.7644
32 | 母线终端箱 2000A，5P | 台 | 6
33 | 电力电缆WDZ-YJY-5*10mm2 | m | 152.9847
34 | 配电箱C2*3KT2 | 台 | 1
35 | 电力电缆WDZ-YJY-4*25+1*16mm2 | m | 66.0843
36 | 配电箱WYBAT（C2) | 台 | 1
37 | 配电箱C2*3KT1 | 台 | 1
38 | 配电箱C2*2AW | 台 | 1
39 | 配电箱C2*2DTAP | 台 | 1
40 | 配电箱C2*1AW | 台 | 1
41 | 电线管 JDG20 | m | 1212.9383
42 | 矿物绝缘电力电缆BTLY-6*25mm2 | m | 30
43 | 绝缘电线 WDZ-BYJ-2.5mm2 | m | 1241.35
44 | 配电箱2ALfg | 台 | 1
45 | 安全出口消防应急标志灯1W，36V | 套 | 33.33
46 | 盖板 | m | 223.2825
47 | 配电箱2ALE（C2) | 台 | 1
48 | 配电箱1ALE（C2) | 台 | 1
49 | 矿物绝缘电力电缆 | m | 81.14
注：1.此表由招标人填写除“投标单价”栏的内容，投标人在投标时自主确定投标单价。 2.基准单价应优先采用工程造价管理机构发布的单价，未发布的，通过市场调查确定其基准单价。
表-21
承包人提供主要材料和工程设备一览表
(适用于造价信息差额调整法)
工程名称：C2(规划)活动中心地上工程-电气工程 | [5 empty] | 标段： |  | 第 3 页 共 6 页
序号 | 名称、规格、型号 | 单位 | 数量 | 风险系数 (%) | 基准单价 （元） |  | 投标单价 （元） |  | 发承包人 确认单价 (元) | 备注
BTLY-5*4mm2
50 | 母线终端箱 1600A，5P | 台 | 2
51 | 配电箱1AL2（C2) | 台 | 1
52 | 配电箱2AL2（C2) | 台 | 1
53 | 10#槽钢 | m | 42
54 | 配电箱DJAL（C2) | 台 | 1
55 | 金属线槽 400*200mm | m | 12.7926
56 | 电力电缆头3*120mm2，8.7/15kV | 套 | 4.04
57 | 绝缘电线 WDZN-BYJ-2.5mm2 | m | 712.943
58 | 母线终端箱 1000A，5P | 台 | 2
59 | 绝缘电线 WDZ-BYJ-6mm2 | m | 317.0556
60 | 配电箱2AL3（C2) | 台 | 1
61 | 金属线槽 200*100mm | m | 39.1709
62 | 配电箱1ALg（C2) | 台 | 1
63 | 配电箱2ALg（C2) | 台 | 1
64 | 绝缘电线 WDZN-BYJ-4mm2 | m | 390.4956
65 | 金属线槽 150*100mm | m | 40.6438
66 | 防尘高效节能单管LED灯管18W(LED，1750lm) | 套 | 32.32
67 | 电力电缆WDZN-YJY-5*6mm2 | m | 38.1578
68 | 配电箱T1*ATDF（C2) | 台 | 1
69 | 配电箱DFKT（C2) | 台 | 1
70 | 疏散方向指示灯36V，1W | 套 | 16.16
71 | 焊接钢管 | kg | 283.8
72 | 电线管 SC20 | m | 241.6287
73 | 钢板 | kg | 247.2
74 | 角钢 | kg | 250.35
75 | 配电箱1AL3（C2) | 台 | 1
76 | 配电箱1AL4（C2) | 台 | 1
注：1.此表由招标人填写除“投标单价”栏的内容，投标人在投标时自主确定投标单价。 2.基准单价应优先采用工程造价管理机构发布的单价，未发布的，通过市场调查确定其基准单价。
表-21
承包人提供主要材料和工程设备一览表
(适用于造价信息差额调整法)
工程名称：C2(规划)活动中心地上工程-电气工程 | [5 empty] | 标段： |  | 第 4 页 共 6 页
序号 | 名称、规格、型号 | 单位 | 数量 | 风险系数 (%) | 基准单价 （元） |  | 投标单价 （元） |  | 发承包人 确认单价 (元) | 备注
77 | 配电箱1AL5（C2) | 台 | 1
78 | 配电箱1AL1（C2) | 台 | 1
79 | 配电箱1AL6（C2) | 台 | 1
80 | 配电箱2AL1（C2) | 台 | 1
81 | 配电箱3WTAP（C2) | 台 | 1
82 | 双面单向疏散标志指示灯 | 套 | 13.13
83 | 接线盒 | 个 | 327.42
84 | 人体感应吸顶灯 | 套 | 19.19
85 | 矿物绝缘电力电缆BTLY-3*4mm2 | m | 47.64
86 | 防尘高效节能双管LED灯管2*18W(LED，1750lm) | 套 | 8.08
87 | 电线管 JDG50 | m | 50.4288
88 | 金属线槽 200*150mm | m | 10.9798
89 | 疏散出口指示灯1W，36V,36V | 套 | 7.07
90 | 电线管 SC20 | m | 103.5552
91 | 楼层指示灯1W，36V | 套 | 6.06
92 | 电线管 JDG40 | m | 48.1937
93 | 电力电缆WDZN-YJY-5*2.5mm2 | m | 24.8258
94 | 扁钢 | kg | 73.436
95 | 双面多信息复合指示灯 | 套 | 3.03
96 | 镀锌扁钢支架 40×3 | kg | 366.3744
97 | 其他材料费 | 元 | 1345.5841
98 | 砂轮片 综合 | 片 | 102.3416
99 | 双色多股铜芯聚氯乙烯绝缘软导线 BVR-4mm2 | m | 422.0302
100 | 镀锌扁钢 综合 | kg | 192.24
101 | 镀锌热轧圆盘条 φ10以内 | kg | 261.1592
102 | 中砂 | m3 | 3.4114
103 | 低碳钢焊条 综合 | kg | 155.5188
注：1.此表由招标人填写除“投标单价”栏的内容，投标人在投标时自主确定投标单价。 2.基准单价应优先采用工程造价管理机构发布的单价，未发布的，通过市场调查确定其基准单价。
表-21
承包人提供主要材料和工程设备一览表
(适用于造价信息差额调整法)
工程名称：C2(规划)活动中心地上工程-电气工程 | [5 empty] | 标段： |  | 第 5 页 共 6 页
序号 | 名称、规格、型号 | 单位 | 数量 | 风险系数 (%) | 基准单价 （元） |  | 投标单价 （元） |  | 发承包人 确认单价 (元) | 备注
104 | 双色多股铜芯聚氯乙烯绝缘软导线 BVR-35mm2 | m | 27.2255
105 | 汽油 综合 | kg | 63.4658
106 | 塑料手套 ST型 | 个 | 44.1
107 | 低碳钢焊条 综合 | kg | 100.3175
108 | 铜接线端子 DT-35mm2 | 个 | 120.72
109 | 铜带 综合 | m | 30
110 | 封铅 含铅65% 含锡35% | kg | 19.855
111 | 油麻丝 | kg | 58.56
112 | 复合普通硅酸盐水泥 P.C 32.5 | t | 0.9746
113 | 镀锡裸铜绞线 16mm2 | kg | 7.78
114 | 镀锌地线夹 20 | 套 | 1246.4978
115 | 固定卡子 φ90 | 个 | 138.9588
116 | 镀锌电线管接头 20×1.5 | 个 | 389.5306
117 | 镀锌钢管接头 150×4.5 | 个 | 16.859
118 | 扁钢卡子 25×4 | kg | 65.424
119 | 铜接地端子带螺栓 DT-6mm2 | 十套 | 32.8882
120 | 铜接线端子 DT-16mm2 | 个 | 97.44
121 | 双色多股铜芯聚氯乙烯绝缘软导线 BVR-6mm2 | m | 73.4414
122 | 电缆敷设牵引头 综合 | 只 | 0.8243
123 | 镀锌六角螺栓 2平1弹垫 M10×100以内 | 十套 | 59.1139
124 | 锡基钎料 | kg | 5.6063
125 | 铜接线端子 DT-120mm2 | 个 | 18.27
126 | 固定卡子 φ40 | 个 | 191.4025
127 | 铜芯橡皮绝缘电线 3×2.5mm2 | m | 52.936
128 | 塑料胀管 D6~8 | 十套 | 395.0953
129 | 镀锌锁紧螺母 DN20×3 | 十套 | 61.41
注：1.此表由招标人填写除“投标单价”栏的内容，投标人在投标时自主确定投标单价。 2.基准单价应优先采用工程造价管理机构发布的单价，未发布的，通过市场调查确定其基准单价。
表-21
承包人提供主要材料和工程设备一览表
(适用于造价信息差额调整法)
工程名称：C2(规划)活动中心地上工程-电气工程 | [5 empty] | 标段： |  | 第 6 页 共 6 页
序号 | 名称、规格、型号 | 单位 | 数量 | 风险系数 (%) | 基准单价 （元） |  | 投标单价 （元） |  | 发承包人 确认单价 (元) | 备注
130 | 电力复合脂 | kg | 16.0506
注：1.此表由招标人填写除“投标单价”栏的内容，投标人在投标时自主确定投标单价。 2.基准单价应优先采用工程造价管理机构发布的单价，未发布的，通过市场调查确定其基准单价。
表-21