## 表-04 单位工程招标控制价汇总表
单位工程招标控制价汇总表
工程名称：C2(规划)活动中心地下室工程-基坑支护工程 |  | 标段： |  | 第 1 页 共 1 页
序号 | 汇总内容 |  | 金额:(元) |  | 其中：暂估价(元)
1 | 分部分项合计
1.1 | 基坑支护工程
2 | 措施合计
2.1 | 绿色施工安全防护措施费
2.2 | 其他措施费
3 | 其他项目
3.1 | 暂列金额
3.2 | 暂估价
3.3 | 计日工
3.4 | 总承包服务费
3.5 | 预算包干费
3.6 | 工程优质费
3.7 | 概算幅度差
3.8 | 索赔费用
3.9 | 现场签证费用
3.10 | 其他费用
4 | 税前工程造价
5 | 增值税销项税额
6 | 总造价
7 | 人工费
招标控制价合计=1+2+3+5
注：本表适用于单位工程招标控制价或投标报价的汇总，如无单位工程划分，单项工程也使用本表汇总
表—04

## 表-08 分部分项工程和单价措施项目清单与计价表(含措施标题)
分部分项工程和单价措施项目清单与计价表
工程名称：C2(规划)活动中心地下室工程-基坑支护工程 |  |  |  | 标段： |  |  |  | 第 1 页 共 3 页
序号 | 项目编码 | 项目名称 | 项目特征描述 |  | 计量单位 | 工程量 | 金额（元）
[7 empty] | 综合单价 |  | 综合合价 | 其中
暂估价
基坑支护工程
1 | 010302006001 | 高压旋喷桩 | 1、高压旋喷桩（桩径600mm），桩长详图纸 2、采用双管施工法，每米水泥用量不少于250kg 3、按照设计图纸要求、技术规格书及相关规范完成此项目 |  | m | 597.6
2 | 010201012001 | 高压喷射注浆桩(空桩） | 1、地层情况:以地质勘察报告为准 2、桩截面:D600mm 3、施工工艺:双重管法 4、其他:按照设计图纸要求、技术规格书及相关规范完成此项目 |  | m | 85.8
3 | 010202008001 | 坡面插钢筋 | 1、钻孔直径：<100mm 2、坡面插钢筋深度：L=1m，C16@1500*1500，HRB400 3、其它详见图纸综合考虑 |  | m | 2982
4 | 010202009001 | 喷射混凝土 | 1、部位:放坡面 2、厚度:100厚 3、混凝土（砂浆）类别、强度等级:C20 4、钢筋网HRB400φ6@200X200 5、具体详图纸 |  | m2 | 3321.54
5 | 010202009002 | 喷射混凝土 | 1、部位:井坑 2、厚度:80厚 3、混凝土（砂浆）类别、强度等级:C20 4、钢筋网HRB400φ6@200X200 5、具体详图纸 |  | m2 | 73.47
6 | 040309009001 | PVC泄水管 | 1、材质及长度:泄水管Φ100PVC管@3000，外挑30mm，喷层后内插300 2、做法:护面后,Φ8mm泄水孔按间距20mm梅花型布置，外包土工布 3、碎石填充 4、具体详图纸 |  | m | 132.9
本页小计
注：为计取规费等的使用，可在表中增设其中：“定额人工费”。
表—08
分部分项工程和单价措施项目清单与计价表
工程名称：C2(规划)活动中心地下室工程-基坑支护工程 |  |  |  | 标段： |  |  |  | 第 2 页 共 3 页
序号 | 项目编码 | 项目名称 | 项目特征描述 |  | 计量单位 | 工程量 | 金额（元）
[7 empty] | 综合单价 |  | 综合合价 | 其中
暂估价
7 | 010507007001 | 坡面硬化 | 1、采用C20场地硬化 2、厚度：80mm 3、具体详见图纸 |  | m3 | 55.83
8 | 010401014001 | 排水沟 | 1、砖砌排水沟,沟内规格:300*300mm 2、水沟底C15商品砼20石,H=100 3、水沟壁砌体采用M5水泥砂浆砌MU7.5蒸压灰砂砖 4、水沟底及水沟内壁均用1：2.5水泥砂浆抹面20厚 5、详见排水沟大样 |  | m | 475.32
9 | 010401014002 | 盲沟 | 1.300X300排水沟底板浇筑前改为盲沟 2.改为盲沟时填粒径40~60mm碎石，内埋Φ100软式透水管 |  | m | 318.6
10 | 010302006002 | 水泥搅拌桩 | 1.地层情况:以地质勘察报告为准 2.桩截面:D600mm（含试验桩） 3.水泥强度等级:P.O42.5，水泥含量不少于75kg/m 4.施工工艺:四喷四搅 5.其他:按照设计图纸要求、技术规格书及相关规范完成此项目 |  | m | 2871
11 | 010201009001 | 深层搅拌桩(空桩） | 1.地层情况:以地质勘察报告为准 2.桩截面:D600mm 3.施工工艺:四喷四搅 4.其他:按照设计图纸要求、技术规格书及相关规范完成此项目 |  | m | 232.1
本页小计
注：为计取规费等的使用，可在表中增设其中：“定额人工费”。
表—08
分部分项工程和单价措施项目清单与计价表
工程名称：C2(规划)活动中心地下室工程-基坑支护工程 |  |  |  | 标段： |  |  |  | 第 3 页 共 3 页
序号 | 项目编码 | 项目名称 | 项目特征描述 |  | 计量单位 | 工程量 | 金额（元）
[7 empty] | 综合单价 |  | 综合合价 | 其中
暂估价
12 | 010606009001 | 安全护栏 | 1.高度:1200mm 2.扶手材料种类、规格:圆形钢管Φ80x3.0 3.栏杆材料种类、规格:立杆圆形钢管Φ80x3.0@1500 4.中间2条HRB400级钢筋φ20拉通 5.栏板材料种类、规格、颜色:满挂安全网围闭 6.固定配件种类:圆形钢管钢板200x200x6与钢管周边全焊接 7.防护材料种类:3厚成品地脚板 8.具体详基坑支护图纸 |  | m | 396.96
13 | 010202006001 | 钢板桩 | 1.部位:6-6区段 2.类型:拉森V型钢板桩 3.桩长:L=12m |  | t | 144.8
14 | 010202006002 | 钢板桩 | 1.部位:7-7区段 2.类型:拉森Ⅳ型钢板桩 3.桩长:L=9m |  | t | 45.144
15 | 010202006003 | 钢板桩 | 1.部位:井坑 2.类型:拉森Ⅳ型钢板桩 3.桩长:L=6m |  | t | 18.696
16 | 010401011001 | 集水井 | 1.井截面、深度:800（长）*800（宽）*1000(高）mm 2.砖品种、规格、强度等级:M5水泥砂浆砌MU7.5灰砂砖 3.垫层材料种类、厚度:100mm厚C15细石砼铺底 4.砂浆强度等级:内壁及底批1:2.5水泥砂浆20mm厚 |  | 座 | 13
基坑支护工程合计
分部分项合计
措施项目
单价措施合计
本页小计
合 计
注：为计取规费等的使用，可在表中增设其中：“定额人工费”。
表—08

## 表-11 总价措施项目清单与计价表
总价措施项目清单与计价表
工程名称：C2(规划)活动中心地下室工程-基坑支护工程 |  |  |  |  | 标段： |  |  | 第 1 页 共 1 页
序号 | 项目编码 | 项目名称 | 计算基础 | 费率 (%) |  | 金额 (元) | 调整费率 (%) |  | 调整后金额 (元) | 备注
1 | LSSGCSF00010 | 绿色施工安全防护措施费 | 分部分项人工费+分部分项机具费 | 19 | [5 empty] | 以分部分项的人工费与施工机具费之和为计算基础，费率19%
2 | WMGDZJF00003 | 文明工地增加费 | 分部分项人工费+分部分项机具费 | 0 | [5 empty] | 以分部分项的人工费与施工机具费之和为计算基础，市级文明工地为1.20%；省级文明工地为2.10%
3 | 011707002003 | 夜间施工增加费 |  | 20 | [5 empty] | 以夜间施工项目人工费的20%计算
4 | GGCSF0000003 | 赶工措施费 | 分部分项人工费+分部分项机具费 | 0 | [5 empty] | 赶工措施费=（1-δ）*分部分项的（人工费+施工机具费）*0.3 （0.8≤δ＜1 式中：δ=合同工期/定额工期）
5 | QTFY00000010 | 其他费用 | [7 empty] | 按经批准的专项施工组织方案计算
合 计
编制人（造价人员）： |  |  |  |  | 复核人（造价工程师）：
表-11

## 表-12 其他项目清单与计价汇总表
其他项目清单与计价汇总表
工程名称：C2(规划)活动中心地下室工程-基坑支护工程 |  |  | 标段： |  | 第 1 页 共 1 页
序号 | 项目名称 | 金额（元） |  | 结算金额（元） |  | 备注
1 | 暂列金额 | 100964.80 |  |  |  | 明细详见表-12-1
2 | 暂估价 | 0.00
2.1 | 材料暂估价 | — |  |  |  | 明细详见表-12-2
2.2 | 专业工程暂估价 | 0.00 |  |  |  | 明细详见表-12-3
3 | 计日工 |  |  |  |  | 明细详见表-12-4
4 | 总承包服务费 |  |  |  |  | 明细详见表-12-5
5 | 预算包干费
6 | 工程优质费
7 | 概算幅度差
8 | 现场签证费用
9 | 索赔费用
10 | 其他费用
合 计 | [5 empty] | —
注：材料（工程设备）暂估单价进入清单项目综合单价，此处不汇总。
表—12

## 表-12-1 暂列金额表
暂列金额明细表
工程名称：C2(规划)活动中心地下室工程-基坑支护工程 |  |  | 标段： |  | 第 1 页 共 1 页
序号 | 名称 | 计量单位 |  | 暂定金额（元） |  | 备注
1 | 暂列金额 | 元 |  | 100964.8
合 计 |  |  |  | 100964.80 |  | —
注：此表由招标人填写，如不能详列，也可只列暂列金额总额，投标人应将上述暂列金额计入投标总价中。
表—12—1

## 表-13 规费、税金项目清单与计价表
规费、税金项目清单与计价表
工程名称：C2(规划)活动中心地下室工程-基坑支护工程 |  |  | 标段： |  | 第 1 页 共 1 页
序号 | 项目名称 | 计算基础 | 计算基数 | 计算费率 (%) |  | 金额(元)
1 | 增值税销项税额 | 分部分项合计+措施合计+其他项目 |  | 9
合 计
编制人（造价人员）： |  |  | 复核人（造价工程师）：
表—13

## 表-21 承包人提供主要材料和工程设备一览表
承包人提供主要材料和工程设备一览表
(适用于造价信息差额调整法)
工程名称：C2(规划)活动中心地下室工程-基坑支护工程 | [5 empty] | 标段： |  | 第 1 页 共 2 页
序号 | 名称、规格、型号 | 单位 | 数量 | 风险系数 (%) | 基准单价 （元） |  | 投标单价 （元） |  | 发承包人 确认单价 (元) | 备注
1 | Ⅲ级螺纹钢 HRB400 φ25以内 | t | 4.9926
2 | Ⅲ级螺纹钢 HRB400 φ10以内 | t | 9.0918
3 | 螺纹钢筋 φ10~25 | t | 1.9848
4 | 镀锌低碳钢丝 φ0.7~1.2 | kg | 0.1719
5 | 镀锌低碳钢丝 φ0.7~1.2 | kg | 7.7724
6 | 镀锌低碳钢丝 φ1.2~2.5 | kg | 35.7264
7 | 圆形钢管 Φ80x3.0 | kg | 2225.9929
8 | 低碳钢焊条 综合 | kg | 315.8791
9 | 钢锯条 | 条 | 17.523
10 | 铁件 综合 | kg | 45.3622
11 | 镀锌铁件 | kg | 882.0848
12 | 铸铁格栅 150×150 | 个 | 13
13 | 复合普通硅酸盐水泥 P.C 32.5 | t | 65.4629
14 | 复合普通硅酸盐水泥 P.O 42.5 | t | 364.725
15 | 中砂 | m3 | 71.8945
16 | 中砂 | m3 | 3.785
17 | 碎石 40 | m3 | 20.9703
18 | 标准砖 240×115×53 | 千块 | 1.6302
19 | 蒸压灰砂砖 240×115×53 | 千块 | 15.3889
20 | 板枋材 综合 | m3 | 0.0907
21 | 松杂板枋材 | m3 | 0.026
22 | 脱模剂 | kg | -39.9187
23 | 塑料排水管 DN100 | m | 135.558
24 | 高压橡胶风管 | m | 199.2924
25 | 高压橡胶风管 | m | 3.7323
26 | 高压胶管 φ20 | m | 44.73
27 | 陶土管弯头 De150 | 支 | 13
28 | 镀锌法兰 DN32 | 片 | 4422.1344
注：1.此表由招标人填写除“投标单价”栏的内容，投标人在投标时自主确定投标单价。 2.基准单价应优先采用工程造价管理机构发布的单价，未发布的，通过市场调查确定其基准单价。
表-21
承包人提供主要材料和工程设备一览表
(适用于造价信息差额调整法)
工程名称：C2(规划)活动中心地下室工程-基坑支护工程 | [5 empty] | 标段： |  | 第 2 页 共 2 页
序号 | 名称、规格、型号 | 单位 | 数量 | 风险系数 (%) | 基准单价 （元） |  | 投标单价 （元） |  | 发承包人 确认单价 (元) | 备注
29 | 水 | m3 | 40.8205
30 | 钢模板 | kg | -29.7855
31 | 密目式阻燃安全网 | m2 | 500.1696
32 | 拉森钢板桩 V型 | t | 3.8517
33 | 拉森钢板桩 Ⅳ型 | t | 1.6981
34 | 普通预拌混凝土 碎石粒径综合考虑 C15 20石 | m3 | 25.3965
35 | 普通预拌混凝土 碎石粒径综合考虑 C20 | m3 | 479.7512
36 | 湿拌砌筑砂浆 砌筑灰缝≥5mm M5 | m3 | 6.5023
37 | 湿拌砌筑砂浆 砌筑灰缝≥5mm M5 | m3 | 0.559
38 | 湿拌抹灰砂浆 一次抹灰厚度≥5mm M20 | m3 | 0.338
39 | 塑料透水管 | m | 324.972
注：1.此表由招标人填写除“投标单价”栏的内容，投标人在投标时自主确定投标单价。 2.基准单价应优先采用工程造价管理机构发布的单价，未发布的，通过市场调查确定其基准单价。
表-21