## 表-04 单位工程招标控制价汇总表
单位工程招标控制价汇总表
工程名称：C2(规划)活动中心地下室工程-建筑装饰工程 |  | 标段： |  | 第 1 页 共 1 页
序号 | 汇总内容 |  | 金额:(元) |  | 其中：暂估价(元)
1 | 分部分项合计
1.1 | 桩基工程
1.2 | 砌筑工程
1.3 | 混凝土及钢筋混凝土工程
1.4 | 门窗工程
1.5 | 金属结构工程
1.6 | 屋面工程
1.7 | 保温、隔热工程
1.8 | 防水工程
1.9 | 楼地面装饰工程
1.10 | 墙、柱面装饰与隔断、幕墙工程
1.11 | 油漆、涂料、裱糊工程
1.12 | 天棚工程
1.13 | 其他装饰工程
2 | 措施合计
2.1 | 绿色施工安全防护措施费
2.2 | 其他措施费
3 | 其他项目
3.1 | 暂列金额
3.2 | 暂估价
3.3 | 计日工
3.4 | 总承包服务费
3.5 | 预算包干费
3.6 | 工程优质费
3.7 | 概算幅度差
3.8 | 索赔费用
3.9 | 现场签证费用
3.10 | 其他费用
4 | 税前工程造价
5 | 增值税销项税额
6 | 总造价
7 | 人工费
招标控制价合计=1+2+3+5
注：本表适用于单位工程招标控制价或投标报价的汇总，如无单位工程划分，单项工程也使用本表汇总
表—04

## 表-08 分部分项工程和单价措施项目清单与计价表(含措施标题)
分部分项工程和单价措施项目清单与计价表
工程名称：C2(规划)活动中心地下室工程-建筑装饰工程 |  |  |  | 标段： |  |  |  | 第 1 页 共 19 页
序号 | 项目编码 | 项目名称 | 项目特征描述 |  | 计量单位 | 工程量 | 金额（元）
[7 empty] | 综合单价 |  | 综合合价 | 其中
暂估价
桩基工程
1 | 010301002001 | 预制钢筋混凝土管桩 | 1.单桩长度:按设计图纸要求，有效桩长不小于19m 2.规格:PHC-AB 500(125) 3.综合考虑断桩损失 4.其他:按照设计图纸要求、技术规格书及相关规范完成此项目 |  | m | 1007
2 | 010301002002 | 预制钢筋混凝土管桩(试验桩) | 1.单桩长度:按设计图纸要求，有效桩长不小于19m 2.规格:PHC-AB 500(125) 3.其他:按照设计图纸要求、技术规格书及相关规范完成此项目 |  | m | 57
3 | 010301002003 | 接桩 | 1.管桩型号:PHC-AB 500(125) 2.接桩材料:电焊接桩 3.其他:按照设计图纸要求、技术规格书及相关规范完成此项目 |  | 根 | 53
4 | 010301002004 | 送桩 | 1.送桩长度:按设计图纸要求 2.规格:PHC-AB 500(125) 3.其他:按照设计图纸要求、技术规格书及相关规范完成此项目 |  | m | 53
5 | 010301004001 | 截(凿)桩头 | 1.切割预制桩头 2.其他:按照设计图纸要求、技术规格书及相关规范完成此项目 |  | 根 | 53
6 | 010515001006 | 桩头插筋 | 1.钢筋种类、规格:桩头插筋Ⅲ级螺纹钢HRB400 φ25以内（含底部钢板） 2.其他:按照设计图纸要求、技术规格书及相关规范完成此项目 |  | t | 0.453
7 | 010301002005 | 管桩填芯 | 1.C30细石混凝土填充密实，包括商品混凝土泵送增加费 2.其他:按照设计图纸要求、技术规格书及相关规范完成此项目 |  | m3 | 15.6
本页小计
注：为计取规费等的使用，可在表中增设其中：“定额人工费”。
表—08
分部分项工程和单价措施项目清单与计价表
工程名称：C2(规划)活动中心地下室工程-建筑装饰工程 |  |  |  | 标段： |  |  |  | 第 2 页 共 19 页
序号 | 项目编码 | 项目名称 | 项目特征描述 |  | 计量单位 | 工程量 | 金额（元）
[7 empty] | 综合单价 |  | 综合合价 | 其中
暂估价
8 | 粤010301005001 | 桩尖 | 1.桩尖类型:平底十字形钢桩尖 2.桩型:PHC-AB 500(125) 3.规格尺寸:按图 4.其他:按照设计图纸要求、技术规格书及相关规范完成此项目 |  | 个 | 53
9 | 010202008002 | 抗拔锚杆 | 1.地层情况:详勘察报告等 2.工程部位:地下室 3.锚杆(索)类型:Φ250钻孔注浆抗拔锚杆 4.杆体材料品种、规格:现浇构件带肋钢筋3C25通长；固定用钢筋1C25,50mm长，每隔1.5米加1段,四周与钢筋焊牢 5.钻孔深度:从底板底或基础底计起,锚杆长度约10~20米,入4-2强风化花岗岩不少于5.0m 6.钻孔直径:250mm 7.浆液种类、强度等级:水灰比≤0.50的M30水泥砂浆 8.含防水橡胶套环、充填遇水膨胀止水泥(胶)30厚 9.其他:按照设计图纸要求、技术规格书及相关规范完成此项目 |  | m | 5955
桩基工程合计
砌筑工程
10 | 010401001002 | 砖胎膜基础 | 1.砖品种、规格、强度等级:MU10灰砂砖 2.基础类型:砖胎膜 3.砂浆强度等级:水泥砂浆M7.5 |  | m3 | 144.28
11 | 010402001008 | 砌块内墙（200mm） | 1.砌块品种、规格、强度等级:蒸压加气混凝土砌块、200mm 2.墙体类型:内墙 3.砂浆强度等级:水泥砂浆M5 4.在洞内、地下室内、库内或暗室内进行施工 |  | m3 | 174.52
本页小计
注：为计取规费等的使用，可在表中增设其中：“定额人工费”。
表—08
分部分项工程和单价措施项目清单与计价表
工程名称：C2(规划)活动中心地下室工程-建筑装饰工程 |  |  |  | 标段： |  |  |  | 第 3 页 共 19 页
序号 | 项目编码 | 项目名称 | 项目特征描述 |  | 计量单位 | 工程量 | 金额（元）
[7 empty] | 综合单价 |  | 综合合价 | 其中
暂估价
砌筑工程合计
混凝土及钢筋混凝土工程
12 | 010501001003 | 垫层 | 1.工程部位:垫层 2.混凝土种类:商品混凝土 3.混凝土强度等级:C20 4.含混凝土泵送费 |  | m3 | 619.24
13 | 010501003002 | 独立基础 | 1.工程部位:独立基础 2.混凝土种类:商品混凝土 3.混凝土强度等级:C30 4.含混凝土泵送费 |  | m3 | 127
14 | 010501002001 | 筏板基础 | 1.工程部位:地下室底板 2.混凝土种类:商品混凝土 3.混凝土强度等级:C30、P6 4.含混凝土泵送费 |  | m3 | 3639.82
15 | 010501003003 | 下柱墩基础 | 1.工程部位:地下柱墩基础 2.混凝土种类:商品混凝土 3.混凝土强度等级:C30、P6 4.含混凝土泵送费 |  | m3 | 207.84
16 | 010503001002 | 基础梁 | 1.工程部位:基础梁 2.混凝土种类:商品混凝土 3.混凝土强度等级:C30、P6 4.含混凝土泵送费 |  | m3 | 28.08
17 | 010504001002 | 直形墙 | 1.工程部位:直形墙（地下室外墙） 2.混凝土种类:商品混凝土 3.混凝土强度等级:C30、P6 4.含混凝土泵送费 |  | m3 | 944.46
18 | 010504001003 | 直形墙 | 1.工程部位:直形墙 2.混凝土种类:商品混凝土 3.混凝土强度等级:C30 4.含混凝土泵送费 |  | m3 | 690.56
19 | 010502001002 | 矩形柱 | 1.工程部位:矩形柱 2.混凝土种类:商品混凝土 3.混凝土强度等级:C30 4.含混凝土泵送费 |  | m3 | 178.71
20 | 010502002002 | 构造柱 | 1.工程部位:构造柱 2.混凝土种类:商品混凝土 3.混凝土强度等级:C25 4.含混凝土泵送费 |  | m3 | 12.71
本页小计
注：为计取规费等的使用，可在表中增设其中：“定额人工费”。
表—08
分部分项工程和单价措施项目清单与计价表
工程名称：C2(规划)活动中心地下室工程-建筑装饰工程 |  |  |  | 标段： |  |  |  | 第 4 页 共 19 页
序号 | 项目编码 | 项目名称 | 项目特征描述 |  | 计量单位 | 工程量 | 金额（元）
[7 empty] | 综合单价 |  | 综合合价 | 其中
暂估价
21 | 010505001002 | 地下室顶板 | 1.工程部位:地下室顶板 2.混凝土种类:商品混凝土 3.混凝土强度等级:C30、P6 4.含混凝土泵送费 |  | m3 | 2207.62
22 | 010506001002 | 直形楼梯 | 1.工程部位:直行楼梯 2.混凝土种类:商品混凝土 3.混凝土强度等级:C30 4.含混凝土泵送费 |  | m3 | 19.74
23 | 010501004001 | 集水井 | 1.工程部位:集水井 2.混凝土种类:商品混凝土 3.混凝土强度等级:C30、P6 4.含混凝土泵送费 |  | m3 | 106.81
24 | 010501004002 | 电梯坑 | 1.工程部位:电梯坑 2.混凝土种类:商品混凝土 3.混凝土强度等级:C30、P6 4.含混凝土泵送费 |  | m3 | 23.07
25 | 010505006002 | 栏板 | 1.工程部位:栏板 2.混凝土种类:商品混凝土 3.混凝土强度等级:C30 4.含混凝土泵送费 |  | m3 | 37.15
26 | 010503005002 | 圈过梁 | 1.工程部位:圈过梁 2.混凝土种类:商品混凝土 3.混凝土强度等级:C25 4.含混凝土泵送费 |  | m3 | 9.1
27 | 010508001001 | 后浇带 | 1.工程部位:墙后浇带 2.混凝土种类:商品混凝土 3.混凝土强度等级:C35、P6 4.含混凝土泵送费 |  | m3 | 14.79
28 | 010508001002 | 后浇带 | 1.工程部位:梁后浇带 2.混凝土种类:商品混凝土 3.混凝土强度等级:C35、P6 4.含混凝土泵送费 |  | m3 | 8.19
29 | 010508001003 | 后浇带（筏板） | 1.工程部位:筏板后浇带 2.混凝土种类:商品混凝土 3.混凝土强度等级:C35、P6 4.含混凝土泵送费 |  | m3 | 67.59
30 | 010508001004 | 后浇带（顶板） | 1.工程部位:顶板后浇带 2.混凝土种类:商品混凝土 3.混凝土强度等级:C35、P6 4.含混凝土泵送费 |  | m3 | 30.19
本页小计
注：为计取规费等的使用，可在表中增设其中：“定额人工费”。
表—08
分部分项工程和单价措施项目清单与计价表
工程名称：C2(规划)活动中心地下室工程-建筑装饰工程 |  |  |  | 标段： |  |  |  | 第 5 页 共 19 页
序号 | 项目编码 | 项目名称 | 项目特征描述 |  | 计量单位 | 工程量 | 金额（元）
[7 empty] | 综合单价 |  | 综合合价 | 其中
暂估价
31 | 010507007002 | 反坎 | 1.工程部位:反坎 2.混凝土种类:商品混凝土 3.混凝土强度等级:C30 4.含混凝土泵送费 |  | m3 | 0.77
32 | 010507007003 | 其他构件 | 1.工程部位:门槛 2.混凝土种类:商品混凝土 3.混凝土强度等级:C25 |  | m3 | 0.12
33 | 010501006001 | 设备基础 | 1.工程部位:设备基础 2.混凝土种类:商品混凝土 3.混凝土强度等级:C25 |  | m3 | 8.1
34 | 010401014003 | 盲沟 | 1.中砂反滤层外包 2.卵石反滤层包管 3.无砂混凝土集水管 4.100厚C20混凝土垫层 5.400厚石粉掺6%的水泥 6.原状土碾压夯实 |  | m | 259.92
35 | 010516002001 | 预埋铁件 | 1.综合考虑其他预埋件 |  | t | 0.004
36 | 010515001007 | 现浇构件钢筋 | 1.钢筋种类、规格:圆钢HRB335φ10内 |  | t | 0.152
37 | 010515001008 | 现浇构件钢筋 | 1.钢筋种类、规格:Ⅲ级螺纹钢HRB400 φ10以内 |  | t | 20.427
38 | 010515001009 | 现浇构件钢筋 | 1.钢筋种类、规格:Ⅲ级螺纹钢HRB400 φ25以内 |  | t | 1007.482
39 | 010515001010 | 现浇构件钢筋 | 1.钢筋种类、规格:Ⅲ级螺纹钢HRB400 φ25以外 |  | t | 1.344
40 | 010515001011 | 现浇构件钢筋 | 1.钢筋种类、规格:现浇构件箍筋 圆钢HRB335φ10以内 |  | t | 9.114
41 | 010515001012 | 现浇构件钢筋 | 1.钢筋种类、规格:现浇构件箍筋 带肋钢筋(HRB400内) φ10以内 |  | t | 47.695
42 | 010515001013 | 现浇构件钢筋 | 1.钢筋种类、规格:现浇构件箍筋 带肋钢筋(HRB400内) φ10以外 |  | t | 34.552
43 | 010516003004 | 机械连接 | 1.连接方式:套筒直螺纹钢筋接头 φ32以内 |  | 个 | 2723
44 | 010516003005 | 钢筋接头 | 1.连接方式:电渣压力焊接 φ32以内 |  | 个 | 16305
混凝土及钢筋混凝土工程合计
本页小计
注：为计取规费等的使用，可在表中增设其中：“定额人工费”。
表—08
分部分项工程和单价措施项目清单与计价表
工程名称：C2(规划)活动中心地下室工程-建筑装饰工程 |  |  |  | 标段： |  |  |  | 第 6 页 共 19 页
序号 | 项目编码 | 项目名称 | 项目特征描述 |  | 计量单位 | 工程量 | 金额（元）
[7 empty] | 综合单价 |  | 综合合价 | 其中
暂估价
门窗工程
45 | 010802003004 | 钢质防火门 | 1.名称:钢质防火门 单扇（甲级） 2.门代号及洞口尺寸:M0820 800*2000 3.其他:综合考虑门锁、闭门器、顺位器、小五金配件等 4.在洞内、地下室内、库内或暗室内进行施工 |  | m2 | 4.8
46 | 010802003005 | 钢质防火门 | 1.名称:钢质防火门 单扇（甲级） 2.门代号及洞口尺寸:FM甲10522 1050*2200（含可视窗155*1050） 3.其他:综合考虑门锁、闭门器、顺位器、小五金配件等 4.在洞内、地下室内、库内或暗室内进行施工 |  | m2 | 36.96
47 | 010802003006 | 钢质防火门 | 1.名称:钢质防火门 双扇（甲级） 2.门代号及洞口尺寸:FM甲1222 1200*2200（含可视窗155*1050*2） 3.其他:综合考虑门锁、闭门器、顺位器、小五金配件等 4.在洞内、地下室内、库内或暗室内进行施工 |  | m2 | 2.64
48 | 010802003007 | 钢质防火门 | 1.名称:钢质防火门 双扇（甲级） 2.门代号及洞口尺寸:FM甲1220 1200*2000（含可视窗155*850*2） 3.其他:综合考虑门锁、闭门器、顺位器、小五金配件等 4.在洞内、地下室内、库内或暗室内进行施工 |  | m2 | 7.2
本页小计
注：为计取规费等的使用，可在表中增设其中：“定额人工费”。
表—08
分部分项工程和单价措施项目清单与计价表
工程名称：C2(规划)活动中心地下室工程-建筑装饰工程 |  |  |  | 标段： |  |  |  | 第 7 页 共 19 页
序号 | 项目编码 | 项目名称 | 项目特征描述 |  | 计量单位 | 工程量 | 金额（元）
[7 empty] | 综合单价 |  | 综合合价 | 其中
暂估价
49 | 010802003008 | 钢质防火门 | 1.名称:钢质防火门 双扇（甲级） 2.门代号及洞口尺寸:FM甲1525 1500*2500（含可视窗155*1350*2） 3.其他:综合考虑门锁、闭门器、顺位器、小五金配件等 4.在洞内、地下室内、库内或暗室内进行施工 |  | m2 | 3.75
50 | 010802003009 | 钢质防火门 | 1.名称:钢质防火门 双扇（甲级） 2.门代号及洞口尺寸:FM甲2025 2000*2500（含可视窗155*1350*2） 3.其他:综合考虑门锁、闭门器、顺位器、小五金配件等 4.在洞内、地下室内、库内或暗室内进行施工 |  | m2 | 5
51 | 010802003010 | 钢质防火门 | 1.名称:钢质防火门 双扇（乙级） 2.门代号及洞口尺寸:FM乙2025 2000*2500（含可视窗155*1350*2） 3.其他:综合考虑门锁、闭门器、顺位器、小五金配件等 4.在洞内、地下室内、库内或暗室内进行施工 |  | m2 | 5
52 | 010802003011 | 钢质防火门 | 1.名称:钢质防火门 双扇（乙级） 2.门代号及洞口尺寸:FM乙1222 1200*2200（含可视窗155*1050*2） 3.其他:综合考虑门锁、闭门器、顺位器、小五金配件等 4.在洞内、地下室内、库内或暗室内进行施工 |  | m2 | 2.4
本页小计
注：为计取规费等的使用，可在表中增设其中：“定额人工费”。
表—08
分部分项工程和单价措施项目清单与计价表
工程名称：C2(规划)活动中心地下室工程-建筑装饰工程 |  |  |  | 标段： |  |  |  | 第 8 页 共 19 页
序号 | 项目编码 | 项目名称 | 项目特征描述 |  | 计量单位 | 工程量 | 金额（元）
[7 empty] | 综合单价 |  | 综合合价 | 其中
暂估价
53 | 010802003012 | 钢质防火门 | 1.名称:钢质防火门 双扇（乙级） 2.门代号及洞口尺寸:FM乙1220 1200*2000（含可视窗155*850*2） 3.其他:综合考虑门锁、闭门器、顺位器、小五金配件等 4.在洞内、地下室内、库内或暗室内进行施工 |  | m2 | 2.4
54 | 010802003013 | 钢质防火门 | 1.名称:钢质防火门 双扇（乙级） 2.门代号及洞口尺寸:FM乙1619 1600*1900 3.其他:综合考虑门锁、闭门器、顺位器、小五金配件等 4.在洞内、地下室内、库内或暗室内进行施工 |  | m2 | 3.04
55 | 010803002001 | 防火卷帘(闸)门 | 1.门代号及洞口尺寸:TFJ5525 5500*2500 2.门材质:钢质防火卷帘 3.启动装置品种、规格:电动装置D-400 4.在洞内、地下室内、库内或暗室内进行施工 |  | m2 | 27.5
门窗工程合计
金属结构工程
56 | 010607005002 | 砌块墙钢丝网加固 | 1.部位:楼梯间和人流通道的砌体填充墙,应采用钢丝网面层加强 2.在洞内、地下室内、库内或暗室内进行施工 |  | m2 | 705.35
57 | 010607006001 | 钢板止水带 | 1.部位:地下室外侧壁、顶板、底板浇带 2.材料品种、规格:3厚止水钢板 |  | m | 1186.94
58 | 010606008001 | 钢梯 | 1.钢梯形式:钢爬梯详图集11ZJ901-40 2.在洞内、地下室内、库内或暗室内进行施工 |  | t | 0.017
本页小计
注：为计取规费等的使用，可在表中增设其中：“定额人工费”。
表—08
分部分项工程和单价措施项目清单与计价表
工程名称：C2(规划)活动中心地下室工程-建筑装饰工程 |  |  |  | 标段： |  |  |  | 第 9 页 共 19 页
序号 | 项目编码 | 项目名称 | 项目特征描述 |  | 计量单位 | 工程量 | 金额（元）
[7 empty] | 综合单价 |  | 综合合价 | 其中
暂估价
59 | 010512008001 | 沟盖板、井盖板、井圈 | 1.名称:集水井格栅钢盖板 2.格栅:L50x5角钢，φ10钢筋拉手，格栅钢盖板面刷油漆 |  | m2 | 7.35
60 | 010507003001 | 排水沟盖板 | 1.300x750x30成品铸铁篦子 2.内壁及底面:20厚1:2水泥砂浆抹光(掺5%防水剂或粉) 3.细石混凝土找坡 |  | m | 11.38
金属结构工程合计
屋面工程
61 | 010903001001 | 种植屋面（BD1） | 1.保护层（兼找坡层）：最薄处70厚C20细石砼内配A6双向@150钢筋网片（分格缝@6000X6000,缝宽20内嵌聚氨酯密封胶） 2.隔离层: 满铺0.4厚聚乙烯膜 |  | m2 | 3354.79
62 | 010902001001 | 防水底板（BG1） | 1.防水钢筋混凝土底板 2.50厚C20细石混凝土保护层 |  | m2 | 5351.67
屋面工程合计
保温、隔热工程
63 | 011001003003 | 防水侧墙（BW1)（保护层） | 1.≥120厚砖墙保护+20厚聚苯乙烯泡沫塑料 |  | m2 | 1754.52
保温、隔热工程合计
防水工程
64 | 010903001002 | 种植屋面（BD1）（卷材防水） | 1.4.0厚SBS耐根穿刺改性沥青防水卷材 |  | m2 | 3354.79
65 | 010903001003 | 种植屋面（BD1）（涂膜防水） | 1.2.0厚非固化橡胶防水涂料 |  | m2 | 3354.79
66 | 011101003001 | 防水底板（H05)（涂膜防水） | 部位：出入口车道楼面 1.1.0厚水泥基渗透结晶型防水涂料 |  | m2 | 177.16
67 | 010902001002 | 防水底板（BG1）（卷材防水） | 1.1.5mm自粘沥青防水卷材（E类）+ 1.5mm自粘沥青防水卷材（E类） |  | m2 | 5351.67
本页小计
注：为计取规费等的使用，可在表中增设其中：“定额人工费”。
表—08
分部分项工程和单价措施项目清单与计价表
工程名称：C2(规划)活动中心地下室工程-建筑装饰工程 |  |  |  | 标段： |  |  |  | 第 10 页 共 19 页
序号 | 项目编码 | 项目名称 | 项目特征描述 |  | 计量单位 | 工程量 | 金额（元）
[7 empty] | 综合单价 |  | 综合合价 | 其中
暂估价
68 | 010903001004 | 防水侧墙（BW1)（卷材防水） | 1.1.5mm自粘沥青防水卷材（E类） |  | m2 | 1535.95
69 | 010903002001 | 防水侧墙（BW1)（涂膜防水） | 1.1.5mm高粘抗滑水性防水涂料 |  | m2 | 1535.95
70 | 010903001005 | 防水侧墙（BW2)（卷材防水） | 1.4.0mmSBS改性沥青（化学）耐根穿刺防水卷材 |  | m2 | 218.56
71 | 010903002002 | 防水侧墙（BW2)（涂膜防水） | 1.2.0mm非固化橡胶沥青防水涂料 |  | m2 | 218.56
72 | 011102003006 | 楼(地)面涂膜防水（L3） | 部位：水泵房、生活泵房 1.上层：2.0厚聚合物水泥防水浆料（防水涂层沿墙柱交接处上翻≥250高,门口部位向外四周延伸≥500） 2.下层：1.5mm环保型单组分聚氨酯防水涂膜,凝固前面撒粘细砂 3.在洞内、地下室内、库内或暗室内进行施工 |  | m2 | 139.85
73 | 011406003003 | 顶棚涂膜防水（D3） | 部位：水泵房、生活泵房 1.1.5厚聚合物水泥防水涂料（Ⅲ型） 2.在洞内、地下室内、库内或暗室内进行施工 |  | m2 | 171.45
74 | 011406003004 | 顶棚涂膜防水（SC） | 部位：水池 1.1.2厚水泥基渗透结晶防水涂料 2.在洞内、地下室内、库内或暗室内进行施工 |  | m2 | 432.08
75 | 011102003007 | 楼(地)面涂膜防水（SC） | 部位：水池 1.2.0厚聚合物水泥防水涂料 2.6.0厚聚合物水泥防水砂浆 3.在洞内、地下室内、库内或暗室内进行施工 |  | m2 | 326.01
本页小计
注：为计取规费等的使用，可在表中增设其中：“定额人工费”。
表—08
分部分项工程和单价措施项目清单与计价表
工程名称：C2(规划)活动中心地下室工程-建筑装饰工程 |  |  |  | 标段： |  |  |  | 第 11 页 共 19 页
序号 | 项目编码 | 项目名称 | 项目特征描述 |  | 计量单位 | 工程量 | 金额（元）
[7 empty] | 综合单价 |  | 综合合价 | 其中
暂估价
76 | 010903002003 | 墙面涂膜防水（SC） | 部位：水池 1.6.0厚聚合物水泥防水砂浆 2.2.0厚聚合物水泥防水涂料 3.在洞内、地下室内、库内或暗室内进行施工 |  | m2 | 965.85
77 | 010903002004 | 墙面涂膜防水（N1a） | 部位：水泵房、生活泵房 1.3.0mm抗裂纤维防水砂浆(Ⅱ型) 2.在洞内、地下室内、库内或暗室内进行施工 |  | m2 | 275.13
78 | 010904002001 | 楼(地)面涂膜防水（G2C） | 部位：强弱电间、电信间、风机房、加压机房 1.防水膜品种:1.5mm弹性聚合物水泥防水涂膜（Ⅱ型），凝固前面撒粘细砂 2.在洞内、地下室内、库内或暗室内进行施工 |  | m2 | 456.59
79 | 010904002002 | 桩头防水 | 部位：桩头 1.防水膜品种:1.2厚水泥渗透结晶型防水涂料 |  | 个 | 53
防水工程合计
楼地面装饰工程
80 | 011102003008 | 水泥砂浆楼地面（G2C） | 部位：强弱电间、电信间、风机房、加压机房 1.75厚C25细石砼，随打随摸光,表面涂密封固化剂 2.25厚 DS M20/WS M20地面水泥砂浆找平 3.40厚C20细石砼（内配A4@150双向钢筋网）间隔≤6.0M留缝 4.300厚LC7.5轻骨料砼（干密度800~1000kg/m³） 5.在洞内、地下室内、库内或暗室内进行施工 |  | m2 | 456.59
本页小计
注：为计取规费等的使用，可在表中增设其中：“定额人工费”。
表—08
分部分项工程和单价措施项目清单与计价表
工程名称：C2(规划)活动中心地下室工程-建筑装饰工程 |  |  |  | 标段： |  |  |  | 第 12 页 共 19 页
序号 | 项目编码 | 项目名称 | 项目特征描述 |  | 计量单位 | 工程量 | 金额（元）
[7 empty] | 综合单价 |  | 综合合价 | 其中
暂估价
81 | 011102003009 | 水泥砂浆楼地面（G1B） | 部位：控制室、发电机房 1.40厚C25细石砼，随打随摸光,表面涂密封固化剂 2.25厚 DS M20/WS M20地面水泥砂浆找平 3.40厚C20细石砼（内配A4@150双向钢筋网）间隔≤6.0M留缝 4.300厚LC7.5轻骨料砼（干密度800~1000kg/m³） 5.在洞内、地下室内、库内或暗室内进行施工 |  | m2 | 215.09
82 | 011102003010 | 水泥砂浆楼地面（G1C） | 部位：前室 1.75厚C25细石砼，随打随摸光,表面涂密封固化剂 2.25厚 DS M20/WS M20地面水泥砂浆找平 3.40厚C20细石砼（内配A4@150双向钢筋网）间隔≤6.0M留缝 4.300厚LC7.5轻骨料砼（干密度800~1000kg/m³） 5.在洞内、地下室内、库内或暗室内进行施工 |  | m2 | 17.66
83 | 011102003011 | 块料楼地面（G3B） | 部位：电梯厅 1.10厚抛光砖800*800铺实拍平，水泥浆擦缝； 2.20-25厚DS M20/WS M20地面砂浆结合层（满浆湿铺） 3.90厚 DS M20/WS M20地面水泥砂浆找平 4.素水泥浆结合层一遍 5.在洞内、地下室内、库内或暗室内进行施工 |  | m2 | 24.57
本页小计
注：为计取规费等的使用，可在表中增设其中：“定额人工费”。
表—08
分部分项工程和单价措施项目清单与计价表
工程名称：C2(规划)活动中心地下室工程-建筑装饰工程 |  |  |  | 标段： |  |  |  | 第 13 页 共 19 页
序号 | 项目编码 | 项目名称 | 项目特征描述 |  | 计量单位 | 工程量 | 金额（元）
[7 empty] | 综合单价 |  | 综合合价 | 其中
暂估价
84 | 011102003012 | 块料楼地面（L3） | 部位：水泵房、生活泵房 1.8~10厚防滑砖600*600铺平拍实，专用瓷砖粘结剂粘结，聚合物水泥浆擦缝 2.25厚 DS M20/WS M20地面砂浆结合层（应满浆湿铺） 3.刷基层处理剂一遍 4.找坡层最薄处20厚C20细石砼（有填充层或坡高≥30时采用） 5.现浇钢筋砼楼板（随捣随抹光）,周边墙体根部宜设置≥200的现浇配筋混凝土反坎梁 6.在洞内、地下室内、库内或暗室内进行施工 |  | m2 | 125.83
85 | 011102003013 | 块料楼地面（G3B） | 部位：楼梯间 1.10厚抛光砖800*800铺实拍平，水泥浆擦缝； 2.20-25厚DS M20/WS M20地面砂浆结合层（满浆湿铺） 3.90厚 DS M20/WS M20地面水泥砂浆找平 4.素水泥浆结合层一遍 5.在洞内、地下室内、库内或暗室内进行施工 |  | m2 | 24.57
86 | 011101005001 | 金刚砂楼地面（G8） | 部位：车库 1.3~4厚金刚砂耐磨地坪，压撒于细石砼表面 2.90厚C30细石砼,随打随抹光，强度达标后表面打磨或喷砂处理,（1%坡度坡向排水沟）,细石砼内配A6@200双向钢筋网,每6mX6m留分仓缝，缝内填沥青油膏 3.20厚DS M20/WS M20地面砂浆找平 4.在洞内、地下室内、库内或暗室内进行施工 |  | m2 | 4133.63
本页小计
注：为计取规费等的使用，可在表中增设其中：“定额人工费”。
表—08
分部分项工程和单价措施项目清单与计价表
工程名称：C2(规划)活动中心地下室工程-建筑装饰工程 |  |  |  | 标段： |  |  |  | 第 14 页 共 19 页
序号 | 项目编码 | 项目名称 | 项目特征描述 |  | 计量单位 | 工程量 | 金额（元）
[7 empty] | 综合单价 |  | 综合合价 | 其中
暂估价
87 | 011102003014 | 水泥砂浆楼地面（SC） | 部位：水池 1.无面层（消防水池）时，8厚聚合物水泥砂浆分层抹压，表面压光。 2.15厚DS M20/WS M20地面砂浆找平层 3.C20细石混凝土向出水口找0.5%坡，最薄处30厚,面层抹平 4.在洞内、地下室内、库内或暗室内进行施工 |  | m2 | 326.01
88 | 011105003003 | 水泥砂浆踢脚（T1) | 部位：强弱电间、控制室、发电机房、电信间、风机房、加压机房、车库 1.墙表面清理干净（加气砼墙需刷专用界面剂一遍） 2.15厚DP M10/WP M10抹灰砂浆，分两次抹灰（适用于加气砼墙） 3.10厚DP M20/WP M20抹灰砂浆抹面压光 4.踢脚高150mm 5.在洞内、地下室内、库内或暗室内进行施工 |  | m2 | 197.45
89 | 011105003004 | 块料踢脚线（T3A) | 部位：水泵房、生活泵房、前室 1.墙表面清理干净（加气砼墙需刷专用界面剂一遍） 2.15厚DP M10/WP M10抹灰砂浆，分两次抹灰（适用于加气砼墙） 3.5-6厚1:1水泥砂浆加水重20%建筑胶镶贴 4.8-10厚抛光砖 5.水泥浆擦缝 6.踢脚高150mm 7.在洞内、地下室内、库内或暗室内进行施工 |  | m2 | 31.76
本页小计
注：为计取规费等的使用，可在表中增设其中：“定额人工费”。
表—08
分部分项工程和单价措施项目清单与计价表
工程名称：C2(规划)活动中心地下室工程-建筑装饰工程 |  |  |  | 标段： |  |  |  | 第 15 页 共 19 页
序号 | 项目编码 | 项目名称 | 项目特征描述 |  | 计量单位 | 工程量 | 金额（元）
[7 empty] | 综合单价 |  | 综合合价 | 其中
暂估价
90 | 011101003002 | 细石混凝土楼地面（H05） | 部位：出入口车道楼面 1.60厚1:6沥青豆石混凝土面层，碾压平整 2.50厚C20细石混凝土内配A4@200双向钢筋网片(每6000x6000设分隔缝，缝宽20、沥青油膏灌缝) 3.在洞内、地下室内、库内或暗室内进行施工 |  | m2 | 177.16
楼地面装饰工程合计
墙、柱面装饰与隔断、幕墙工程
91 | 011204003003 | 块料墙面（N5） | 部位：电梯厅 1.15厚 DP M20/WP M20抹灰砂浆分层(每层厚度≤10mm）抹面压光 2.专用面砖粘合剂（需与饰面砖配套） 3.4-5厚釉面砖400*800 4.白水泥浆扫缝 5.在洞内、地下室内、库内或暗室内进行施工 |  | m2 | 55.08
92 | 011204003004 | 水泥砂浆墙面（SC） | 部位：水池 1.外壁面层做法详单项工程做法 2.钢筋混凝土结构自防水，抗渗等级≥P8 3.内壁表面修补磨平清理干净 4.无面层（消防水池）时，8厚聚合物水泥砂浆分层抹压，表面压光。 5.在洞内、地下室内、库内或暗室内进行施工 |  | m2 | 965.85
93 | 011201001001 | 墙面一般抹灰 | 部位：集水井 1.8厚聚合物水泥砂浆 2.在洞内、地下室内、库内或暗室内进行施工 |  | m2 | 135
墙、柱面装饰与隔断、幕墙工程合计
本页小计
注：为计取规费等的使用，可在表中增设其中：“定额人工费”。
表—08
分部分项工程和单价措施项目清单与计价表
工程名称：C2(规划)活动中心地下室工程-建筑装饰工程 |  |  |  | 标段： |  |  |  | 第 16 页 共 19 页
序号 | 项目编码 | 项目名称 | 项目特征描述 |  | 计量单位 | 工程量 | 金额（元）
[7 empty] | 综合单价 |  | 综合合价 | 其中
暂估价
油漆、涂料、裱糊工程
94 | 011407001002 | 内墙涂料（N1a） | 部位：水泵房、生活泵房 1.聚合物水泥砂浆界面处理 2.15厚DP M15/WP M15抹灰砂浆分层(每层厚度≤10mm）压实扫毛或划出纹道 3.5厚DWS M20/WW M20防水砂浆抹面压光 4.在洞内、地下室内、库内或暗室内进行施工 |  | m2 | 275.13
95 | 011407001003 | 柱面喷刷涂料（N1a） | 独立柱装饰面 1.聚合物水泥砂浆界面处理 2.15厚DP M15/WP M15抹灰砂浆分层(每层厚度≤10mm）压实扫毛或划出纹道 3.5厚DWS M20/WW M20防水砂浆抹面压光 4.在洞内、地下室内、库内或暗室内进行施工 |  | m2 | 10.92
96 | 011407001004 | 内墙涂料（N2B） | 部位：强弱电间、控制室、发电机房、电信间、风机房、加压机房、前室、楼梯间、车库 1.内墙表面清理干净（加气砼墙需刷专用界面剂一遍） 2.10厚DP M5/WP M5抹灰砂浆分两次抹压后扫毛或划出纹道 3.5厚DP M10/WP M10抹灰砂浆抹平 4.满刮腻子一遍分道施工（分2道计），细砂纸磨平，面层无机内墙涂料（耐洗刷次数≥5000次） 5.在洞内、地下室内、库内或暗室内进行施工 |  | m2 | 7154.11
本页小计
注：为计取规费等的使用，可在表中增设其中：“定额人工费”。
表—08
分部分项工程和单价措施项目清单与计价表
工程名称：C2(规划)活动中心地下室工程-建筑装饰工程 |  |  |  | 标段： |  |  |  | 第 17 页 共 19 页
序号 | 项目编码 | 项目名称 | 项目特征描述 |  | 计量单位 | 工程量 | 金额（元）
[7 empty] | 综合单价 |  | 综合合价 | 其中
暂估价
97 | 011407001005 | 柱面喷刷涂料（N2B） | 独立柱装饰面 1.内墙表面清理干净（加气砼墙需刷专用界面剂一遍） 2.10厚DP M5/WP M5抹灰砂浆分两次抹压后扫毛或划出纹道 3.5厚DP M10/WP M10抹灰砂浆抹平 4.满刮腻子一遍分道施工（分2道计），细砂纸磨平，面层无机内墙涂料（耐洗刷次数≥5000次） 5.在洞内、地下室内、库内或暗室内进行施工 |  | m2 | 624.81
98 | 011406003005 | 天棚喷刷涂料（D2A） | 部位：强弱电间、控制室、发电机房、电信间、风机房、加压机房、前室、楼梯间、车库 1.钢筋砼板底面清理干净 2.3厚柔韧型腻子，分道刮平 3.水性涂料一底二道面 4.在洞内、地下室内、库内或暗室内进行施工 |  | m2 | 6315.97
99 | 011406003006 | 天棚喷刷涂料（D3） | 部位：水泵房、生活泵房 1.钢筋砼板底面清理干净 2.基层配套界面处理剂 3.满刮腻子一遍分道施工,砂纸磨平，水性内墙涂料一底二道面 4.在洞内、地下室内、库内或暗室内进行施工 |  | m2 | 171.45
100 | 011406003007 | 顶棚（SC） | 部位：水池 1.1:2水泥砂浆修补嵌缝 2.在洞内、地下室内、库内或暗室内进行施工 |  | m2 | 432.8
油漆、涂料、裱糊工程合计
天棚工程
本页小计
注：为计取规费等的使用，可在表中增设其中：“定额人工费”。
表—08
分部分项工程和单价措施项目清单与计价表
工程名称：C2(规划)活动中心地下室工程-建筑装饰工程 |  |  |  | 标段： |  |  |  | 第 18 页 共 19 页
序号 | 项目编码 | 项目名称 | 项目特征描述 |  | 计量单位 | 工程量 | 金额（元）
[7 empty] | 综合单价 |  | 综合合价 | 其中
暂估价
101 | 011302001003 | 吊顶天棚（D4) | 部位：电梯厅 1.配套金属骨架 2.铝合金方（矩）形板300*300 3.在洞内、地下室内、库内或暗室内进行施工 |  | m2 | 24.57
天棚工程合计
其他装饰工程
102 | 011503001002 | 楼梯栏杆 | 1.高度:900mm 2.扶手材料种类、规格:50*70成品铝合金扶手 3.栏杆材料种类、规格:19*19竖杆@100mm，36*25横杆，60*60*4中立柱 4.其他:具体详见国标16J509-5/A9 |  | m | 57.96
103 | 040205019001 | 车道减速档 | 1.车道减速挡 2.C20细石混凝土 3.其他:具体详见图集详05J927-1-2/38 4.在洞内、地下室内、库内或暗室内进行施工 |  | m | 11.31
104 | 040205019002 | 防洪挡板 | 1.防洪挡板1.0m高 2.40厚铝合金防淹板、预埋件和[10槽钢 3.其他:具体详见图集详07FJ02-133 4.在洞内、地下室内、库内或暗室内进行施工 |  | m | 11.31
其他装饰工程合计
分部分项合计
措施项目
| 1 | 绿色施工安全防护措施费
105 | 粤011701010002 | 满堂脚手架 | 1.满堂脚手架(钢管) 基本层3.6m 实际高度(m):4.8 |  | m2 | 5949.14
本页小计
注：为计取规费等的使用，可在表中增设其中：“定额人工费”。
表—08
分部分项工程和单价措施项目清单与计价表
工程名称：C2(规划)活动中心地下室工程-建筑装饰工程 |  |  |  | 标段： |  |  |  | 第 19 页 共 19 页
序号 | 项目编码 | 项目名称 | 项目特征描述 |  | 计量单位 | 工程量 | 金额（元）
[7 empty] | 综合单价 |  | 综合合价 | 其中
暂估价
106 | 粤011701011003 | 里脚手架 | 1.里脚手架(钢管) 工业建筑 基本层3.6m 实际高度(m):4.8 |  | m2 | 2947.57
| 2 | 措施其他项目
107 | 011702001002 | 垫层模板 | 1.垫层模板 |  | m2 | 212.15
108 | 011702001003 | 筏板基础模板 | 1.筏板基础模板 |  | m2 | 176.26
109 | 011702005002 | 基础梁模板 | 1.基础梁模板 |  | m2 | 187.77
110 | 011702011002 | 直形墙模板 | 1.直形墙模板 墙厚40cm以内 支模高度4.8m |  | m2 | 8799.17
111 | 011702002005 | 矩形柱模板 | 1.矩形柱模板周长1.8m外 支模高度4.8m |  | m2 | 954.4
112 | 011702003002 | 构造柱模板 | 1.构造柱模板周长1.2m内 支模高度4.8m |  | m2 | 137.67
113 | 011702006003 | 矩形梁模板 | 1.单梁、连续梁模板梁宽25cm以外 支模高度4.8m |  | m2 | 2967.74
114 | 011702006004 | 矩形梁模板 | 1.单梁、连续梁模板梁宽25cm以内 支模高度4.8m |  | m2 | 256.08
115 | 011702014002 | 有梁板模板 | 1.有梁板模板支模高度4.8m |  | m2 | 5528.52
116 | 011702024003 | 楼梯模板 | 1.楼梯模板 |  | m2 | 88
117 | 011702008002 | 圈梁、过梁模板 | 1.圈梁、过梁模板 |  | m2 | 100.13
118 | 011702021002 | 栏板模板 | 1.栏板、反檐模板 |  | m2 | 262.49
119 | 011702025001 | 其他现浇构件 | 1.反坎、门槛模板 |  | m2 | 11.62
120 | 011703001002 | 垂直运输 | 1.建筑物20m以内的垂直运输 现浇框架结构 |  | m2 | 5949.14
单价措施合计
本页小计
合 计
注：为计取规费等的使用，可在表中增设其中：“定额人工费”。
表—08

## 表-11 总价措施项目清单与计价表
总价措施项目清单与计价表
工程名称：C2(规划)活动中心地下室工程-建筑装饰工程 |  |  |  |  | 标段： |  |  | 第 1 页 共 1 页
序号 | 项目编码 | 项目名称 | 计算基础 | 费率 (%) |  | 金额 (元) | 调整费率 (%) |  | 调整后金额 (元) | 备注
1 | LSSGCSF00011 | 绿色施工安全防护措施费 | 分部分项人工费+分部分项机具费 | 19 | [5 empty] | 以分部分项的人工费与施工机具费之和为计算基础，费率19%
2 | WMGDZJF00004 | 文明工地增加费 | 分部分项人工费+分部分项机具费 | 0 | [5 empty] | 以分部分项的人工费与施工机具费之和为计算基础，市级文明工地为1.20%；省级文明工地为2.10%
3 | 011707002004 | 夜间施工增加费 |  | 20 | [5 empty] | 以夜间施工项目人工费的20%计算
4 | GGCSF0000004 | 赶工措施费 | 分部分项人工费+分部分项机具费 | 0 | [5 empty] | 赶工措施费=（1-δ）*分部分项的（人工费+施工机具费）*0.3 （0.8≤δ＜1 式中：δ=合同工期/定额工期）
5 | QTFY00000011 | 其他费用 | [7 empty] | 按经批准的专项施工组织方案计算
合 计
编制人（造价人员）： |  |  |  |  | 复核人（造价工程师）：
表-11

## 表-12 其他项目清单与计价汇总表
其他项目清单与计价汇总表
工程名称：C2(规划)活动中心地下室工程-建筑装饰工程 |  |  | 标段： |  | 第 1 页 共 1 页
序号 | 项目名称 | 金额（元） |  | 结算金额（元） |  | 备注
1 | 暂列金额 | 989860.04 |  |  |  | 明细详见表-12-1
2 | 暂估价 | 0.00
2.1 | 材料暂估价 | — |  |  |  | 明细详见表-12-2
2.2 | 专业工程暂估价 | 0.00 |  |  |  | 明细详见表-12-3
3 | 计日工 |  |  |  |  | 明细详见表-12-4
4 | 总承包服务费 |  |  |  |  | 明细详见表-12-5
5 | 预算包干费
6 | 工程优质费
7 | 概算幅度差
8 | 现场签证费用
9 | 索赔费用
10 | 其他费用
合 计 | [5 empty] | —
注：材料（工程设备）暂估单价进入清单项目综合单价，此处不汇总。
表—12

## 表-12-1 暂列金额表
暂列金额明细表
工程名称：C2(规划)活动中心地下室工程-建筑装饰工程 |  |  | 标段： |  | 第 1 页 共 1 页
序号 | 名称 | 计量单位 |  | 暂定金额（元） |  | 备注
1 | 暂列金额 | 元 |  | 989860.04
合 计 |  |  |  | 989860.04 |  | —
注：此表由招标人填写，如不能详列，也可只列暂列金额总额，投标人应将上述暂列金额计入投标总价中。
表—12—1

## 表-13 规费、税金项目清单与计价表
规费、税金项目清单与计价表
工程名称：C2(规划)活动中心地下室工程-建筑装饰工程 |  |  | 标段： |  | 第 1 页 共 1 页
序号 | 项目名称 | 计算基础 | 计算基数 | 计算费率 (%) |  | 金额(元)
1 | 增值税销项税额 | 分部分项合计+措施合计+其他项目 |  | 9
合 计
编制人（造价人员）： |  |  | 复核人（造价工程师）：
表—13

## 表-21 承包人提供主要材料和工程设备一览表
承包人提供主要材料和工程设备一览表
(适用于造价信息差额调整法)
工程名称：C2(规划)活动中心地下室工程-建筑装饰工程 | [5 empty] | 标段： |  | 第 1 页 共 7 页
序号 | 名称、规格、型号 | 单位 | 数量 | 风险系数 (%) | 基准单价 （元） |  | 投标单价 （元） |  | 发承包人 确认单价 (元) | 备注
1 | 型钢 综合 | kg | 446.0253
2 | 型钢 综合 | kg | 59.6904
3 | 圆钢HPB300 φ10以内 | t | 25.8929
4 | Ⅲ级螺纹钢 HRB400 φ25以内 | t | 1147.0127
5 | Ⅲ级螺纹钢 HRB400 φ10以内 | t | 69.4844
6 | 螺纹钢筋 φ25以外 | t | 1.3776
7 | 镀锌低碳钢丝 φ4.0 | kg | 7625.0956
8 | 镀锌低碳钢丝 φ0.7~1.2 | kg | 3150.9589
9 | 镀锌低碳钢丝 φ0.7~1.2 | kg | 97.6939
10 | 镀锌低碳钢丝 φ0.7~1.2 | kg | 196.2464
11 | 钢丝绳 φ14.1~15 | kg | 0.0558
12 | 圆钢 φ10以内 | t | 9.2963
13 | 圆钢 φ10以内 | kg | 1385.925
14 | 钢板 3厚 | t | 11.1572
15 | 钢板 10 | t | 0.9394
16 | 吊装夹具 | 套 | 0.0003
17 | 土工布 | m2 | 8159.7932
18 | 铝拉铆钉 综合 | 十个 | 5.796
19 | 自攻螺钉 M3×10 | 十套 | 2.898
20 | 木螺钉 M3.5×22~25 | 十套 | 2.2386
21 | 膨胀螺栓 M6×80 | 十套 | 2.3184
22 | 端头螺杆带螺母 | kg | 6648.4764
23 | 专用螺母垫圈 Q235 3# | 块 | 3.7346
24 | 圆钉 50~75 | kg | 837.5443
25 | 圆钉 50~75 | kg | 68.0637
26 | 射钉 | 十个 | 3.7346
27 | 水泥钉 | kg | 3.4776
28 | 马钉 综合 | kg | 28.214
29 | 闭门器 | 副 | 39.2082
注：1.此表由招标人填写除“投标单价”栏的内容，投标人在投标时自主确定投标单价。 2.基准单价应优先采用工程造价管理机构发布的单价，未发布的，通过市场调查确定其基准单价。
表-21
承包人提供主要材料和工程设备一览表
(适用于造价信息差额调整法)
工程名称：C2(规划)活动中心地下室工程-建筑装饰工程 | [5 empty] | 标段： |  | 第 2 页 共 7 页
序号 | 名称、规格、型号 | 单位 | 数量 | 风险系数 (%) | 基准单价 （元） |  | 投标单价 （元） |  | 发承包人 确认单价 (元) | 备注
30 | 低碳钢焊条 综合 | kg | 10138.6995
31 | 低合金钢耐热焊条 综合 | kg | 0.1255
32 | 钢丝网 综合 | m2 | 775.885
33 | 铁件 综合 | kg | 19.7442
34 | 300x750x30成品铸铁篦子 | m | 11.949
35 | 直螺纹套筒接头 φ32以内 | 个 | 2750.23
36 | 复合普通硅酸盐水泥 P.C 32.5 | t | 294.2539
37 | 复合普通硅酸盐水泥 P.C 32.5 | t | 0.0492
38 | 复合普通硅酸盐水泥 P.C 32.5 | t | 2.1462
39 | 复合普通硅酸盐水泥 P.C 32.5 | t | 0.0522
40 | 白色硅酸盐水泥 32.5 | t | 0.0185
41 | 白色硅酸盐水泥 32.5 | t | 0.0044
42 | 细砂 | m3 | 0.4335
43 | 中砂 | m3 | 307.6833
44 | 金刚砂 | kg | 20668.15
45 | 碎石 80 | m3 | 181.944
46 | 石屑 | m3 | 295.8211
47 | 生石灰 | t | 28.3371
48 | 蒸压灰砂砖 240×115×53 | 千块 | 185.7848
49 | 蒸压加气混凝土砌块 600×200×200 | 千块 | 6.911
50 | 预应力混凝土管桩 PHC-AB 500(125) | m | 1074.64
51 | 松杂板枋材 | m3 | 40.6329
52 | 松木板 20厚 | m3 | 0.0049
53 | 垫木 | m3 | 0.0004
54 | 松杂直边板 | m3 | 5.1612
55 | 防水胶合板 模板用 18mm | m2 | 2769.4893
注：1.此表由招标人填写除“投标单价”栏的内容，投标人在投标时自主确定投标单价。 2.基准单价应优先采用工程造价管理机构发布的单价，未发布的，通过市场调查确定其基准单价。
表-21
承包人提供主要材料和工程设备一览表
(适用于造价信息差额调整法)
工程名称：C2(规划)活动中心地下室工程-建筑装饰工程 | [5 empty] | 标段： |  | 第 3 页 共 7 页
序号 | 名称、规格、型号 | 单位 | 数量 | 风险系数 (%) | 基准单价 （元） |  | 投标单价 （元） |  | 发承包人 确认单价 (元) | 备注
56 | 抛光砖踢脚线 8-10厚 | m2 | 32.3952
57 | 釉面砖 400*800 | m2 | 57.0078
58 | 防滑砖 600*600 | m2 | 130.8632
59 | 抛光砖 10厚800*800 | m2 | 61.1031
60 | 铝合金方板（含配套龙骨） 300×300 | m2 | 25.0614
61 | 自粘式XPS聚苯乙烯泡沫塑料板 20厚 | m3 | 36.8449
62 | 快易收口网 | m2 | 308.542
63 | 不锈钢防滑条 5×20 | m | 5.6498
64 | 环氧富锌底漆 | kg | 0.0721
65 | 水性内墙涂料 底漆 | kg | 708.4262
66 | 水性内墙涂料 面漆 | kg | 1575.1456
67 | 腻子粉 成品(防水型) | kg | 149.0586
68 | 腻子粉 成品(一般型) | kg | 4830.7093
69 | 腻子粉 柔韧型 | kg | 4103.8015
70 | 无机水性涂料 | kg | 1110.8298
71 | 聚氨酯防水涂料 单组份 I型 | kg | 349.0656
72 | 聚合物水泥防水涂料 JS-II | kg | 6229.2197
73 | 聚合物水泥防水涂料 JS-Ⅲ | kg | 620.0352
74 | 聚合物水泥防水涂料 JS-II | kg | 1255.6225
75 | 高粘抗滑水性防水涂料 1.5mm | kg | 5554.6403
76 | 水泥基渗透结晶防水涂料 | kg | 1272.4687
77 | 酚醛红丹防锈漆 | kg | 50.4381
78 | 油性防锈漆 | kg | 3.8351
79 | 橡胶沥青防水涂料 溶剂型 | kg | 316.2528
80 | 非固化橡胶沥青防水涂料 | kg | 9290.71
81 | 石油沥青 10# | kg | 2001.9219
注：1.此表由招标人填写除“投标单价”栏的内容，投标人在投标时自主确定投标单价。 2.基准单价应优先采用工程造价管理机构发布的单价，未发布的，通过市场调查确定其基准单价。
表-21
承包人提供主要材料和工程设备一览表
(适用于造价信息差额调整法)
工程名称：C2(规划)活动中心地下室工程-建筑装饰工程 | [5 empty] | 标段： |  | 第 4 页 共 7 页
序号 | 名称、规格、型号 | 单位 | 数量 | 风险系数 (%) | 基准单价 （元） |  | 投标单价 （元） |  | 发承包人 确认单价 (元) | 备注
82 | 石油沥青 30# | kg | 46.4346
83 | SBS聚酯胎改性沥青卷材 1.5mm厚 I型 | m2 | 13994.6171
84 | 单面自粘聚合物改性沥青卷材 1.5mm厚无胎I型 | m2 | 1993.2023
85 | SBS耐根穿刺改性沥青防水卷材 4.0厚 | m2 | 4520.7251
86 | 聚氨酯密封膏 | kg | 951.0801
87 | 遇水膨胀止水胶条 10×10 | m | 65.508
88 | 遇水膨胀止水胶条 20×20 | m | 137.111
89 | 嵌缝料 | kg | 29.097
90 | 嵌缝料 | kg | 26.249
91 | 松节油 | kg | 9.132
92 | 柴油 | t | 0.0106
93 | 汽油 综合 | kg | 113.9507
94 | 机油 综合 | kg | 182.0179
95 | 环氧树脂 综合 | kg | 2.8841
96 | 滑石粉 | kg | 1160.8639
97 | 隔离剂 | kg | 1947.293
98 | 隔离剂 | kg | 26.249
99 | 环氧富锌底漆稀释剂 | kg | 0.0072
100 | 聚合物乳液 | kg | 1057.0362
101 | 改性沥青卷材基层处理剂 水性 | kg | 4360.2475
102 | 改性沥青卷材基层处理剂 水性 | kg | 1174.1765
103 | 养护剂 | kg | 1033.4075
104 | 氧气 | m3 | 8.4987
105 | 乙炔气 | kg | 0.0552
106 | 粉状型建筑胶粘剂 | kg | 243.4811
107 | 石棉泥 | t | 0.3582
108 | 石棉垫 | kg | 586.98
注：1.此表由招标人填写除“投标单价”栏的内容，投标人在投标时自主确定投标单价。 2.基准单价应优先采用工程造价管理机构发布的单价，未发布的，通过市场调查确定其基准单价。
表-21
承包人提供主要材料和工程设备一览表
(适用于造价信息差额调整法)
工程名称：C2(规划)活动中心地下室工程-建筑装饰工程 | [5 empty] | 标段： |  | 第 5 页 共 7 页
序号 | 名称、规格、型号 | 单位 | 数量 | 风险系数 (%) | 基准单价 （元） |  | 投标单价 （元） |  | 发承包人 确认单价 (元) | 备注
109 | 聚苯乙烯泡沫板 | m2 | 3.1311
110 | 铝合金扶手 50*70 | m | 61.4376
111 | 铝合金方管 19*19 | m | 521.64
112 | 铝合金方管 36*25 | m | 121.716
113 | 铝合金方管 60*60*4 | m | 72.2795
114 | 高压橡胶管 综合 | m | 80.8339
115 | 高压胶管 φ20 | m | 89.325
116 | 滤管 | m | 273.6958
117 | 管箍 | 个 | 48.2953
118 | 管箍 | 个 | 5.5938
119 | 白棉纱 | kg | 0.5783
120 | 水 | m3 | 402.0392
121 | 脚手架接驳管 φ43×350 | 支 | 13.6668
122 | 脚手架钢管底座 | 个 | 8.3288
123 | 脚手架钢管 φ51×3.5 | m | 463.0331
124 | 脚手架活动扣(含螺丝) | 套 | 19.0372
125 | 脚手架直角扣(含螺丝) | 套 | 94.873
126 | 钢支撑 | kg | 17933.2879
127 | 减速垄 | m | 11.4231
128 | 炉(矿)渣 综合 | m3 | 306.46
129 | 丁苯聚合物水泥防水浆料 | kg | 615.34
130 | 聚合物水泥防水砂浆 | m3 | 10.2583
131 | 聚合物水泥砂浆 | m3 | 1.5974
132 | 细石混凝土 C30 | m3 | 15.756
133 | 防洪挡板 | m | 11.31
134 | 钢质防火门 单扇(甲级) | m2 | 4.8
135 | 钢质防火门 单扇(甲级)（含可视窗155*1050） | m2 | 36.96
136 | 钢质防火门 双扇(甲级)（含可视窗155*1050*2） | m2 | 2.64
注：1.此表由招标人填写除“投标单价”栏的内容，投标人在投标时自主确定投标单价。 2.基准单价应优先采用工程造价管理机构发布的单价，未发布的，通过市场调查确定其基准单价。
表-21
承包人提供主要材料和工程设备一览表
(适用于造价信息差额调整法)
工程名称：C2(规划)活动中心地下室工程-建筑装饰工程 | [5 empty] | 标段： |  | 第 6 页 共 7 页
序号 | 名称、规格、型号 | 单位 | 数量 | 风险系数 (%) | 基准单价 （元） |  | 投标单价 （元） |  | 发承包人 确认单价 (元) | 备注
137 | 钢质防火门 双扇(甲级)（含可视窗155*850*2） | m2 | 7.2
138 | 钢质防火门 双扇(甲级)（含可视窗155*1350*2） | m2 | 8.75
139 | 钢质防火门 双扇(乙级) | m2 | 3.04
140 | 钢质防火门 双扇(乙级)（含可视窗155*1350*2） | m2 | 5
141 | 钢质防火门 双扇(乙级)（含可视窗155*1050*2） | m2 | 2.4
142 | 钢质防火门 双扇(乙级)（含可视窗155*850*2） | m2 | 2.4
143 | 钢质防火卷帘复合片 | m2 | 27.5
144 | 卷闸电动装置D-400 | 套 | 2
145 | 普通预拌混凝土 碎石粒径综合考虑 C20 | m3 | 1227.647
146 | 普通预拌混凝土 碎石粒径综合考虑 C25 20石 | m3 | 50.3835
147 | 普通预拌混凝土 碎石粒径综合考虑 C30 | m3 | 331.1134
148 | 普通预拌混凝土 碎石粒径综合考虑 C30 | m3 | 210.8151
149 | 普通预拌混凝土 碎石粒径综合考虑 C30 | m3 | 738.6257
150 | 预拌S6~S8防水混凝土 碎石粒径综合考虑 C30 | m3 | 23.4161
151 | 预拌S6~S8防水混凝土 碎石粒径综合考虑 C30 | m3 | 4903.5411
152 | 预拌S6~S8防水混凝土 碎石粒径综合考虑 C30 | m3 | 2338.1084
153 | 预拌S6~S8防水混凝土 碎石粒径综合考虑 C35 | m3 | 100.7134
154 | 预拌S6~S8防水混凝土 碎石粒径综合考虑 C35 | m3 | 24.2734
155 | 预拌水泥砂浆 1:2.5 | m3 | 10.1235
156 | 湿拌砌筑砂浆 砌筑灰缝≥5mm M7.5 | m3 | 83.738
157 | 湿拌抹灰砂浆 一次抹灰厚 | m3 | 7.1853
注：1.此表由招标人填写除“投标单价”栏的内容，投标人在投标时自主确定投标单价。 2.基准单价应优先采用工程造价管理机构发布的单价，未发布的，通过市场调查确定其基准单价。
表-21
承包人提供主要材料和工程设备一览表
(适用于造价信息差额调整法)
工程名称：C2(规划)活动中心地下室工程-建筑装饰工程 | [5 empty] | 标段： |  | 第 7 页 共 7 页
序号 | 名称、规格、型号 | 单位 | 数量 | 风险系数 (%) | 基准单价 （元） |  | 投标单价 （元） |  | 发承包人 确认单价 (元) | 备注
度≥5mm M5
158 | 湿拌抹灰砂浆 一次抹灰厚度≥5mm M5 | m3 | 80.8414
159 | 湿拌抹灰砂浆 一次抹灰厚度≥5mm M10 | m3 | 48.3486
160 | 湿拌抹灰砂浆 一次抹灰厚度≥5mm M15 | m3 | 4.7858
161 | 湿拌抹灰砂浆 一次抹灰厚度≥5mm M20 | m3 | 3.23
162 | 湿拌抹灰砂浆 一次抹灰厚度≥5mm M20 | m3 | 0.3208
163 | 湿拌地面砂浆 地面普通找平 M15 | m3 | 0.4134
164 | 湿拌地面砂浆 地面普通找平 M20 | m3 | 114.8264
165 | 抗裂纤维防水砂浆 | m3 | 0.1101
166 | 湿拌防水砂浆：P6 用于抗渗压力要求的工程部位 M20 | m3 | 1.5447
167 | 干混抹灰砂浆 M20 | t | 7.8219
168 | 钢楼梯 爬式 | t | 0.017
169 | 1:6沥青豆石混凝土 | m3 | 10.8426
170 | 集水井格栅钢盖板 | m2 | 7.35
注：1.此表由招标人填写除“投标单价”栏的内容，投标人在投标时自主确定投标单价。 2.基准单价应优先采用工程造价管理机构发布的单价，未发布的，通过市场调查确定其基准单价。
表-21