## 表-04 单位工程招标控制价汇总表
单位工程招标控制价汇总表
工程名称：C2(规划)活动中心地下室工程-弱电工程 |  | 标段： |  | 第 1 页 共 1 页
序号 | 汇总内容 |  | 金额:(元) |  | 其中：暂估价(元)
1 | 分部分项合计
1.1 | 综合布线
1.2 | 安防监控系统
1.3 | 门禁控制系统
1.4 | 无线对讲与巡更系统
1.5 | 楼宇自控系统
1.6 | 能耗管理系统
1.7 | 智能照明系统
1.8 | 信息发布系统
1.9 | 停车管理系统
1.10 | UPS系统
2 | 措施合计
2.1 | 绿色施工安全防护措施费
2.2 | 其他措施费
3 | 其他项目
3.1 | 暂列金额
3.2 | 暂估价
3.3 | 计日工
3.4 | 总承包服务费
3.5 | 预算包干费
3.6 | 工程优质费
3.7 | 概算幅度差
3.8 | 索赔费用
3.9 | 现场签证费用
3.10 | 其他费用
4 | 税前工程造价
5 | 增值税销项税额
6 | 总造价
7 | 人工费
招标控制价合计=1+2+3+5
注：本表适用于单位工程招标控制价或投标报价的汇总，如无单位工程划分，单项工程也使用本表汇总
表—04

## 表-08 分部分项工程和单价措施项目清单与计价表(含措施标题)
分部分项工程和单价措施项目清单与计价表
工程名称：C2(规划)活动中心地下室工程-弱电工程 |  |  |  | 标段： |  |  |  | 第 1 页 共 9 页
序号 | 项目编码 | 项目名称 | 项目特征描述 |  | 计量单位 | 工程量 | 金额（元）
[7 empty] | 综合单价 |  | 综合合价 | 其中
暂估价
综合布线
1 | 030502001003 | 机柜、机架 | 1.名称:C2-G01机柜 2.安装方式:安装于弱电井内 3.具体做法及要求详见设计图纸及规范要求 |  | 台 | 1
2 | 030502010003 | 配线架 | 1.名称:光纤配线架 2.规格:24口 3.具体做法及要求详见设计图纸及规范要求 |  | 个 | 2
3 | 030501012004 | 交换机 | 1.名称:24口交换机 2.具体做法及要求详见设计图纸及规范要求 |  | 台 | 2
4 | 030501012005 | 交换机 | 1.名称:24口交换机（POE） 2.具体做法及要求详见设计图纸及规范要求 |  | 台 | 4
5 | 030502010004 | 配线架 | 1.名称:RJ45网线配线架 2.规格:24口 3.含模块、理线架等 4.具体做法及要求详见设计图纸及规范要求 |  | 个 | 6
6 | 030502009003 | 跳线 | 1.名称:网络跳线 2.具体做法及要求详见设计图纸及规范要求 |  | 条 | 22
7 | 030502009004 | 跳线 | 1.名称:LC单模跳线 2.具体做法及要求详见设计图纸及规范要求 |  | 条 | 6
8 | 030501009002 | 路由器 | 1.名称:室内高密无线AP(POE供电) 2.安装方式:吸顶安装 3.具体做法及要求详见设计图纸及规范要求 |  | 台 | 16
9 | 030411001027 | 配管 | 1.名称:电线管 2.材质、规格:JDG20 3.配置形式:综合考虑 4.含凿槽、沟槽修补 |  | m | 78.49
10 | 030411006013 | 接线盒 | 1.名称:普通接线盒 2.安装形式:综合考虑 |  | 个 | 6
11 | 030502005002 | 双绞线缆 | 1.名称:六类4对UTP 2.敷设方式:综合考虑 3.具体做法及要求详见设计图纸及规范要求 |  | m | 1371.83
本页小计
注：为计取规费等的使用，可在表中增设其中：“定额人工费”。
表—08
分部分项工程和单价措施项目清单与计价表
工程名称：C2(规划)活动中心地下室工程-弱电工程 |  |  |  | 标段： |  |  |  | 第 2 页 共 9 页
序号 | 项目编码 | 项目名称 | 项目特征描述 |  | 计量单位 | 工程量 | 金额（元）
[7 empty] | 综合单价 |  | 综合合价 | 其中
暂估价
12 | 030502019002 | 双绞线缆测试 | 1.测试类别:双绞线缆测试 2.具体做法及要求详见设计图纸及规范要求 |  | 链路 | 16
13 | 030502007003 | 光缆 | 1.名称:12芯单模光缆 2.敷设方式:综合考虑 3.具体做法及要求详见设计图纸及规范要求 |  | m | 1044.12
14 | 030502016002 | 布放尾纤 | 1.名称:布放尾纤 2.具体做法及要求详见设计图纸及规范要求 |  | 根 | 72
15 | 030502020002 | 光纤测试 | 1.测试类别:光纤测试 2.具体做法及要求详见设计图纸及规范要求 |  | 链路 | 36
16 | 030411002009 | 线槽 | 1.名称:金属线槽 2.规格:100*50mm 3.具体做法及要求详见设计图纸及规范要求 |  | m | 106.93
17 | 030411002010 | 线槽 | 1.名称:金属线槽 2.规格:100*100mm 3.具体做法及要求详见设计图纸及规范要求 |  | m | 49.94
18 | 030411002011 | 线槽 | 1.名称:金属线槽 2.规格:300*100mm 3.具体做法及要求详见设计图纸及规范要求 |  | m | 151.48
19 | 030411002012 | 线槽 | 1.名称:金属线槽 2.规格:300*150mm 3.具体做法及要求详见设计图纸及规范要求 |  | m | 4.97
20 | 030413001003 | 铁构件 | 1.名称:桥架支架 2.材质:综合考虑 3.含防腐刷漆 |  | kg | 333.93
21 | 031002003007 | 套管 | 1.名称、类型:止水钢套管 2.套管规格:DN100 |  | 个 | 10
22 | 031002003008 | 套管 | 1.名称、类型:止水钢套管 2.套管规格:DN125 |  | 个 | 9
23 | 031002003009 | 套管 | 1.名称、类型:止水钢套管 2.套管规格:DN65 |  | 个 | 33
综合布线合计
本页小计
注：为计取规费等的使用，可在表中增设其中：“定额人工费”。
表—08
分部分项工程和单价措施项目清单与计价表
工程名称：C2(规划)活动中心地下室工程-弱电工程 |  |  |  | 标段： |  |  |  | 第 3 页 共 9 页
序号 | 项目编码 | 项目名称 | 项目特征描述 |  | 计量单位 | 工程量 | 金额（元）
[7 empty] | 综合单价 |  | 综合合价 | 其中
暂估价
安防监控系统
24 | 030507008004 | 监控摄像设备 | 1.名称:室内日夜型高清枪式IP摄像机(1080P,POE) 2.安装方式:壁装或吊顶下安装，装高2.8m 3.含摄像机支架 4.具体做法及要求详见设计图纸及规范要求 |  | 台 | 22
25 | 030507008005 | 监控摄像设备 | 1.名称:室内日夜型高清半球IP摄像机(1080P,POE) 2.安装方式:吸顶安装 3.具体做法及要求详见设计图纸及规范要求 |  | 台 | 14
26 | 030411001028 | 配管 | 1.名称:电线管 2.材质、规格:JDG20 3.配置形式:综合考虑 4.含凿槽、沟槽修补 |  | m | 247.61
27 | 030411006014 | 接线盒 | 1.名称:普通接线盒 2.安装形式:综合考虑 |  | 个 | 17
28 | 030502005003 | 双绞线缆 | 1.名称:六类4对UTP 2.敷设方式:综合考虑 3.具体做法及要求详见设计图纸及规范要求 |  | m | 2862.53
29 | 030502019003 | 双绞线缆测试 | 1.测试类别:双绞线缆测试 2.具体做法及要求详见设计图纸及规范要求 |  | 链路 | 36
30 | 030507017002 | 安全防范分系统调试 | 1.名称:安全防范分系统调试 2.类别:电视监控系统 摄像机 3.具体做法及要求详见设计图纸及规范要求 |  | 系统 | 1
安防监控系统合计
门禁控制系统
31 | 030507006003 | 出入口控制设备 | 1.名称:门禁控制器 2.规格:四门 3.具体做法及要求详见设计图纸及规范要求 |  | 台 | 4
本页小计
注：为计取规费等的使用，可在表中增设其中：“定额人工费”。
表—08
分部分项工程和单价措施项目清单与计价表
工程名称：C2(规划)活动中心地下室工程-弱电工程 |  |  |  | 标段： |  |  |  | 第 4 页 共 9 页
序号 | 项目编码 | 项目名称 | 项目特征描述 |  | 计量单位 | 工程量 | 金额（元）
[7 empty] | 综合单价 |  | 综合合价 | 其中
暂估价
32 | 030507005002 | 出入口目标识别设备 | 1.名称:读卡器 2.安装方式:壁装，底边距地1.4m 3.具体做法及要求详见设计图纸及规范要求 |  | 台 | 15
33 | 030507007003 | 出入口执行机构设备 | 1.名称:门磁开关 2.安装方式:配合门装修安装 3.具体做法及要求详见设计图纸及规范要求 |  | 台 | 15
34 | 030904003005 | 按钮 | 1.名称:开门按钮 2.规格:壁装，底边距地1.4m 3.具体做法及要求详见设计图纸及规范要求 |  | 个 | 15
35 | 030411004029 | 配线 | 1.名称:多芯软导线 2.规格:WDZ-RYJY-2*1.0mm2 3.敷设方式:综合考虑 4.具体做法及要求详见设计图纸及规范要求 |  | m | 2064.94
36 | 030411004030 | 配线 | 1.名称:多芯软导线 2.规格:WDZ-RYJY-2*1.0mm2 3.敷设方式:综合考虑 4.具体做法及要求详见设计图纸及规范要求 |  | m | 1032.4
37 | 030411004031 | 配线 | 1.名称:多芯软导线 2.配线形式:综合考虑 3.型号:WDZ-RYJYP-6*1.0mm2 |  | m | 1032.54
38 | 030411001029 | 配管 | 1.名称:电线管 2.材质、规格:JDG25 3.配置形式:综合考虑 4.含凿槽、沟槽修补 |  | m | 124.64
39 | 030411001030 | 配管 | 1.名称:电线管 2.材质、规格:JDG32 3.配置形式:综合考虑 4.含凿槽、沟槽修补 |  | m | 124.62
40 | 030411006015 | 接线盒 | 1.名称:普通接线盒 2.安装形式:综合考虑 |  | 个 | 17
门禁控制系统合计
本页小计
注：为计取规费等的使用，可在表中增设其中：“定额人工费”。
表—08
分部分项工程和单价措施项目清单与计价表
工程名称：C2(规划)活动中心地下室工程-弱电工程 |  |  |  | 标段： |  |  |  | 第 5 页 共 9 页
序号 | 项目编码 | 项目名称 | 项目特征描述 |  | 计量单位 | 工程量 | 金额（元）
[7 empty] | 综合单价 |  | 综合合价 | 其中
暂估价
无线对讲与巡更系统
41 | 030507007004 | 出入口执行机构设备 | 1.名称:离线式巡查点 2.安装方式:壁装，距地1.4m 3.具体做法及要求详见设计图纸及规范要求 |  | 台 | 13
42 | 03B002 | WIFI数字对讲机 | 1.名称:WIFI数字对讲机 2.具体做法及要求详见设计图纸及规范要求 |  | 台 | 1
无线对讲与巡更系统合计
楼宇自控系统
43 | 030404016005 | 控制箱 | 1.名称:DDC控制箱 2.规格:含箱体内元器件 |  | 台 | 12
44 | 030502005004 | 双绞线缆 | 1.名称:六类4对UTP 2.敷设方式:综合考虑 3.具体做法及要求详见设计图纸及规范要求 |  | m | 882.41
45 | 030411001031 | 配管 | 1.名称:电线管 2.材质、规格:JDG20 3.配置形式:综合考虑 4.含凿槽、沟槽修补 |  | m | 60
46 | 030502019004 | 双绞线缆测试 | 1.测试类别:双绞线缆测试 2.具体做法及要求详见设计图纸及规范要求 |  | 链路 | 12
楼宇自控系统合计
能耗管理系统
47 | 粤030503013002 | 抄表采集系统设备 | 1.名称:数据采集器 2.安装方式:安装于弱电井内 3.具体做法及要求详见设计图纸及规范要求 |  | 台 | 1
48 | 030411001032 | 配管 | 1.名称:电线管 2.材质、规格:JDG25 3.配置形式:综合考虑 4.含凿槽、沟槽修补 |  | m | 55.23
本页小计
注：为计取规费等的使用，可在表中增设其中：“定额人工费”。
表—08
分部分项工程和单价措施项目清单与计价表
工程名称：C2(规划)活动中心地下室工程-弱电工程 |  |  |  | 标段： |  |  |  | 第 6 页 共 9 页
序号 | 项目编码 | 项目名称 | 项目特征描述 |  | 计量单位 | 工程量 | 金额（元）
[7 empty] | 综合单价 |  | 综合合价 | 其中
暂估价
49 | 030411004032 | 配线 | 1.名称:多芯软导线 2.规格:WDZ-RYJSP-4*1.5mm2 3.敷设方式:综合考虑 4.具体做法及要求详见设计图纸及规范要求 |  | m | 332.19
50 | 030411006016 | 接线盒 | 1.名称:普通接线盒 2.安装形式:综合考虑 |  | 个 | 4
能耗管理系统合计
智能照明系统
51 | 030904008005 | 模块(模块箱) | 1.名称:智能开关模块 2.具体做法及要求详见设计图纸及规范要求 |  | 个 | 1
52 | 030501003003 | 控制设备 | 1.名称:网络控制器 2.具体做法及要求详见设计图纸及规范要求 |  | 台 | 1
智能照明系统合计
信息发布系统
53 | 030507014002 | 显示设备 | 1.名称:22寸液晶一体机 2.安装方式:壁挂/吊装 |  | 台 | 1
54 | 030411001033 | 配管 | 1.名称:电线管 2.材质、规格:JDG20 3.配置形式:综合考虑 4.含凿槽、沟槽修补 |  | m | 5.05
55 | 030502005005 | 双绞线缆 | 1.名称:六类4对UTP 2.敷设方式:综合考虑 3.具体做法及要求详见设计图纸及规范要求 |  | m | 17.72
56 | 030502019005 | 双绞线缆测试 | 1.测试类别:双绞线缆测试 2.具体做法及要求详见设计图纸及规范要求 |  | 链路 | 1
信息发布系统合计
停车管理系统
出入口闸机
本页小计
注：为计取规费等的使用，可在表中增设其中：“定额人工费”。
表—08
分部分项工程和单价措施项目清单与计价表
工程名称：C2(规划)活动中心地下室工程-弱电工程 |  |  |  | 标段： |  |  |  | 第 7 页 共 9 页
序号 | 项目编码 | 项目名称 | 项目特征描述 |  | 计量单位 | 工程量 | 金额（元）
[7 empty] | 综合单价 |  | 综合合价 | 其中
暂估价
57 | 030507016001 | 停车场管理设备 | 1.名称:地感线圈 2.规格:1800*700宽 3.地面开槽5mm*40mm(宽*深)暗埋 |  | 套 | 4
58 | 030507016002 | 停车场管理设备 | 1.名称:地感线圈 2.规格:1800*900宽 3.地面开槽5mm*40mm(宽*深)暗埋 |  | 套 | 4
59 | 030507016003 | 停车场管理设备 | 1.名称:自动栏杆机 2.规格:单车道 3.具体信息详见弱电系统图 |  | 套 | 4
60 | 030507016004 | 停车场管理设备 | 1.名称:出/入口控制机 2.具体信息详见弱电系统图 |  | 台 | 4
61 | 030507016005 | 停车场管理设备 | 1.名称:收费显示屏 2.安装于出口处 3.具体信息详见弱电系统图 |  | 台 | 2
62 | 030507016006 | 停车场管理设备 | 1.名称:满位显示屏 2.安装于入口处 3.具体信息详见弱电系统图 |  | 台 | 2
63 | 030507016007 | 停车场管理设备 | 1.名称:车辆识别视频一体机（含摄像机、补光灯安全岛） 2.具体信息详见弱电系统图 |  | 台 | 4
64 | 030507016008 | 停车场管理设备 | 1.名称:停车场对讲分机 2.安装于入口处 3.具体信息详见弱电系统图 |  | 台 | 2
65 | 030507016009 | 停车场管理设备 | 1.名称:停车场管理系统调试 |  | 台 | 2
66 | 030501013016 | 网络服务器 | 1.名称:停车场管理工作站 2.安装于收费亭内桌面 |  | 台 | 2
67 | 040205019003 | 减速垄 | 1.名称:限速带 2.具体信息详见弱电系统图 |  | m | 4
出入口闸机合计
停车场内
68 | 030507016010 | 停车场管理设备 | 1.名称:视频探测器（一对六） 2.现场安装 3.规格:具体信息详见弱电系统图 |  | 台 | 145
本页小计
注：为计取规费等的使用，可在表中增设其中：“定额人工费”。
表—08
分部分项工程和单价措施项目清单与计价表
工程名称：C2(规划)活动中心地下室工程-弱电工程 |  |  |  | 标段： |  |  |  | 第 8 页 共 9 页
序号 | 项目编码 | 项目名称 | 项目特征描述 |  | 计量单位 | 工程量 | 金额（元）
[7 empty] | 综合单价 |  | 综合合价 | 其中
暂估价
69 | 031101001001 | 开关电源设备 | 1.种类:SPS开关电源 2.现场安装 3.具体信息详见弱电系统图 |  | 台 | 3
70 | 030411004033 | 配线 | 1.名称:绝缘电线 2.规格:WDZ-BYJ-2.5mm2 3.敷设方式:综合考虑 |  | m | 8700
71 | 030502005006 | 双绞线缆 | 1.名称:六类4对UTP 2.敷设方式:综合考虑 3.具体做法及要求详见设计图纸及规范要求 |  | m | 2900
72 | 030411001034 | 配管 | 1.名称:电线管 2.材质、规格:JDG20 3.配置形式:综合考虑 4.含凿槽、沟槽修补 |  | m | 5800
73 | 030502019006 | 双绞线缆测试 | 1.测试类别:双绞线缆测试 2.具体做法及要求详见设计图纸及规范要求 |  | 链路 | 145
停车场内合计
停车管理系统合计
UPS系统
74 | 030404017033 | 配电箱 | 1.名称:UPS配电箱 2.型号:C2-B1APUPS 3.规格:含箱体内元器件 4.含设备支架 5.安装方式:按设计要求 |  | 台 | 1
75 | 030414007002 | 不间断电源 | 1.名称:在线式UPS成套装置 2.容量:380V,5KVA 3.含设备支架 4.备用供电时间不少于0.5h,UPS自带内部旁路功能 5.含不间断电源调试 |  | 系统 | 1
UPS系统合计
分部分项合计
措施项目
| 2 | 措施其他项目
76 | 031302007009 | 高层施工增加 |  |  | 项 | 1
77 | 031301017009 | 脚手架搭拆费 | 1.名称:脚手架搭拆费 |  | 项 | 1
本页小计
注：为计取规费等的使用，可在表中增设其中：“定额人工费”。
表—08
分部分项工程和单价措施项目清单与计价表
工程名称：C2(规划)活动中心地下室工程-弱电工程 |  |  |  | 标段： |  |  |  | 第 9 页 共 9 页
序号 | 项目编码 | 项目名称 | 项目特征描述 |  | 计量单位 | 工程量 | 金额（元）
[7 empty] | 综合单价 |  | 综合合价 | 其中
暂估价
单价措施合计
本页小计
合 计
注：为计取规费等的使用，可在表中增设其中：“定额人工费”。
表—08

## 表-11 总价措施项目清单与计价表
总价措施项目清单与计价表
工程名称：C2(规划)活动中心地下室工程-弱电工程 |  |  |  |  | 标段： |  |  | 第 1 页 共 2 页
序号 | 项目编码 | 项目名称 | 计算基础 | 费率 (%) |  | 金额 (元) | 调整费率 (%) |  | 调整后金额 (元) | 备注
1 | LSSGCSF00014 | 绿色施工安全防护措施费 | 分部分项人工费+分部分项机具费 | 35.77 | [5 empty] | 以分部分项的人工费与施工机具费之和为计算基础，费率35.77%
2 | 031301010009 | 安装与生产同时进行增加费用 | 分部分项人工费 | 0 | [5 empty] | 按人工费的10%计算
3 | 031301011009 | 在有害身体健康环境中施工增加费 | 分部分项人工费 | 0 | [5 empty] | 按人工费的10%计算
4 | TSSGBWZJF009 | 在地下（暗）室、设备及大口径管道内等特殊施工部位进行施工增加费 | 分部分项人工费 | 30 | [5 empty] | 按该部分人工费的30%计算
5 | 粤031302008009 | 赶工措施费 | 分部分项人工费+分部分项机具费 | 0 | [5 empty] | 赶工措施费=（1-δ）*分部分项（人工费+施工机具费）*0.344 （0.8≤δ＜1 式中：δ=合同工期/定额工期）
6 | 031302002009 | 夜间施工增加费 |  | 20 | [5 empty] | 按其夜间施工项目人工费的20%计算
7 | JTGRSGZJF009 | 交通干扰工程施工增加费 |  | 10 | [5 empty] | 按在市政道路上施工项目人工费的10%计算
8 | 粤031302009009 | 文明工地增加费 | 分部分项人工费+分部分项机具费 | 0 | [5 empty] | 以分部分项的人工费与施工机具费之和为计算基础；市级文明工地1.00%；省级文明工地2.00%
9 | DXGXJCJXF009 | 地下管线交叉降效费 | [7 empty] | 按实际发生或经批准的施工方案计算
编制人（造价人员）： |  |  |  |  | 复核人（造价工程师）：
表-11
总价措施项目清单与计价表
工程名称：C2(规划)活动中心地下室工程-弱电工程 |  |  |  |  | 标段： |  |  | 第 2 页 共 2 页
序号 | 项目编码 | 项目名称 | 计算基础 | 费率 (%) |  | 金额 (元) | 调整费率 (%) |  | 调整后金额 (元) | 备注
10 | QTFY00000014 | 其他费用 | [7 empty] | 按实际发生或经批准的施工组织设计方案计算
合 计
编制人（造价人员）： |  |  |  |  | 复核人（造价工程师）：
表-11

## 表-12 其他项目清单与计价汇总表
其他项目清单与计价汇总表
工程名称：C2(规划)活动中心地下室工程-弱电工程 |  |  | 标段： |  | 第 1 页 共 1 页
序号 | 项目名称 | 金额（元） |  | 结算金额（元） |  | 备注
1 | 暂列金额 | 43958.52 |  |  |  | 明细详见表-12-1
2 | 暂估价 | 0.00
2.1 | 材料暂估价 | — |  |  |  | 明细详见表-12-2
2.2 | 专业工程暂估价 | 0.00 |  |  |  | 明细详见表-12-3
3 | 计日工 |  |  |  |  | 明细详见表-12-4
4 | 总承包服务费 |  |  |  |  | 明细详见表-12-5
5 | 预算包干费
6 | 工程优质费
7 | 概算幅度差
8 | 现场签证费用
9 | 索赔费用
10 | 其他费用
合 计 | [5 empty] | —
注：材料（工程设备）暂估单价进入清单项目综合单价，此处不汇总。
表—12

## 表-12-1 暂列金额表
暂列金额明细表
工程名称：C2(规划)活动中心地下室工程-弱电工程 |  |  | 标段： |  | 第 1 页 共 1 页
序号 | 名称 | 计量单位 |  | 暂定金额（元） |  | 备注
1 | 暂列金额 |  |  | 43958.52
合 计 |  |  |  | 43958.52 |  | —
注：此表由招标人填写，如不能详列，也可只列暂列金额总额，投标人应将上述暂列金额计入投标总价中。
表—12—1

## 表-13 规费、税金项目清单与计价表
规费、税金项目清单与计价表
工程名称：C2(规划)活动中心地下室工程-弱电工程 |  |  | 标段： |  | 第 1 页 共 1 页
序号 | 项目名称 | 计算基础 | 计算基数 | 计算费率 (%) |  | 金额(元)
1 | 增值税销项税额 | 分部分项合计+措施合计+其他项目 |  | 9
合 计
编制人（造价人员）： |  |  | 复核人（造价工程师）：
表—13

## 表-21 承包人提供主要材料和工程设备一览表
承包人提供主要材料和工程设备一览表
(适用于造价信息差额调整法)
工程名称：C2(规划)活动中心地下室工程-弱电工程 | [5 empty] | 标段： |  | 第 1 页 共 3 页
序号 | 名称、规格、型号 | 单位 | 数量 | 风险系数 (%) | 基准单价 （元） |  | 投标单价 （元） |  | 发承包人 确认单价 (元) | 备注
1 | 视频探测器（一对六） | 套 | 145
2 | 自动栏杆机 | 套 | 4
3 | 室内日夜型高清枪式IP摄像机(1080P,POE) | 台 | 22
4 | 绝缘电线 WDZ-BYJ-2.5mm2 | m | 9570
5 | 电线管 JDG20 | m | 6376.8846
6 | 六类4对UTP | m | 8195.1798
7 | DDC控制箱 | 台 | 12
8 | 车辆识别视频一体机（含摄像机、补光灯、安全岛） | 套 | 4
9 | 室内日夜型高清半球IP摄像机(1080P,POE) | 台 | 14
10 | 室内高密无线ap | 台 | 16
11 | 出/入口控制机 | 套 | 4
12 | 24口交换机（POE） | 台 | 4
13 | 金属线槽 300*100mm | m | 156.0244
14 | 多芯软导线WDZ-RYJYP-6*1.0mm2 | m | 1115.1432
15 | 停车场管理工作站 | 台(套) | 2
16 | 多芯软导线WDZ-RYJY-2*1.0mm2 | m | 3345.1272
17 | 满位显示屏 | 套 | 2
18 | UPS成套装置 380V,5KVA | 台 | 1
19 | 读卡器 | 套 | 15
20 | 12芯单模光缆 | m | 1065.0024
21 | 收费显示屏 | 套 | 2
22 | 四门控制器 | 套 | 4
23 | 多芯软导线WDZ-RYJSP-4*1.5mm2 | m | 358.7652
24 | 24口RJ45网线配线架 | 个 | 6
25 | 金属线槽 100*50mm | m | 110.1379
注：1.此表由招标人填写除“投标单价”栏的内容，投标人在投标时自主确定投标单价。 2.基准单价应优先采用工程造价管理机构发布的单价，未发布的，通过市场调查确定其基准单价。
表-21
承包人提供主要材料和工程设备一览表
(适用于造价信息差额调整法)
工程名称：C2(规划)活动中心地下室工程-弱电工程 | [5 empty] | 标段： |  | 第 2 页 共 3 页
序号 | 名称、规格、型号 | 单位 | 数量 | 风险系数 (%) | 基准单价 （元） |  | 投标单价 （元） |  | 发承包人 确认单价 (元) | 备注
26 | 网络控制器 | 台 | 1
27 | C2-G01机柜 | 个 | 1
28 | 24口交换机 | 台 | 2
29 | 22寸液晶一体机 | 台 | 1
30 | UPS配电箱C2-B1APUPS | 台 | 1
31 | 数据采集器 | 台 | 1
32 | 金属线槽 100*100mm | m | 51.4382
33 | 摄像机壁装支架 | 个 | 22
34 | 停车场对讲机 | 套 | 2
35 | 角钢 | kg | 250.4475
36 | 钢板 | kg | 235.86
37 | 尾纤 | 条 | 73.44
38 | 门磁开关 | 套 | 15
39 | 焊接钢管 | kg | 194.04
40 | 智能开关模块（智能照明） | 个 | 1
41 | 电线管 JDG25 | m | 185.2661
42 | 电线管 JDG32 | m | 128.3586
43 | 24口光纤配线架 | 个 | 2
44 | 开门按钮 | 个 | 15
45 | 离线式巡查点 | 套 | 13
46 | 地感线圈 1800*900 | 套 | 4
47 | 开关电源 | 台 | 3
48 | 地感线圈 1800*700 | 套 | 4
49 | 理线器 | 台 | 6.06
50 | 金属线槽 300*150mm | m | 5.1191
51 | 扁钢 | kg | 73.4646
52 | 5#角铁 | m | 16.38
53 | 砂轮片 综合 | 片 | 409.2254
54 | 双色多股铜芯聚氯乙烯绝缘软导线 BVR-4mm2 | m | 1461.9069
注：1.此表由招标人填写除“投标单价”栏的内容，投标人在投标时自主确定投标单价。 2.基准单价应优先采用工程造价管理机构发布的单价，未发布的，通过市场调查确定其基准单价。
表-21
承包人提供主要材料和工程设备一览表
(适用于造价信息差额调整法)
工程名称：C2(规划)活动中心地下室工程-弱电工程 | [5 empty] | 标段： |  | 第 3 页 共 3 页
序号 | 名称、规格、型号 | 单位 | 数量 | 风险系数 (%) | 基准单价 （元） |  | 投标单价 （元） |  | 发承包人 确认单价 (元) | 备注
55 | 中砂 | m3 | 13.6408
56 | 环氧树脂 综合 | kg | 146.02
57 | 其他材料费 | 元 | 2545.1953
58 | 复合普通硅酸盐水泥 P.C 32.5 | t | 3.8974
59 | 镀锌地线夹 20 | 套 | 5101.5075
60 | 镀锌电线管接头 20×1.5 | 个 | 1594.2212
61 | 锡基钎料 | kg | 20.6009
62 | 木螺钉 M4×65 | 十套 | 1305.401
63 | 塑料胀管 D6~8 | 十套 | 1376.3618
64 | 汽油 综合 | kg | 71.1854
65 | 油麻丝 | kg | 84.864
66 | 镀锌电线管卡子 20 | 个 | 6249.3468
67 | 棉纱 | kg | 44.5261
68 | 铜芯聚氯乙烯绝缘绞型软导线 RVS-0.5mm2 | m | 408
69 | 厚漆 | kg | 33.5111
70 | 铜接地端子带螺栓 DT-6mm2 | 十套 | 32.8987
71 | 双色多股铜芯聚氯乙烯绝缘软导线 BVR-6mm2 | m | 79.74
72 | 醇酸清漆 | kg | 21.215
73 | 冲击钻头 φ6~8 | 个 | 89.5991
74 | 氧气 | m3 | 47.579
75 | 电气绝缘胶带 18mm×10m×0.13mm | 卷 | 97.1098
76 | 复合普通硅酸盐水泥 P.C 32.5 | kg | 416
77 | 乙炔气 | kg | 15.904
78 | 复印纸 A4 500张/包 | 包 | 10
79 | 扁钢 综合 | kg | 36.015
80 | 铜芯聚氯乙烯绝缘导线 BV-16mm2 | m | 15.54
注：1.此表由招标人填写除“投标单价”栏的内容，投标人在投标时自主确定投标单价。 2.基准单价应优先采用工程造价管理机构发布的单价，未发布的，通过市场调查确定其基准单价。
表-21