## 表-04 单位工程招标控制价汇总表
单位工程招标控制价汇总表
工程名称：C2(规划)活动中心地下室工程-消防水工程 |  | 标段： |  | 第 1 页 共 1 页
序号 | 汇总内容 |  | 金额:(元) |  | 其中：暂估价(元)
1 | 分部分项合计
1.1 | 消防水
2 | 措施合计
2.1 | 绿色施工安全防护措施费
2.2 | 其他措施费
3 | 其他项目
3.1 | 暂列金额
3.2 | 暂估价
3.3 | 计日工
3.4 | 总承包服务费
3.5 | 预算包干费
3.6 | 工程优质费
3.7 | 概算幅度差
3.8 | 索赔费用
3.9 | 现场签证费用
3.10 | 其他费用
4 | 税前工程造价
5 | 增值税销项税额
6 | 总造价
7 | 人工费
招标控制价合计=1+2+3+5
注：本表适用于单位工程招标控制价或投标报价的汇总，如无单位工程划分，单项工程也使用本表汇总
表—04

## 表-08 分部分项工程和单价措施项目清单与计价表(含措施标题)
分部分项工程和单价措施项目清单与计价表
工程名称：C2(规划)活动中心地下室工程-消防水工程 |  |  |  | 标段： |  |  |  | 第 1 页 共 12 页
序号 | 项目编码 | 项目名称 | 项目特征描述 |  | 计量单位 | 工程量 | 金额（元）
[7 empty] | 综合单价 |  | 综合合价 | 其中
暂估价
消防水
气体灭火
1 | 030902009002 | 无管网气体灭火装置 | 1.类型:柜式七氟丙烷灭火装置 2.型号、规格:每瓶药剂量103kg |  | 套 | 1
2 | 030902007002 | 贮存装置 | 1.介质、类型:泄压口 2.型号、规格:0.02m2 |  | 套 | 1
3 | 030902009003 | 无管网气体灭火装置 | 1.类型:柜式七氟丙烷灭火装置 2.规格:每瓶药剂量172kg |  | 套 | 1
4 | 030902007003 | 贮存装置 | 1.介质、类型:泄压口 2.型号、规格:0.045m2 |  | 套 | 1
5 | 030905004002 | 气体灭火系统装置调试 | 1.试验容器规格:气体灭火系统装置调试 2.气体试喷:贮存容器 容积155L以内 |  | 点 | 1
6 | 030905004003 | 气体灭火系统装置调试 | 1.试验容器规格:气体灭火系统装置调试 2.气体试喷:贮存容器 容积270L以内 |  | 点 | 1
气体灭火合计
消火栓工程
7 | 030901013002 | 灭火器 | 1.形式:手提式灭火器 2.规格、型号:磷酸铵盐干粉灭火器MF/ABC5 3.置于灭火器箱体内 |  | 具 | 94
8 | 030901010002 | 室内消火栓 | 1.安装方式:薄型单栓室内消火栓箱 2.型号、规格:800*650*200 3.附件材质、规格:配DN65mm消火栓一只,φ65衬胶水龙带一条，长25m，φ19mm消防水枪一支，消防软管卷盘配置内φ19mm的消防软管，长30m，直径6mm的消防水枪 4.具体做法详见图集15S202,P12 |  | 套 | 23
本页小计
注：为计取规费等的使用，可在表中增设其中：“定额人工费”。
表—08
分部分项工程和单价措施项目清单与计价表
工程名称：C2(规划)活动中心地下室工程-消防水工程 |  |  |  | 标段： |  |  |  | 第 2 页 共 12 页
序号 | 项目编码 | 项目名称 | 项目特征描述 |  | 计量单位 | 工程量 | 金额（元）
[7 empty] | 综合单价 |  | 综合合价 | 其中
暂估价
9 | 030901013003 | 灭火器 | 1.形式:手提式灭火器 2.规格、型号:磷酸铵盐干粉灭火器MF/ABC5 3.置于灭火器箱体内 |  | 具 | 4
10 | 030901002001 | 消火栓钢管 | 1.安装部位:室内 2.介质:消火栓水 3.材质、规格:内外壁热浸镀锌钢管 DN65 4.连接形式:卡箍连接 |  | m | 247.04
11 | 030901002002 | 消火栓钢管 | 1.安装部位:室内 2.介质:消火栓水 3.材质、规格:内外壁热浸镀锌钢管 DN100 4.连接形式:卡箍连接 |  | m | 151.75
12 | 030901002003 | 消火栓钢管 | 1.安装部位:室内 2.介质:消火栓水 3.材质、规格:内外壁热浸镀锌钢管 DN150 4.连接形式:卡箍连接 |  | m | 108.16
13 | 030901002004 | 消火栓钢管 | 1.安装部位:室内 2.介质:消火栓水 3.材质、规格:内外壁热浸镀锌钢管 DN200 4.连接形式:卡箍连接 |  | m | 248
14 | 030901002005 | 消火栓钢管 | 1.安装部位:室内 2.材质:镀锌钢管 3.规格:DN300 4.连接方式:卡箍连接 5.冲洗、试验:水冲洗、水压试验 |  | m | 21
15 | 031201001002 | 管道刷油 | 1.除锈级别:轻锈 2.油漆品种、涂刷遍数:樟丹防锈漆两遍、红色调和漆两遍 |  | m2 | 311.81
16 | 031003001004 | 闸阀 | 1.类型:闸阀 2.规格:DN65 3.连接形式:法兰连接 |  | 个 | 2
17 | 031003001005 | 止回阀 | 1.材质:止回阀 2.规格:DN100 3.连接形式:法兰连接 |  | 个 | 3
本页小计
注：为计取规费等的使用，可在表中增设其中：“定额人工费”。
表—08
分部分项工程和单价措施项目清单与计价表
工程名称：C2(规划)活动中心地下室工程-消防水工程 |  |  |  | 标段： |  |  |  | 第 3 页 共 12 页
序号 | 项目编码 | 项目名称 | 项目特征描述 |  | 计量单位 | 工程量 | 金额（元）
[7 empty] | 综合单价 |  | 综合合价 | 其中
暂估价
18 | 031003001006 | 闸阀 | 1.类型:闸阀 2.规格:DN100 3.连接形式:法兰连接 |  | 个 | 3
19 | 031003001007 | 闸阀 | 1.类型:闸阀 2.规格:DN150 3.连接形式:法兰连接 |  | 个 | 18
20 | 031003001008 | 闸阀 | 1.类型:止回阀 2.规格:DN150 3.连接形式:法兰连接 |  | 个 | 2
21 | 031002003011 | 套管 | 1.名称、类型:刚性防水套管 2.套管规格:DN125 |  | 个 | 1
22 | 031002003012 | 套管 | 1.名称、类型:刚性防水套管 2.套管规格:DN250 |  | 个 | 8
23 | 031002001003 | 管道支架 | 1.材质:管道支架制安 2.管架形式:综合考虑 3.防腐、刷漆:除锈后刷樟丹二道,灰色调和漆二道 |  | kg | 260.04
24 | 030905002001 | 水灭火控制装置调试 | 1.系统形式:消火栓系统调试 |  | 点 | 23
消火栓工程合计
喷淋工程
25 | 030901003001 | 水喷淋(雾)喷头 | 1.名称:68°玻璃球闭式喷头 2.安装位置:无吊顶部位 3.材质、型号、规格: DN25 4.连接形式:螺纹连接 |  | 个 | 667
26 | 030901001001 | 水喷淋钢管 | 1.安装部位:室内 2.材质、规格:内外壁热浸镀锌钢管 DN25 3.连接形式:螺纹连接 |  | m | 1135
27 | 030901001002 | 水喷淋钢管 | 1.安装部位:室内 2.材质、规格:内外壁热浸镀锌钢管 DN32 3.连接形式:螺纹连接 |  | m | 520.6
28 | 030901001003 | 水喷淋钢管 | 1.安装部位:室内 2.材质、规格:内外壁热浸镀锌钢管 DN40 3.连接形式:螺纹连接 |  | m | 254.33
本页小计
注：为计取规费等的使用，可在表中增设其中：“定额人工费”。
表—08
分部分项工程和单价措施项目清单与计价表
工程名称：C2(规划)活动中心地下室工程-消防水工程 |  |  |  | 标段： |  |  |  | 第 4 页 共 12 页
序号 | 项目编码 | 项目名称 | 项目特征描述 |  | 计量单位 | 工程量 | 金额（元）
[7 empty] | 综合单价 |  | 综合合价 | 其中
暂估价
29 | 030901001004 | 水喷淋钢管 | 1.安装部位:室内 2.材质、规格:内外壁热浸镀锌钢管 DN50 3.连接形式:螺纹连接 |  | m | 188.18
30 | 030901001005 | 水喷淋钢管 | 1.安装部位:室内 2.材质、规格:内外壁热浸镀锌钢管 DN65 3.连接形式:卡箍连接 |  | m | 94.33
31 | 030901001006 | 水喷淋钢管 | 1.安装部位:室内 2.材质、规格:内外壁热浸镀锌钢管 DN80 3.连接形式:卡箍连接 |  | m | 62.94
32 | 030901001007 | 水喷淋钢管 | 1.安装部位:室内 2.介质:喷淋水 3.材质、规格:内外壁热浸镀锌钢管 DN100 4.连接形式:卡箍连接 |  | m | 252.28
33 | 030901001008 | 水喷淋钢管 | 1.安装部位:室内 2.介质:喷淋水 3.材质、规格:内外壁热浸镀锌钢管 DN150 4.连接形式:卡箍连接 |  | m | 177.31
34 | 030901001009 | 水喷淋钢管 | 1.安装部位:室内 2.介质:喷淋水 3.材质、规格:内外壁热浸镀锌钢管 DN200 4.连接形式:卡箍连接 |  | m | 92.56
35 | 030901001010 | 水喷淋钢管 | 1.安装部位:室内 2.介质:喷淋水 3.材质、规格:不锈钢管 DN65 4.连接形式:卡箍连接 |  | m | 30
36 | 031201001003 | 管道刷油 | 1.除锈级别:轻锈 2.油漆品种、涂刷遍数:樟丹防锈漆两遍、红色调和漆两遍 |  | m2 | 545.26
37 | 030901006001 | 水流指示器 | 1.名称:水流指示器 2.规格:DN80 3.连接形式:法兰连接 |  | 个 | 1
38 | 030901006002 | 水流指示器 | 1.名称:水流指示器 2.规格:DN100 3.连接形式:法兰连接 |  | 个 | 1
本页小计
注：为计取规费等的使用，可在表中增设其中：“定额人工费”。
表—08
分部分项工程和单价措施项目清单与计价表
工程名称：C2(规划)活动中心地下室工程-消防水工程 |  |  |  | 标段： |  |  |  | 第 5 页 共 12 页
序号 | 项目编码 | 项目名称 | 项目特征描述 |  | 计量单位 | 工程量 | 金额（元）
[7 empty] | 综合单价 |  | 综合合价 | 其中
暂估价
39 | 030901006003 | 水流指示器 | 1.名称:水流指示器 2.规格:DN150 3.连接形式:法兰连接 |  | 个 | 1
40 | 030901006004 | 水流指示器 | 1.名称:水流指示器 2.规格:DN200 3.连接形式:法兰连接 |  | 个 | 1
41 | 031003001009 | 截止阀 | 1.类型:截止阀 2.规格:DN25 3.连接形式:螺纹连接 |  | 个 | 10
42 | 031003001010 | 截止阀 | 1.类型:截止阀 2.规格:DN32 3.连接形式:螺纹连接 |  | 个 | 4
43 | 030901008001 | 末端试水装置 | 1.规格:末端试水装置 2.规格:DN25 3.组装形式:含1个截止阀 |  | 组 | 5
44 | 031003001011 | 闸阀 | 1.类型:闸阀 2.规格:DN25 3.连接形式:螺纹连接 |  | 个 | 4
45 | 031003001012 | 闸阀 | 1.类型:闸阀 2.规格:DN50 3.连接形式:螺纹连接 |  | 个 | 3
46 | 031003001013 | 闸阀 | 1.类型:闸阀 2.规格:DN80 3.连接形式:法兰连接 |  | 个 | 3
47 | 031003001014 | 闸阀 | 1.类型:闸阀 2.规格:DN100 3.连接形式:法兰连接 |  | 个 | 4
48 | 031003003001 | 闸阀 | 1.类型:闸阀 2.规格:DN150 3.连接形式:法兰连接 |  | 个 | 4
49 | 031003003002 | 闸阀 | 1.类型:闸阀 2.规格:DN200 3.连接形式:法兰连接 |  | 个 | 4
50 | 031003001015 | 信号阀 | 1.类型:信号阀 2.规格、压力等级:DN80 3.连接形式:法兰连接 |  | 个 | 1
51 | 031003001016 | 信号阀 | 1.类型:信号阀 2.规格、压力等级:DN100 3.连接形式:法兰连接 |  | 个 | 1
本页小计
注：为计取规费等的使用，可在表中增设其中：“定额人工费”。
表—08
分部分项工程和单价措施项目清单与计价表
工程名称：C2(规划)活动中心地下室工程-消防水工程 |  |  |  | 标段： |  |  |  | 第 6 页 共 12 页
序号 | 项目编码 | 项目名称 | 项目特征描述 |  | 计量单位 | 工程量 | 金额（元）
[7 empty] | 综合单价 |  | 综合合价 | 其中
暂估价
52 | 031003002001 | 信号阀 | 1.类型:信号阀 2.规格、压力等级:DN150 3.连接形式:法兰连接 |  | 个 | 1
53 | 031003002002 | 信号阀 | 1.材质:信号阀 2.规格:DN200 3.连接形式:法兰连接 |  | 个 | 1
54 | 030901007001 | 减压孔板 | 1.名称:减压孔板 2.规格:孔板直径81.66mm |  | 个 | 1
55 | 031003001017 | 止回阀 | 1.类型:止回阀 2.规格、压力等级:DN65 3.连接形式:螺纹连接 |  | 个 | 2
56 | 031003001018 | 止回阀 | 1.类型:止回阀 2.规格:DN150 3.连接形式:法兰连接 |  | 个 | 1
57 | 031002003013 | 套管 | 1.名称、类型:刚性防水套管 2.套管规格:DN200 |  | 个 | 10
58 | 031002003014 | 套管 | 1.名称、类型:刚性防水套管 2.套管规格:DN150 |  | 个 | 3
59 | 031002003015 | 套管 | 1.名称、类型:刚性防水套管 2.套管规格:DN125 |  | 个 | 3
60 | 031002003016 | 套管 | 1.名称、类型:刚性防水套管 2.规格:DN100 |  | 个 | 3
61 | 031002003017 | 套管 | 1.名称、类型:刚性防水套管 2.套管规格:DN50 |  | 个 | 9
62 | 031002003018 | 套管 | 1.名称、类型:刚性防水套管 2.套管规格:DN40 |  | 个 | 9
63 | 031002001004 | 管道支架 | 1.材质:管道支架制安 2.管架形式:综合考虑 3.防腐、刷漆:除锈后刷樟丹二道,灰色调和漆二道 |  | kg | 1345.32
64 | 030905002002 | 水灭火控制装置调试 | 1.系统形式:水灭火控制装置调试 |  | 点 | 4
喷淋工程合计
消防水泵房
65 | 030109001001 | 离心式泵 | 1.名称:消火栓加压泵 2.规格:Q=40L/s,H=70m,N=55kW 3.附件名称:配套仪表 |  | 台 | 2
本页小计
注：为计取规费等的使用，可在表中增设其中：“定额人工费”。
表—08
分部分项工程和单价措施项目清单与计价表
工程名称：C2(规划)活动中心地下室工程-消防水工程 |  |  |  | 标段： |  |  |  | 第 7 页 共 12 页
序号 | 项目编码 | 项目名称 | 项目特征描述 |  | 计量单位 | 工程量 | 金额（元）
[7 empty] | 综合单价 |  | 综合合价 | 其中
暂估价
66 | 030109001002 | 离心式泵 | 1.名称:消火栓加压泵 2.规格:Q=40L/s,H=70m,N=55kW 3.附件名称:配套仪表 |  | 台 | 2
67 | 030109001003 | 离心式泵 | 1.名称:消火栓稳压泵 2.规格:Q=1L/s,H=38m,N=3kW 3.附件名称:配套仪表 |  | 台 | 2
68 | 030109001004 | 离心式泵 | 1.名称:喷淋加压泵 2.规格:Q=40L/s,H=80m,N=55kW 3.附件名称:配套仪表 |  | 台 | 3
69 | 030903008001 | 泡沫液贮罐 | 1.名称:泡沫罐 2.质量/容量:2T |  | 台 | 1
70 | 031001003002 | 不锈钢管 | 1.安装部位:室内 2.介质:给水 3.材质、规格:食品级SUS304不锈钢管 DN25,1.6MPa 4.连接形式:螺纹连接 |  | m | 16.48
71 | 031001003003 | 不锈钢管 | 1.安装部位:室内 2.介质:给水 3.材质、规格:食品级SUS304不锈钢管 DN100,1.6MPa 4.连接形式:按设计说明 |  | m | 52.96
72 | 031001003004 | 不锈钢管 | 1.安装部位:室内 2.介质:给水 3.材质、规格:食品级SUS304不锈钢管 DN150,1.6MPa 4.连接形式:按设计说明 |  | m | 20.37
73 | 031003013002 | 水表 | 1.名称:远传水表 2.型号、规格:DN150 3.连接形式:法兰连接 |  | 个 | 1
74 | 031003003003 | 电磁阀 | 1.类型:电磁阀 2.规格:DN150 3.连接形式:法兰连接 |  | 个 | 1
75 | 031003001019 | 截止阀 | 1.类型:截止阀 2.规格:DN25 3.连接形式:螺纹连接 |  | 个 | 3
本页小计
注：为计取规费等的使用，可在表中增设其中：“定额人工费”。
表—08
分部分项工程和单价措施项目清单与计价表
工程名称：C2(规划)活动中心地下室工程-消防水工程 |  |  |  | 标段： |  |  |  | 第 8 页 共 12 页
序号 | 项目编码 | 项目名称 | 项目特征描述 |  | 计量单位 | 工程量 | 金额（元）
[7 empty] | 综合单价 |  | 综合合价 | 其中
暂估价
76 | 031003001020 | 球阀 | 1.类型:球阀 2.规格:DN100 3.连接形式:法兰连接 |  | 个 | 3
77 | 031003003004 | 止回阀 | 1.类型:止回阀 2.规格:DN150 3.连接形式:法兰连接 |  | 个 | 1
78 | 030901008002 | 末端试水装置 | 1.规格:末端试水装置 2.规格:DN25 3.组装形式:含1个截止阀 |  | 组 | 5
79 | 031002003019 | 套管 | 1.名称、类型:柔性防水套管 2.套管规格:DN40 |  | 个 | 6
80 | 031002003020 | 套管 | 1.名称、类型:柔性防水套管 2.套管规格:DN100 |  | 个 | 2
81 | 031002003021 | 套管 | 1.名称、类型:柔性防水套管 2.套管规格:DN125 |  | 个 | 18
82 | 031002003022 | 套管 | 1.名称、类型:柔性防水套管 2.套管规格:DN300 |  | 个 | 2
83 | 031002003023 | 套管 | 1.名称、类型:柔性防水套管 2.套管规格:DN450 |  | 个 | 4
84 | 031002003024 | 套管 | 1.名称、类型:刚性防水套管 2.套管规格:DN200 |  | 个 | 3
85 | 031002003025 | 套管 | 1.名称、类型:穿楼板钢套管 2.套管规格:DN200 |  | 个 | 1
86 | 030901001011 | 水喷淋钢管 | 1.安装部位:室内 2.介质:喷淋水 3.材质、规格:内外壁热浸镀锌钢管 DN100 4.连接形式:卡箍连接 |  | m | 27.42
87 | 030901001012 | 水喷淋钢管 | 1.安装部位:室内 2.介质:喷淋水 3.材质、规格:内外壁热浸镀锌钢管 DN150 4.连接形式:卡箍连接 |  | m | 41.81
88 | 030901001013 | 水喷淋钢管 | 1.安装部位:室内 2.介质:喷淋水 3.材质、规格:内外壁热浸镀锌钢管 DN200 4.连接形式:卡箍连接 |  | m | 92.61
本页小计
注：为计取规费等的使用，可在表中增设其中：“定额人工费”。
表—08
分部分项工程和单价措施项目清单与计价表
工程名称：C2(规划)活动中心地下室工程-消防水工程 |  |  |  | 标段： |  |  |  | 第 9 页 共 12 页
序号 | 项目编码 | 项目名称 | 项目特征描述 |  | 计量单位 | 工程量 | 金额（元）
[7 empty] | 综合单价 |  | 综合合价 | 其中
暂估价
89 | 030901001014 | 水喷淋钢管 | 1.安装部位:室内 2.介质:喷淋水 3.材质、规格:内外壁热浸镀锌钢管 DN250 4.连接形式:卡箍连接 |  | m | 10.89
90 | 030901002006 | 消火栓钢管 | 1.安装部位:室内 2.介质:消火栓水 3.材质、规格:内外壁热浸镀锌钢管 DN50 4.连接形式:螺纹连接 |  | m | 19.34
91 | 030901002007 | 消火栓钢管 | 1.安装部位:室内 2.介质:消火栓水 3.材质、规格:内外壁热浸镀锌钢管 DN65 4.连接形式:卡箍连接 |  | m | 7.98
92 | 030901002008 | 消火栓钢管 | 1.安装部位:室内 2.介质:消火栓水 3.材质、规格:内外壁热浸镀锌钢管 DN100 4.连接形式:卡箍连接 |  | m | 51.21
93 | 030901002009 | 消火栓钢管 | 1.安装部位:室内 2.介质:消火栓水 3.材质、规格:内外壁热浸镀锌钢管 DN150 4.连接形式:卡箍连接 |  | m | 23.38
94 | 030901002010 | 消火栓钢管 | 1.安装部位:室内 2.介质:消火栓水 3.材质、规格:内外壁热浸镀锌钢管 DN200 4.连接形式:卡箍连接 |  | m | 27.91
95 | 030901002011 | 消火栓钢管 | 1.安装部位:室内 2.介质:消火栓水 3.材质、规格:内外壁热浸镀锌钢管 DN250 4.连接形式:卡箍连接 |  | m | 23.38
96 | 030901002012 | 消火栓钢管 | 1.安装部位:室内 2.介质:消火栓水 3.材质、规格:内外壁热浸镀锌钢管 DN400 4.连接形式:卡箍连接 |  | m | 25.58
本页小计
注：为计取规费等的使用，可在表中增设其中：“定额人工费”。
表—08
分部分项工程和单价措施项目清单与计价表
工程名称：C2(规划)活动中心地下室工程-消防水工程 |  |  |  | 标段： |  |  |  | 第 10 页 共 12 页
序号 | 项目编码 | 项目名称 | 项目特征描述 |  | 计量单位 | 工程量 | 金额（元）
[7 empty] | 综合单价 |  | 综合合价 | 其中
暂估价
97 | 031003003005 | 隔膜阀 | 1.材质:隔膜阀 2.规格:DN200 3.连接形式:法兰连接 |  | 个 | 2
98 | 031003001021 | 消声止回阀 | 1.材质:消声止回阀 2.规格:DN50 3.连接形式:螺纹连接 |  | 个 | 2
99 | 031003003006 | 消声止回阀 | 1.材质:消声止回阀 2.规格:DN150 3.连接形式:法兰连接 |  | 个 | 2
100 | 031003003007 | 消声止回阀 | 1.材质:消声止回阀 2.规格:DN200 3.连接形式:法兰连接 |  | 个 | 2
101 | 031003003008 | 消声止回阀 | 1.材质:消声止回阀 2.规格:DN250 3.连接形式:法兰连接 |  | 个 | 3
102 | 031003002003 | 信号阀 | 1.类型:信号阀 2.规格、压力等级:DN150 3.连接形式:法兰连接 |  | 个 | 2
103 | 031003002004 | 信号阀 | 1.材质:信号阀 2.规格:DN200 3.连接形式:法兰连接 |  | 个 | 6
104 | 031003001022 | 闸阀 | 1.类型:闸阀 2.规格:DN50 3.连接形式:螺纹连接 |  | 个 | 3
105 | 031003001023 | 闸阀 | 1.类型:闸阀 2.规格:DN65 3.连接形式:法兰连接 |  | 个 | 2
106 | 031003001024 | 闸阀 | 1.类型:闸阀 2.规格:DN100 3.连接形式:法兰连接 |  | 个 | 9
107 | 031003001025 | 闸阀 | 1.类型:闸阀 2.规格:DN150 3.连接形式:法兰连接 |  | 个 | 6
108 | 031003003009 | 闸阀 | 1.材质:闸阀 2.规格:DN200 3.连接形式:法兰连接 |  | 个 | 6
109 | 031003003010 | 闸阀 | 1.材质:闸阀 2.规格:DN250 3.连接形式:法兰连接 |  | 个 | 7
本页小计
注：为计取规费等的使用，可在表中增设其中：“定额人工费”。
表—08
分部分项工程和单价措施项目清单与计价表
工程名称：C2(规划)活动中心地下室工程-消防水工程 |  |  |  | 标段： |  |  |  | 第 11 页 共 12 页
序号 | 项目编码 | 项目名称 | 项目特征描述 |  | 计量单位 | 工程量 | 金额（元）
[7 empty] | 综合单价 |  | 综合合价 | 其中
暂估价
110 | 031003003011 | 闸阀 | 1.材质:闸阀 2.规格:DN400 3.连接形式:法兰连接 |  | 个 | 6
111 | 031003001026 | 超级泄压阀 | 1.材质:超压泄压阀 2.规格:DN100 3.连接形式:法兰连接 |  | 个 | 2
112 | 030901004001 | 报警装置 | 1.类型:湿式报警阀组 2.规格、压力等级:DN150 3.连接形式:法兰连接 |  | 组 | 2
113 | 031003008001 | 除污器(过滤器) | 1.材质:Y型过滤器 2.规格:DN65 3.连接形式:法兰连接 |  | 组 | 2
114 | 031003008002 | 除污器(过滤器) | 1.材质:Y型过滤器 2.规格:DN100 3.连接形式:法兰连接 |  | 组 | 2
115 | 031003008003 | 除污器(过滤器) | 1.材质:Y型过滤器 2.规格:DN250 3.连接形式:法兰连接 |  | 组 | 7
116 | 031003010001 | 软接头(软管) | 1.名称:可曲挠橡胶接头 2.规格:DN50 |  | 个 | 2
117 | 031003010002 | 软接头(软管) | 1.名称:可曲挠橡胶接头 2.规格:DN65 |  | 个 | 2
118 | 031003010003 | 软接头(软管) | 1.名称:可曲挠橡胶接头 2.规格:DN150 |  | 个 | 2
119 | 031003010004 | 软接头(软管) | 1.名称:可曲挠橡胶接头 2.规格:DN200 |  | 个 | 5
120 | 031003010005 | 软接头(软管) | 1.名称:可曲挠橡胶接头 2.规格:DN250 |  | 个 | 7
121 | 030901006005 | 水流指示器 | 1.名称:水流指示器 2.规格:DN100 3.连接形式:法兰连接 |  | 个 | 3
122 | 031003013003 | 压力表 | 1.名称:压力表 |  | 个 | 9
123 | 030804001001 | 低压碳钢管件 | 1.类型:同心异径管 2.规格、压力等级:DN65 |  | 个 | 4
124 | 030804001002 | 低压碳钢管件 | 1.材质:同心异径管 2.规格:DN250 |  | 个 | 14
125 | 031201001004 | 管道刷油 | 1.除锈级别:轻锈 2.油漆品种、涂刷遍数:樟丹防锈漆两遍、红色调和漆两遍 |  | m2 | 218.84
本页小计
注：为计取规费等的使用，可在表中增设其中：“定额人工费”。
表—08
分部分项工程和单价措施项目清单与计价表
工程名称：C2(规划)活动中心地下室工程-消防水工程 |  |  |  | 标段： |  |  |  | 第 12 页 共 12 页
序号 | 项目编码 | 项目名称 | 项目特征描述 |  | 计量单位 | 工程量 | 金额（元）
[7 empty] | 综合单价 |  | 综合合价 | 其中
暂估价
126 | 031002001005 | 管道支架 | 1.材质:管道支架制安 2.管架形式:综合考虑 3.防腐、刷漆:除锈后刷樟丹二道,灰色调和漆二道 |  | kg | 146.29
消防水泵房合计
消防水合计
分部分项合计
措施项目
| 2 | 措施其他项目
127 | 031302007011 | 高层施工增加 |  |  | 项 | 1
128 | 031301017011 | 脚手架搭拆费 | 1.名称:脚手架搭拆费 |  | 项 | 1
单价措施合计
本页小计
合 计
注：为计取规费等的使用，可在表中增设其中：“定额人工费”。
表—08

## 表-11 总价措施项目清单与计价表
总价措施项目清单与计价表
工程名称：C2(规划)活动中心地下室工程-消防水工程 |  |  |  |  | 标段： |  |  | 第 1 页 共 2 页
序号 | 项目编码 | 项目名称 | 计算基础 | 费率 (%) |  | 金额 (元) | 调整费率 (%) |  | 调整后金额 (元) | 备注
1 | LSSGCSF00016 | 绿色施工安全防护措施费 | 分部分项人工费+分部分项机具费 | 35.77 | [5 empty] | 以分部分项的人工费与施工机具费之和为计算基础，费率35.77%
2 | 031301010011 | 安装与生产同时进行增加费用 | 分部分项人工费 | 0 | [5 empty] | 按人工费的10%计算
3 | 031301011011 | 在有害身体健康环境中施工增加费 | 分部分项人工费 | 0 | [5 empty] | 按人工费的10%计算
4 | TSSGBWZJF011 | 在地下（暗）室、设备及大口径管道内等特殊施工部位进行施工增加费 | 分部分项人工费 | 30 | [5 empty] | 按该部分人工费的30%计算
5 | 粤031302008011 | 赶工措施费 | 分部分项人工费+分部分项机具费 | 0 | [5 empty] | 赶工措施费=（1-δ）*分部分项（人工费+施工机具费）*0.344 （0.8≤δ＜1 式中：δ=合同工期/定额工期）
6 | 031302002011 | 夜间施工增加费 |  | 20 | [5 empty] | 按其夜间施工项目人工费的20%计算
7 | JTGRSGZJF011 | 交通干扰工程施工增加费 |  | 10 | [5 empty] | 按在市政道路上施工项目人工费的10%计算
8 | 粤031302009011 | 文明工地增加费 | 分部分项人工费+分部分项机具费 | 0 | [5 empty] | 以分部分项的人工费与施工机具费之和为计算基础；市级文明工地1.00%；省级文明工地2.00%
9 | DXGXJCJXF011 | 地下管线交叉降效费 | [7 empty] | 按实际发生或经批准的施工方案计算
编制人（造价人员）： |  |  |  |  | 复核人（造价工程师）：
表-11
总价措施项目清单与计价表
工程名称：C2(规划)活动中心地下室工程-消防水工程 |  |  |  |  | 标段： |  |  | 第 2 页 共 2 页
序号 | 项目编码 | 项目名称 | 计算基础 | 费率 (%) |  | 金额 (元) | 调整费率 (%) |  | 调整后金额 (元) | 备注
10 | QTFY00000016 | 其他费用 | [7 empty] | 按实际发生或经批准的施工组织设计方案计算
合 计
编制人（造价人员）： |  |  |  |  | 复核人（造价工程师）：
表-11

## 表-12 其他项目清单与计价汇总表
其他项目清单与计价汇总表
工程名称：C2(规划)活动中心地下室工程-消防水工程 |  |  | 标段： |  | 第 1 页 共 1 页
序号 | 项目名称 | 金额（元） |  | 结算金额（元） |  | 备注
1 | 暂列金额 | 59158.55 |  |  |  | 明细详见表-12-1
2 | 暂估价 | 0.00
2.1 | 材料暂估价 | — |  |  |  | 明细详见表-12-2
2.2 | 专业工程暂估价 | 0.00 |  |  |  | 明细详见表-12-3
3 | 计日工 |  |  |  |  | 明细详见表-12-4
4 | 总承包服务费 |  |  |  |  | 明细详见表-12-5
5 | 预算包干费
6 | 工程优质费
7 | 概算幅度差
8 | 现场签证费用
9 | 索赔费用
10 | 其他费用
合 计 | [5 empty] | —
注：材料（工程设备）暂估单价进入清单项目综合单价，此处不汇总。
表—12

## 表-12-1 暂列金额表
暂列金额明细表
工程名称：C2(规划)活动中心地下室工程-消防水工程 |  |  | 标段： |  | 第 1 页 共 1 页
序号 | 名称 | 计量单位 |  | 暂定金额（元） |  | 备注
9 | 暂列金额 |  |  | 59158.55
合 计 |  |  |  | 59158.55 |  | —
注：此表由招标人填写，如不能详列，也可只列暂列金额总额，投标人应将上述暂列金额计入投标总价中。
表—12—1

## 表-13 规费、税金项目清单与计价表
规费、税金项目清单与计价表
工程名称：C2(规划)活动中心地下室工程-消防水工程 |  |  | 标段： |  | 第 1 页 共 1 页
序号 | 项目名称 | 计算基础 | 计算基数 | 计算费率 (%) |  | 金额(元)
1 | 增值税销项税额 | 分部分项合计+措施合计+其他项目 |  | 9
合 计
编制人（造价人员）： |  |  | 复核人（造价工程师）：
表—13

## 表-21 承包人提供主要材料和工程设备一览表
承包人提供主要材料和工程设备一览表
(适用于造价信息差额调整法)
工程名称：C2(规划)活动中心地下室工程-消防水工程 | [5 empty] | 标段： |  | 第 1 页 共 6 页
序号 | 名称、规格、型号 | 单位 | 数量 | 风险系数 (%) | 基准单价 （元） |  | 投标单价 （元） |  | 发承包人 确认单价 (元) | 备注
1 | 消火栓加压泵 Q=40l/S,H=70m,N=55kW | 台 | 6
2 | 内外壁热浸镀锌钢管 DN200 | m | 465.6908
3 | 消火栓加压泵 Q=40L/s,H=75m,N=55kW | 台 | 4
4 | 喷淋加压泵 Q=40l/S,H=80m,N=55kw | 台 | 3
5 | 内外壁热浸镀锌钢管 DN150 | m | 354.1666
6 | 内外壁热浸镀锌钢管 DN100 | m | 489.9
7 | 闸阀 DN400 | 个 | 6
8 | 内外壁热浸镀锌钢管 DN25 | m | 1140.675
9 | 泡沫液贮罐 2T | 台 | 1
10 | 内外壁热浸镀锌钢管 DN400 | m | 25.8358
11 | 闸阀 DN150 | 个 | 24
12 | 薄型单栓室内消火栓箱 800*650*200 | 套 | 23
13 | 柜式七氟丙烷灭火装置 172kg | 套 | 1
14 | 闸阀 DN250 | 个 | 7
15 | 热镀锌钢管 DN65 | m | 258.8453
16 | 内外壁热浸镀锌钢管 DN32 | m | 523.203
17 | 内外壁热浸镀锌钢管 DN250 | m | 34.6127
18 | 柜式七氟丙烷灭火装置 GQQ120/2.5，充装量:120.68kg/瓶 | 套 | 1
19 | 卡箍连接件(含胶圈) DN200 | 套 | 154.7707
20 | 闸阀 DN200 | 个 | 10
21 | 沟槽管件 DN200 | 套 | 77.3854
22 | 喷头 68°玻璃球闭式 DN25 | 个 | 673.67
注：1.此表由招标人填写除“投标单价”栏的内容，投标人在投标时自主确定投标单价。 2.基准单价应优先采用工程造价管理机构发布的单价，未发布的，通过市场调查确定其基准单价。
表-21
承包人提供主要材料和工程设备一览表
(适用于造价信息差额调整法)
工程名称：C2(规划)活动中心地下室工程-消防水工程 | [5 empty] | 标段： |  | 第 2 页 共 6 页
序号 | 名称、规格、型号 | 单位 | 数量 | 风险系数 (%) | 基准单价 （元） |  | 投标单价 （元） |  | 发承包人 确认单价 (元) | 备注
23 | Y型过滤器 DN250 | 个 | 7
24 | 型钢 | kg | 1839.2325
25 | 食品级SUS304不锈钢管 DN100，1.6MPa | m | 51.2653
26 | 灭火器放置箱 | 个 | 49
27 | 卡箍连接件(含胶圈) DN100 | 套 | 349.5085
28 | 内外壁热浸镀锌钢管 DN40 | m | 255.6017
29 | 隔膜阀 DN200 | 个 | 2
30 | 灭火器MF/ABC5 | 个 | 98
31 | 消火栓加压泵 Q=1L/s,H=38m,N=3kW | 台 | 2
32 | 内外壁热浸镀锌钢管 DN50 | m | 189.1209
33 | 沟槽管件 DN100 | 套 | 174.6265
34 | 闸阀 DN100 | 个 | 16
35 | 食品级SUS304不锈钢管 DN150，1.6MPa | m | 19.9219
36 | 卡箍连接件(含胶圈) DN150 | 套 | 132.5389
37 | 信号阀 DN200 | 个 | 7
38 | 内外壁热浸镀锌钢管 DN65 | m | 95.745
39 | 消声止回阀 DN250 | 个 | 3
40 | 醇酸防锈漆 | kg | 298.0271
41 | 沟槽管件 DN150 | 套 | 66.2538
42 | 卡箍连接件(含胶圈) DN65 | 套 | 286.6731
43 | 钢板 | kg | 784.62
44 | 内外壁热浸镀锌钢管 DN80 | m | 63.8841
45 | 室内镀锌钢管管件 DN25 | 个 | 669.65
46 | 沟槽管件 DN65 | 套 | 162.4111
47 | 湿式报警装置DN150 | 套 | 2
48 | 钢板平焊法兰 DN250 | 副 | 24
注：1.此表由招标人填写除“投标单价”栏的内容，投标人在投标时自主确定投标单价。 2.基准单价应优先采用工程造价管理机构发布的单价，未发布的，通过市场调查确定其基准单价。
表-21
承包人提供主要材料和工程设备一览表
(适用于造价信息差额调整法)
工程名称：C2(规划)活动中心地下室工程-消防水工程 | [5 empty] | 标段： |  | 第 3 页 共 6 页
序号 | 名称、规格、型号 | 单位 | 数量 | 风险系数 (%) | 基准单价 （元） |  | 投标单价 （元） |  | 发承包人 确认单价 (元) | 备注
49 | 同心异径管DN250 | 个 | 14
50 | 醇酸调和漆 | kg | 213.0302
51 | 食品级SUS304不锈钢管 DN65，1.6MPa | m | 29.61
52 | 闸阀 DN150 | 个 | 4
53 | 超压泄压阀 DN100 | 个 | 2.02
54 | 钢板平焊法兰 DN200 | 副 | 27
55 | 室内镀锌钢管管件 DN32 | 个 | 357.6522
56 | 焊接钢管 | kg | 522.19
57 | 卡箍连接件(含胶圈) DN100 | 套 | 45.8422
58 | 钢板 | kg | 430.2
59 | 钢板平焊法兰 DN150 | 副 | 27
60 | 可曲挠橡胶接头 DN250 | 个 | 7
61 | 室内镀锌钢管管件 DN40 | 个 | 218.9781
62 | 卡箍连接件(含胶圈) DN400 | 套 | 8.2779
63 | 消声止回阀 DN200 | 个 | 2
64 | 电磁阀 DN150 | 个 | 1
65 | 室内镀锌钢管管件 DN50 | 个 | 152.0494
66 | 钢板平焊法兰 DN400 | 副 | 6
67 | 沟槽管件 DN400 | 套 | 4.139
68 | 信号阀 DN150 | 个 | 3
69 | 止回阀 DN150 | 个 | 3
70 | 远程水表DN150 | 个 | 1
71 | 卡箍连接件(含胶圈) DN250 | 套 | 11.0901
72 | 末端试水装置（含1个截止阀） DN25 | 个 | 20.2
73 | 给水室内钢管沟槽管件 DN100 | 个 | 19.0656
74 | 沟槽管件 DN250 | 套 | 5.5451
注：1.此表由招标人填写除“投标单价”栏的内容，投标人在投标时自主确定投标单价。 2.基准单价应优先采用工程造价管理机构发布的单价，未发布的，通过市场调查确定其基准单价。
表-21
承包人提供主要材料和工程设备一览表
(适用于造价信息差额调整法)
工程名称：C2(规划)活动中心地下室工程-消防水工程 | [5 empty] | 标段： |  | 第 4 页 共 6 页
序号 | 名称、规格、型号 | 单位 | 数量 | 风险系数 (%) | 基准单价 （元） |  | 投标单价 （元） |  | 发承包人 确认单价 (元) | 备注
75 | 可曲挠橡胶接头 DN200 | 个 | 5
76 | Y型过滤器 DN100 | 个 | 2
77 | 水流指示器 DN100 | 个 | 4
78 | 止回阀 DN100 | 个 | 3
79 | 球阀 DN100 | 个 | 3
80 | 卡箍连接件(含胶圈) DN150 | 套 | 9.9894
81 | 钢板平焊法兰 DN100 | 副 | 19
82 | 闸阀 DN50 | 个 | 6.06
83 | 消声止回阀 DN150 | 个 | 2
84 | 钢板平焊法兰 DN150 | 副 | 11
85 | 卡箍连接件(含胶圈) DN80 | 套 | 45.5767
86 | 闸阀 DN80 | 个 | 3
87 | 闸阀 DN65 | 个 | 4
88 | 沟槽管件 DN80 | 套 | 26.9465
89 | 内外壁热浸镀锌钢管 DN50 | m | 19.4367
90 | 焊接钢管 | kg | 135.36
91 | 截止阀 DN25 | 个 | 13.13
92 | 樟丹防锈漆 | kg | 36.9598
93 | 消声止回阀 DN50 | 个 | 2.02
94 | Y型过滤器 DN65 | 个 | 2
95 | 止回阀 DN150 | 个 | 1
96 | 信号阀 DN100 | 个 | 1
97 | 止回阀 DN65 | 个 | 2.02
98 | 给水室内不锈钢管卡压管件 DN65 | 个 | 15.78
99 | 信号阀 DN80 | 个 | 1
100 | 水流指示器 DN200 | 个 | 1
101 | 给水室内钢管沟槽管件 DN150 | 个 | 3.8296
102 | 钢板 | kg | 81
注：1.此表由招标人填写除“投标单价”栏的内容，投标人在投标时自主确定投标单价。 2.基准单价应优先采用工程造价管理机构发布的单价，未发布的，通过市场调查确定其基准单价。
表-21
承包人提供主要材料和工程设备一览表
(适用于造价信息差额调整法)
工程名称：C2(规划)活动中心地下室工程-消防水工程 | [5 empty] | 标段： |  | 第 5 页 共 6 页
序号 | 名称、规格、型号 | 单位 | 数量 | 风险系数 (%) | 基准单价 （元） |  | 投标单价 （元） |  | 发承包人 确认单价 (元) | 备注
103 | 可曲挠橡胶接头 DN150 | 个 | 2
104 | 压力仪表 | 台 | 9
105 | 钢板平焊法兰 DN150 | 副 | 5
106 | 水流指示器 DN150 | 个 | 1
107 | 灰色调和漆 | kg | 26.2748
108 | 同心异径管DN65 | 个 | 4
109 | 食品级SUS304不锈钢管 DN25，1.6MPa | m | 16.3482
110 | 不锈钢法兰 DN150 | 副 | 1
111 | 截止阀 DN32 | 个 | 4.04
112 | 钢板平焊法兰 DN80 | 副 | 6
113 | 取源部件 | 套 | 9
114 | 其他材料费 | 元 | 2134.7623
115 | 六角螺栓 M27×120~140 | 十套 | 52.736
116 | 水 | m3 | 354.0256
117 | 镀锌外接头 DN25 | 个 | 673.67
118 | 六角螺栓 M20×85~100 | 十套 | 119.408
119 | 氮气 | m3 | 323.85
120 | 氧气 | m3 | 255.5582
121 | 低碳钢焊条 结422 φ3.2 | kg | 218.2905
122 | 乙炔气 | kg | 85.2549
123 | 低碳钢焊条 综合 | kg | 201.026
124 | 尼龙砂轮片 φ400 | 片 | 79.2327
125 | 钢板 12~20 | kg | 178.4858
126 | 溶剂汽油 | kg | 111.7707
127 | 六角螺栓 M22×90~120 | 十套 | 42.024
128 | 压力表 0~1.6MPa(带弯带阀) | 套 | 8.1894
129 | 试验容器 270L | 个 | 0.05
130 | 棉纱 | kg | 53.9313
131 | 耐油橡胶板 3~6 | kg | 79.196
注：1.此表由招标人填写除“投标单价”栏的内容，投标人在投标时自主确定投标单价。 2.基准单价应优先采用工程造价管理机构发布的单价，未发布的，通过市场调查确定其基准单价。
表-21
承包人提供主要材料和工程设备一览表
(适用于造价信息差额调整法)
工程名称：C2(规划)活动中心地下室工程-消防水工程 | [5 empty] | 标段： |  | 第 6 页 共 6 页
序号 | 名称、规格、型号 | 单位 | 数量 | 风险系数 (%) | 基准单价 （元） |  | 投标单价 （元） |  | 发承包人 确认单价 (元) | 备注
132 | 复合普通硅酸盐水泥 P.C 32.5 | kg | 1072.97
133 | 试验容器 155L | 个 | 0.05
134 | 泄压口 0.045m2 | 套 | 1
135 | 低碳钢焊条 结422 φ3.2 | kg | 68.948
136 | 平垫铁 Q195~Q235 1# | kg | 54.864
137 | 膨胀螺栓 综合 | kg | 49.4491
138 | 油麻丝 | kg | 40.24
139 | 水 | m3 | 72.4019
140 | 六角螺栓 综合 | kg | 59.3635
141 | 碎石 20 | m3 | 1.226
142 | 中砂 | m3 | 1.087
143 | 机油 综合 | kg | 38.6648
144 | 钢板 12~20 | kg | 50.5772
145 | 厚漆 | kg | 21.78
146 | 油麻丝 | kg | 24.416
147 | 六角螺栓 M16×65~80 | 十套 | 34.608
148 | 扁钢 综合 | kg | 40.075
149 | 泄压口 0.02m2 | 套 | 1
150 | 厚漆 | kg | 18.61
注：1.此表由招标人填写除“投标单价”栏的内容，投标人在投标时自主确定投标单价。 2.基准单价应优先采用工程造价管理机构发布的单价，未发布的，通过市场调查确定其基准单价。
表-21