## 表-04 单位工程招标控制价汇总表
单位工程招标控制价汇总表
工程名称：C3(规划)娱乐服务配套-建筑装饰工程 |  | 标段： |  | 第 1 页 共 1 页
序号 | 汇总内容 |  | 金额:(元) |  | 其中：暂估价(元)
1 | 分部分项合计
1.1 | 土石方工程
1.2 | 砌筑工程
1.3 | 混凝土及钢筋混凝土工程
1.4 | 门窗工程
1.5 | 屋面工程
1.6 | 防水工程
1.7 | 保温、隔热工程
1.8 | 楼地面装饰工程
1.9 | 墙、柱面装饰与隔断、幕墙工程
1.10 | 油漆、涂料、裱糊工程
1.11 | 天棚工程
1.12 | 其他装饰工程
2 | 措施合计
2.1 | 绿色施工安全防护措施费
2.2 | 其他措施费
3 | 其他项目
3.1 | 暂列金额
3.2 | 暂估价
3.3 | 计日工
3.4 | 总承包服务费
3.5 | 预算包干费
3.6 | 工程优质费
3.7 | 概算幅度差
3.8 | 索赔费用
3.9 | 现场签证费用
3.10 | 其他费用
4 | 税前工程造价
5 | 增值税销项税额
6 | 总造价
7 | 人工费
招标控制价合计=1+2+3+5
注：本表适用于单位工程招标控制价或投标报价的汇总，如无单位工程划分，单项工程也使用本表汇总
表—04

## 表-08 分部分项工程和单价措施项目清单与计价表(含措施标题)
分部分项工程和单价措施项目清单与计价表
工程名称：C3(规划)娱乐服务配套-建筑装饰工程 |  |  |  | 标段： |  |  |  | 第 1 页 共 10 页
序号 | 项目编码 | 项目名称 | 项目特征描述 |  | 计量单位 | 工程量 | 金额（元）
[7 empty] | 综合单价 |  | 综合合价 | 其中
暂估价
土石方工程
1 | 010101001002 | 平整场地 | 1.平整场地 |  | m2 | 697.85
2 | 010101002002 | 挖一般土方 | 1、挖一般土方 2、综合土壤类别 3、挖土深度按图纸 |  | m3 | 526.27
3 | 010101004003 | 挖基坑土方 | 1、挖基坑土方 2、综合土壤类别 3、挖土深度按图纸 |  | m3 | 973.13
4 | 010101003002 | 挖沟槽土方 | 1、挖沟槽土方 2、综合土壤类别 3、挖土深度按图纸 |  | m3 | 69.26
5 | 010103001003 | 回填方 | 1、填方材料品种：利用挖基础土方时挖出的土方 2、压实系数≥0.97 |  | m3 | 1180.19
6 | 010103002003 | 余方弃置 | 1.废弃料品种:土方 2.运距:综合考虑 |  | m3 | 388.48
土石方工程合计
砌筑工程
7 | 010401001003 | 砖胎膜基础 | 1.砖品种、规格、强度等级:MU10灰砂砖 2.基础类型:砖胎膜 3.砂浆强度等级:水泥砂浆M7.5 |  | m3 | 20.55
8 | 010402001015 | 砌块外墙（200mm） | 1.砌块品种、规格、强度等级:蒸压加气混凝土砌块、200mm 2.墙体类型:外墙 3.砂浆强度等级:水泥砂浆M5 |  | m3 | 0.23
9 | 010402001016 | 砌块外墙（200mm） | 1.砌块品种、规格、强度等级:蒸压加气混凝土砌块、200mm 2.墙体类型:外墙（弧形墙） 3.砂浆强度等级:水泥砂浆M5 |  | m3 | 34.99
10 | 010402001017 | 砌块外墙（120mm） | 1.砌块品种、规格、强度等级:蒸压灰砂砖砌块、120mm 2.墙体类型:外墙保护墙 3.砂浆强度等级:水泥砂浆M5 4.部位：首层台阶处挡墙 |  | m3 | 9.45
本页小计
注：为计取规费等的使用，可在表中增设其中：“定额人工费”。
表—08
分部分项工程和单价措施项目清单与计价表
工程名称：C3(规划)娱乐服务配套-建筑装饰工程 |  |  |  | 标段： |  |  |  | 第 2 页 共 10 页
序号 | 项目编码 | 项目名称 | 项目特征描述 |  | 计量单位 | 工程量 | 金额（元）
[7 empty] | 综合单价 |  | 综合合价 | 其中
暂估价
11 | 010402001018 | 砌块内墙（200mm） | 1.砌块品种、规格、强度等级:蒸压灰砂砖砌块、200mm 2.墙体类型:内墙 3.砂浆强度等级:水泥砂浆M5 |  | m3 | 6.79
12 | 010402001019 | 砌块内墙（200mm） | 1.砌块品种、规格、强度等级:蒸压灰砂砖砌块、200mm 2.墙体类型:内墙（弧形墙） 3.砂浆强度等级:水泥砂浆M5 |  | m3 | 11.14
砌筑工程合计
混凝土及钢筋混凝土工程
13 | 010501001004 | 垫层 | 1.工程部位:垫层 2.混凝土种类:商品混凝土 3.混凝土强度等级:C20 4.含混凝土泵送费 |  | m3 | 39.95
14 | 010501003004 | 独立基础 | 1.工程部位:独立基础 2.混凝土种类:商品混凝土 3.混凝土强度等级:C30 4.含混凝土泵送费 |  | m3 | 145.07
15 | 010503001003 | 基础梁 | 1.工程部位:基础梁 2.混凝土种类:商品混凝土 3.混凝土强度等级:C30 4.含混凝土泵送费 |  | m3 | 89.33
16 | 010502001004 | 矩形柱、异形柱 | 1.工程部位:矩形柱、异形柱 2.混凝土种类:商品混凝土 3.混凝土强度等级:C30 4.含混凝土泵送费 |  | m3 | 106.79
17 | 010504001004 | 直形墙 | 1.工程部位:直形墙 2.混凝土种类:商品混凝土 3.混凝土强度等级:C30 4.含混凝土泵送费 |  | m3 | 67.85
18 | 010502002004 | 构造柱 | 1.工程部位:构造柱 2.混凝土种类:商品混凝土 3.混凝土强度等级:C25 4.含混凝土泵送费 |  | m3 | 9.12
19 | 010505001004 | 有梁板 | 1.工程部位:有梁板 2.混凝土种类:商品混凝土 3.混凝土强度等级:C30 4.含混凝土泵送费 |  | m3 | 514.25
本页小计
注：为计取规费等的使用，可在表中增设其中：“定额人工费”。
表—08
分部分项工程和单价措施项目清单与计价表
工程名称：C3(规划)娱乐服务配套-建筑装饰工程 |  |  |  | 标段： |  |  |  | 第 3 页 共 10 页
序号 | 项目编码 | 项目名称 | 项目特征描述 |  | 计量单位 | 工程量 | 金额（元）
[7 empty] | 综合单价 |  | 综合合价 | 其中
暂估价
20 | 010505002002 | 首层地骨 | 1.混凝土种类:现浇混凝土地骨 2.混凝土种类:商品混凝土 3.混凝土强度等级:C20 4.含混凝土泵送费 |  | m3 | 10.64
21 | 010503005004 | 圈过梁 | 1.工程部位:圈过梁 2.混凝土种类:商品混凝土 3.混凝土强度等级:C25 4.含混凝土泵送费 |  | m3 | 4.09
22 | 010507007006 | 其他构件 | 1.工程部位:门槛 2.混凝土种类:商品混凝土 3.混凝土强度等级:C30 |  | m3 | 2.46
23 | 010515001021 | 现浇构件钢筋 | 1.钢筋种类、规格:圆钢HRB335φ10内 |  | t | 0.004
24 | 010515001022 | 现浇构件钢筋 | 1.钢筋种类、规格:Ⅲ级螺纹钢HRB400 φ10以内 |  | t | 32.075
25 | 010515001023 | 现浇构件钢筋 | 1.钢筋种类、规格:Ⅲ级螺纹钢HRB400 φ25以内 |  | t | 72.442
26 | 010515001024 | 现浇构件钢筋 | 1.钢筋种类、规格:Ⅲ级螺纹钢HRB400 φ25以外 |  | t | 7.774
27 | 010515001025 | 现浇构件钢筋 | 1.钢筋种类、规格:现浇构件箍筋 圆钢HRB335φ10以内 |  | t | 1.29
28 | 010515001026 | 现浇构件钢筋 | 1.钢筋种类、规格:现浇构件箍筋 带肋钢筋(HRB400内) φ10以内 |  | t | 18.03
29 | 010515001027 | 现浇构件钢筋 | 1.钢筋种类、规格:现浇构件箍筋 带肋钢筋(HRB400内) φ10以外 |  | t | 4.111
30 | 010516003010 | 机械连接 | 1.连接方式:套筒直螺纹钢筋接头 φ25以内 |  | 个 | 549
31 | 010516003011 | 钢筋接头 | 1.电渣压力焊接 φ32以内 |  | 个 | 732
32 | 010516003012 | 钢筋接头 | 1.电渣压力焊接 φ18以内 |  | 个 | 6
混凝土及钢筋混凝土工程合计
门窗工程
本页小计
注：为计取规费等的使用，可在表中增设其中：“定额人工费”。
表—08
分部分项工程和单价措施项目清单与计价表
工程名称：C3(规划)娱乐服务配套-建筑装饰工程 |  |  |  | 标段： |  |  |  | 第 4 页 共 10 页
序号 | 项目编码 | 项目名称 | 项目特征描述 |  | 计量单位 | 工程量 | 金额（元）
[7 empty] | 综合单价 |  | 综合合价 | 其中
暂估价
33 | 010802003021 | 成品不锈钢甲级防火门 | 1.名称:成品不锈钢甲级防火门 2.门代号及洞口尺寸:FM甲1022 3.其他:综合考虑门锁、闭门器、顺位器、小五金配件等 |  | m2 | 2.2
34 | 010802001003 | 单扇断桥铝合金平开门 | 1.门代号及洞口尺寸:M1022 1000*2200 2.门框、扇材质:90系列断桥铝合金平开门 单扇 3.玻璃品种、厚度:10+12A+10厚中空钢化玻璃 4.其他:综合考虑门锁、门吸、小五金配件等 |  | m2 | 2.2
35 | 010802001004 | 双扇断桥铝合金平开门 | 1.门代号及洞口尺寸:M1624 1600*2400 2.门框、扇材质:90系列断桥铝合金平开门 双扇 3.玻璃品种、厚度:10+12A+10厚中空钢化玻璃 4.其他:综合考虑防撞标识、延时闭门装置、门锁、门吸、小五金配件等 |  | m2 | 7.68
36 | 010802001005 | 无障碍门 | 1.门代号及洞口尺寸:M1224 1200*2400 2.门框、扇材质:铝合金平开门 单扇 3.玻璃品种、厚度:6厚钢化玻璃 4.其他:综合考虑1.5mm厚不锈钢门下护板、辅助关门拉手、横把下压式门把手、门锁、门吸、小五金配件等 |  | m2 | 2.88
37 | 010807001010 | 断桥铝合金固定窗 | 1.窗代号及洞口尺寸:HC7708、HC115-08 2.门框、扇材质:70系列断桥铝合金固定窗 3.玻璃品种、厚度:6中透光三银Low-E+12Ar+6透明（窗） 4.其他:综合考虑小五金配件 |  | m2 | 8.29
本页小计
注：为计取规费等的使用，可在表中增设其中：“定额人工费”。
表—08
分部分项工程和单价措施项目清单与计价表
工程名称：C3(规划)娱乐服务配套-建筑装饰工程 |  |  |  | 标段： |  |  |  | 第 5 页 共 10 页
序号 | 项目编码 | 项目名称 | 项目特征描述 |  | 计量单位 | 工程量 | 金额（元）
[7 empty] | 综合单价 |  | 综合合价 | 其中
暂估价
38 | 010807001011 | 断桥铝合金上悬窗 | 1.窗代号及洞口尺寸:HC7708、HC115-08、C2008 2.门框、扇材质:70系列断桥铝合金固定窗 3.玻璃品种、厚度:6中透光三银Low-E+12Ar+6透明（窗） 4.其他:综合考虑设限位器、防脱器、手动开启装置、小五金配件等 |  | m2 | 6.14
39 | 010807003003 | 铝合金防雨百叶 | 1.窗类型及窗洞尺寸:深灰色铝合金防雨百叶 2.框、扇材质:1.5厚铝合金型材 3.其他:综合考虑小五金配件 |  | m2 | 0.92
40 | 010802001006 | 断桥铝合金玻璃地弹门（幕墙门） | 1.门框、扇材质:90系列断桥铝合金玻璃地弹门 2.玻璃品种、厚度:8(三银Low-E)+12A+8mm钢化中空玻璃 3.其他:综合考虑延时闭门装置、门锁、门吸、地弹簧、小五金配件等 |  | m2 | 35.66
门窗工程合计
屋面工程
41 | 010903001006 | 种植屋面（R3C） | 1.保护层：70厚C20细石砼内配A6双向@150钢筋网片（分格缝@4000X4000,缝宽10-20，内嵌聚氨酯密封胶），10厚1:4石灰砂浆隔离层 4.隔离层: 0.5厚高密度聚乙烯土工膜（500g/m²） 5.找平层：20厚 DS M20/WS M20地面砂浆找平层（分格缝@6000X6000，缝宽10~20内嵌聚硫密封胶） 6.最薄处30厚LC5.0轻骨料陶粒砼找2%坡(斜板处取消该做法) |  | m2 | 1628.35
本页小计
注：为计取规费等的使用，可在表中增设其中：“定额人工费”。
表—08
分部分项工程和单价措施项目清单与计价表
工程名称：C3(规划)娱乐服务配套-建筑装饰工程 |  |  |  | 标段： |  |  |  | 第 6 页 共 10 页
序号 | 项目编码 | 项目名称 | 项目特征描述 |  | 计量单位 | 工程量 | 金额（元）
[7 empty] | 综合单价 |  | 综合合价 | 其中
暂估价
42 | 010902007001 | 屋面排水沟 | 1.成品50宽不锈钢线性排水格栅（详景观图） 2.成品树脂混凝土排水沟 3.附加防水层（同防水层）：1.5mm（无胎）自粘聚合物改性沥青防水卷材+3.0mm SBS/APP改性沥青防水卷+2.0mm非固化橡胶沥青防水涂料 4.40厚C15混凝土 |  | m2 | 85.53
屋面工程合计
防水工程
43 | 010903001007 | 种植屋面（R3C）（卷材防水） | 1.4.0厚SBS耐根穿刺改性沥青防水卷材 2.3.0mmSBS改性沥青防水卷材 |  | m2 | 1681.81
44 | 010903001008 | 种植屋面（R3C）（涂膜防水） | 1.2.0厚非固化橡胶防水涂料 |  | m2 | 1681.81
45 | 011406001007 | 外墙涂料（W7B）（涂膜防水层） | 1.5.0mm抗裂纤维防水砂浆(Ⅱ型)+5.0mm抗裂纤维防水砂浆(Ⅱ型)（注：混凝土结构外墙取消一道防水砂浆层） |  | m2 | 369.66
防水工程合计
保温、隔热工程
46 | 011001001001 | 种植屋面（R3C）（保温层） | 1.保温隔热材料品种、规格、厚度:100厚挤塑型聚苯乙烯泡沫塑料板 |  | m2 | 1628.35
47 | 011001003006 | 保温隔热墙面（W7B）（保温层） | 1.100厚挤塑型聚苯乙烯泡沫塑料板 |  | m2 | 369.66
保温、隔热工程合计
楼地面装饰工程
楼地面装饰工程合计
墙、柱面装饰与隔断、幕墙工程
本页小计
注：为计取规费等的使用，可在表中增设其中：“定额人工费”。
表—08
分部分项工程和单价措施项目清单与计价表
工程名称：C3(规划)娱乐服务配套-建筑装饰工程 |  |  |  | 标段： |  |  |  | 第 7 页 共 10 页
序号 | 项目编码 | 项目名称 | 项目特征描述 |  | 计量单位 | 工程量 | 金额（元）
[7 empty] | 综合单价 |  | 综合合价 | 其中
暂估价
48 | 011209002004 | 铝合金玻璃幕墙 | 1.幕墙名称:MQ1、MQ2 2.玻璃品种、规格、颜色:6(三银Low-E)+12A+6mm钢化中空玻璃 3.龙骨:综合考虑90系列断桥铝合金型材骨架 4.其他：综合考虑窗的限位器、防脱器、手动开启装置等小五金配件，及上悬窗增加费等 |  | m2 | 394.64
49 | 011207001004 | 外墙金属板面（铝板） | 1.墙体基面按面材规格设预埋件固定锚固件 2.1.5mm厚镀锌钢板 3.中间夹100厚防火棉 4.2.5mm厚白色单层铝板铆固在龙骨上 5.板缝涂注中性密封胶一道 6.龙骨:综合考虑钢骨架 |  | m2 | 682.58
墙、柱面装饰与隔断、幕墙工程合计
油漆、涂料、裱糊工程
50 | 011406001008 | 外墙涂料（W7B） | 1.外墙表面清理干净（加气砼墙需刷专用界面剂一遍） 2.15厚DP M15/WP M15抹灰砂浆打底（加气砼墙则用专用抹灰砂浆），分两次抹灰找平 3.5.0厚抗裂纤维防水砂浆(Ⅱ型)（首层10厚），中间压入一层耐碱玻璃纤维网布(单位面积质量≥160g/m²),塑料锚栓固定 4.抗裂柔性耐水腻子一遍分道施工,细砂纸磨平 5.刷高分子乳液弹性底层涂料一遍 6.真石漆外墙涂料（底涂、主涂、面涂二遍） |  | m2 | 369.66
本页小计
注：为计取规费等的使用，可在表中增设其中：“定额人工费”。
表—08
分部分项工程和单价措施项目清单与计价表
工程名称：C3(规划)娱乐服务配套-建筑装饰工程 |  |  |  | 标段： |  |  |  | 第 8 页 共 10 页
序号 | 项目编码 | 项目名称 | 项目特征描述 |  | 计量单位 | 工程量 | 金额（元）
[7 empty] | 综合单价 |  | 综合合价 | 其中
暂估价
51 | 011406001009 | 外墙独立柱涂料（W4） | 1.外墙表面清理干净（加气砼墙需刷专用界面剂一遍） 2.15厚DP M15/WP M15抹灰砂浆打底（加气砼墙则用专用抹灰砂浆），分两次抹灰找平 3.真石漆外墙涂料（底涂、中涂二遍、面涂二遍） |  | m2 | 163.3
油漆、涂料、裱糊工程合计
天棚工程
天棚工程合计
其他装饰工程
52 | 011503001007 | 金属栏杆 | 1.高度:1250mm 2.扶手材料种类、规格:φ60x3钢管扶手 3.栏杆材料种类、规格:φ60x4钢管立柱@1200mm，定制拉丝不锈钢造型栏杆 4.其他:参考图集15J403-1-D39，具体方案以甲方意见为准 |  | m | 213.82
其他装饰工程合计
分部分项合计
措施项目
| 1 | 绿色施工安全防护措施费
53 | 粤011701008003 | 综合钢脚手架 | 1.搭设高度:12.5m以内 |  | m2 | 989.69
54 | 粤011701010004 | 满堂脚手架 | 1.搭设高度:5.20m以内 |  | m2 | 691.93
55 | 粤011701011007 | 里脚手架 | 1.搭设高度:4.65m |  | m2 | 345.96
本页小计
注：为计取规费等的使用，可在表中增设其中：“定额人工费”。
表—08
分部分项工程和单价措施项目清单与计价表
工程名称：C3(规划)娱乐服务配套-建筑装饰工程 |  |  |  | 标段： |  |  |  | 第 9 页 共 10 页
序号 | 项目编码 | 项目名称 | 项目特征描述 |  | 计量单位 | 工程量 | 金额（元）
[7 empty] | 综合单价 |  | 综合合价 | 其中
暂估价
56 | 粤050401008002 | 施工围栏 | 1.装配式临时活动式围蔽 2.立柱材质、规格:100*100*3方钢立柱@3100，柱高2600mm 3.横梁材质、规格:60*60*3自制槽钢横梁 4.斜撑材质、规格:50*50*3方钢斜撑、100*50*3扁钢管底座 5.面板材质、规格:2mm厚预制成品钢板 6.200*200*1000预制C25混凝土挡脚，150*220mm10厚钢板（土建一体预埋） 7.其他:包含成品警示灯、成品户外灯具100*100*100、水雾喷头@1500、300*300*300预制砼配重块、0.3-1mm厚不锈钢标牌、100*100*20反光道钉等配件等配件 9.做法详见《广州市建设工程绿色施工围蔽指导图集（V2.0版）》A5做法 |  | m | 280
| 2 | 措施其他项目
57 | 011702001005 | 基础垫层模板 | 1.基础类型:垫层 |  | m2 | 52.71
58 | 011702002009 | 矩形柱模板 | 1.矩形柱模板周长1.8m外,支模高度4.55m  |  | m2 | 54.46
59 | 011702012001 | 弧形墙 | 1.弧形墙模板，,支模高度3.6m内 |  | m2 | 452.33
60 | 011702004006 | 异形柱模板 | 1.柱截面形状:圆形 2.支模高度4.5m |  | m2 | 469.25
61 | 011702005003 | 基础梁模板 | 1.构件类型:基础梁模板 |  | m2 | 690.39
62 | 011702006011 | 矩形梁模板 | 1.单梁、连续梁模板梁宽25cm以内，支撑高度4.55m |  | m2 | 1129.9
63 | 011702006012 | 矩形梁模板 | 1.单梁、连续梁模板梁宽25cm以外，支撑高度4.55m |  | m2 | 433.2
64 | 011702014006 | 有梁板模板 | 1.支撑高度:4.55m |  | m2 | 1909.39
65 | 011702003006 | 构造柱模板 | 1.构造柱模板周长1.8m内,支模高度3.6m内  |  | m2 | 64.59
本页小计
注：为计取规费等的使用，可在表中增设其中：“定额人工费”。
表—08
分部分项工程和单价措施项目清单与计价表
工程名称：C3(规划)娱乐服务配套-建筑装饰工程 |  |  |  | 标段： |  |  |  | 第 10 页 共 10 页
序号 | 项目编码 | 项目名称 | 项目特征描述 |  | 计量单位 | 工程量 | 金额（元）
[7 empty] | 综合单价 |  | 综合合价 | 其中
暂估价
66 | 011702008004 | 圈梁、过梁模板 | 1.圈梁、过梁模板 |  | m2 | 44.8
67 | 011702025003 | 其他现浇构件 | 1.反坎模板 |  | m2 | 28.96
68 | 011703001004 | 垂直运输 | 1.建筑物20m以内的垂直运输 现浇框架结构 |  | m2 | 697.85
单价措施合计
本页小计
合 计
注：为计取规费等的使用，可在表中增设其中：“定额人工费”。
表—08

## 表-11 总价措施项目清单与计价表
总价措施项目清单与计价表
工程名称：C3(规划)娱乐服务配套-建筑装饰工程 |  |  |  |  | 标段： |  |  | 第 1 页 共 1 页
序号 | 项目编码 | 项目名称 | 计算基础 | 费率 (%) |  | 金额 (元) | 调整费率 (%) |  | 调整后金额 (元) | 备注
1 | LSSGCSF00032 | 绿色施工安全防护措施费 | 分部分项人工费+分部分项机具费 | 19 | [5 empty] | 以分部分项的人工费与施工机具费之和为计算基础，费率19%
2 | WMGDZJF00008 | 文明工地增加费 | 分部分项人工费+分部分项机具费 | 0 | [5 empty] | 以分部分项的人工费与施工机具费之和为计算基础，市级文明工地为1.20%；省级文明工地为2.10%
3 | 011707002008 | 夜间施工增加费 |  | 20 | [5 empty] | 以夜间施工项目人工费的20%计算
4 | GGCSF0000008 | 赶工措施费 | 分部分项人工费+分部分项机具费 | 0 | [5 empty] | 赶工措施费=（1-δ）*分部分项的（人工费+施工机具费）*0.3 （0.8≤δ＜1 式中：δ=合同工期/定额工期）
5 | QTFY00000032 | 其他费用 | [7 empty] | 按经批准的专项施工组织方案计算
合 计
编制人（造价人员）： |  |  |  |  | 复核人（造价工程师）：
表-11

## 表-12 其他项目清单与计价汇总表
其他项目清单与计价汇总表
工程名称：C3(规划)娱乐服务配套-建筑装饰工程 |  |  | 标段： |  | 第 1 页 共 1 页
序号 | 项目名称 | 金额（元） |  | 结算金额（元） |  | 备注
1 | 暂列金额 | 182882.70 |  |  |  | 明细详见表-12-1
1.1 | 材料暂估价 | — |  |  |  | 明细详见表-12-2
1.2 | 专业工程暂估价 | 0.00 |  |  |  | 明细详见表-12-3
2 | 计日工 |  |  |  |  | 明细详见表-12-4
3 | 总承包服务费 |  |  |  |  | 明细详见表-12-5
4 | 预算包干费
5 | 工程优质费
6 | 概算幅度差
7 | 现场签证费用
8 | 索赔费用
9 | 其他费用
合 计 | [5 empty] | —
注：材料（工程设备）暂估单价进入清单项目综合单价，此处不汇总。
表—12

## 表-12-1 暂列金额表
暂列金额明细表
工程名称：C3(规划)娱乐服务配套-建筑装饰工程 |  |  | 标段： |  | 第 1 页 共 1 页
序号 | 名称 | 计量单位 |  | 暂定金额（元） |  | 备注
1 | 暂列金额 | 元 |  | 182882.7
合 计 |  |  |  | 182882.70 |  | —
注：此表由招标人填写，如不能详列，也可只列暂列金额总额，投标人应将上述暂列金额计入投标总价中。
表—12—1

## 表-13 规费、税金项目清单与计价表
规费、税金项目清单与计价表
工程名称：C3(规划)娱乐服务配套-建筑装饰工程 |  |  | 标段： |  | 第 1 页 共 1 页
序号 | 项目名称 | 计算基础 | 计算基数 | 计算费率 (%) |  | 金额(元)
1 | 增值税销项税额 | 分部分项合计+措施合计+其他项目 |  | 9
合 计
编制人（造价人员）： |  |  | 复核人（造价工程师）：
表—13

## 表-21 承包人提供主要材料和工程设备一览表
承包人提供主要材料和工程设备一览表
(适用于造价信息差额调整法)
工程名称：C3(规划)娱乐服务配套-建筑装饰工程 | [5 empty] | 标段： |  | 第 1 页 共 6 页
序号 | 名称、规格、型号 | 单位 | 数量 | 风险系数 (%) | 基准单价 （元） |  | 投标单价 （元） |  | 发承包人 确认单价 (元) | 备注
1 | 圆钢HPB300 φ10以内 | t | 5.7619
2 | Ⅲ级螺纹钢 HRB400 φ25以内 | t | 78.4669
3 | Ⅲ级螺纹钢 HRB400 φ10以内 | t | 51.3871
4 | 螺纹钢筋 φ25以外 | t | 7.9684
5 | 镀锌低碳钢丝 φ4.0 | kg | 851.6098
6 | 镀锌低碳钢丝 φ4.0 | kg | 448.2726
7 | 镀锌低碳钢丝 φ4.0 | kg | 1.4
8 | 镀锌低碳钢丝 φ0.7~1.2 | kg | 253.1297
9 | 镀锌低碳钢丝 φ0.7~1.2 | kg | 360.2794
10 | 镀锌低碳钢丝 φ1.2~2.5 | kg | 8.4124
11 | 圆钢 φ10以内 | t | 1.3158
12 | 圆钢 φ10以内 | kg | 62.61
13 | 镀锌圆钢 φ10~25 | t | 2.7177
14 | 钢管 φ20 | kg | 2695.6146
15 | 钢管立柱 φ60x4 | kg | 1304.1962
16 | 热镀锌角钢 5# | kg | 15026
17 | 镀锌钢板 1.5 | m2 | 703.49
18 | 断桥铝合金型材 110系列 | kg | 5241.6501
19 | 土工布 | m2 | 863.029
20 | 土工布 | m2 | 1471.2693
21 | 铝拉铆钉 综合 | 十个 | 784
22 | 抽芯铝铆钉 综合 | 十个 | 3415
23 | 自攻螺钉 M5×25 | 十套 | 844.188
24 | 不锈钢自攻螺钉 M5×12 | 十套 | 208.3699
25 | 不锈钢螺钉 M5×12 | 十套 | 144.4902
26 | 不锈钢螺钉 M6×30 | 十套 | 113.6563
27 | 木螺钉 M5×50 | 十套 | 54.4582
28 | 六角螺栓 综合 | 十套 | 470.4
29 | 不锈钢六角螺栓 M6×30 | 十套 | 182.3237
注：1.此表由招标人填写除“投标单价”栏的内容，投标人在投标时自主确定投标单价。 2.基准单价应优先采用工程造价管理机构发布的单价，未发布的，通过市场调查确定其基准单价。
表-21
承包人提供主要材料和工程设备一览表
(适用于造价信息差额调整法)
工程名称：C3(规划)娱乐服务配套-建筑装饰工程 | [5 empty] | 标段： |  | 第 2 页 共 6 页
序号 | 名称、规格、型号 | 单位 | 数量 | 风险系数 (%) | 基准单价 （元） |  | 投标单价 （元） |  | 发承包人 确认单价 (元) | 备注
30 | 不锈钢六角螺栓 M6×45 | 十套 | 121.5491
31 | 不锈钢六角螺栓 M12×110 | 十套 | 34.3337
32 | 对拉螺栓 | kg | 124.6726
33 | 对拉螺栓 | kg | 48.9763
34 | 镀锌六角螺栓 M8×25 | 十套 | 101.084
35 | 膨胀螺栓 综合 | 十套 | 18.76
36 | 膨胀螺栓 M5×50 | 十套 | 5.755
37 | 膨胀螺栓 M6×80 | 十套 | 1.9794
38 | 膨胀螺栓 M10×110 | 十套 | 202.168
39 | 塑料膨胀螺栓 综合 | 十套 | 221.796
40 | 双头螺柱 M10×25 | 十套 | 34.7283
41 | 圆钉 50~75 | kg | 196.2521
42 | 圆钉 50~75 | kg | 288.1222
43 | 多点锁 | 套 | 11.36
44 | 地弹簧 | 台 | 16.16
45 | 闭门器 | 副 | 1.01
46 | 加力撑 | 支 | 14.9952
47 | 水砂纸 | 张 | 43.7027
48 | 低碳钢焊条 综合 | kg | 1375.0182
49 | 焊剂 | kg | 22.9356
50 | 镀锌钢丝网 φ0.9×10×10 | m2 | 425.109
51 | 钢脚手直角扣件 | 个 | 201.6196
52 | 铁件 综合 | kg | 7.3633
53 | 铁件 综合 | kg | 108.64
54 | 镀锌铁码 | 支 | 335.992
55 | 镀锌铁码 | 支 | 17.25
56 | 镀锌铁件 | kg | 4287.308
57 | 铝角码 | 只 | 8373.58
58 | 镀锌角码 80×150×8 | 个 | 553.23
注：1.此表由招标人填写除“投标单价”栏的内容，投标人在投标时自主确定投标单价。 2.基准单价应优先采用工程造价管理机构发布的单价，未发布的，通过市场调查确定其基准单价。
表-21
承包人提供主要材料和工程设备一览表
(适用于造价信息差额调整法)
工程名称：C3(规划)娱乐服务配套-建筑装饰工程 | [5 empty] | 标段： |  | 第 3 页 共 6 页
序号 | 名称、规格、型号 | 单位 | 数量 | 风险系数 (%) | 基准单价 （元） |  | 投标单价 （元） |  | 发承包人 确认单价 (元) | 备注
59 | 不锈钢加厚铰 | 套 | 14.9952
60 | 直螺纹套筒接头 φ25以内 | 个 | 554.49
61 | 复合普通硅酸盐水泥 P.C 32.5 | t | 2.376
62 | 复合普通硅酸盐水泥 P.C 32.5 | t | 4.5343
63 | 复合普通硅酸盐水泥 P.C 32.5 | t | 0.2279
64 | 中砂 | m3 | 0.1308
65 | 粘土陶粒 | m3 | 63.7792
66 | 蒸压灰砂砖 240×115×53 | 千块 | 10.76
67 | 蒸压灰砂砖 240×115×115 | 千块 | 2.6904
68 | 蒸压灰砂砖 240×175×115 | 千块 | 2.2854
69 | 蒸压灰砂砖 240×175×115 | 千块 | 1.2663
70 | 蒸压加气混凝土砌块 600×200×200 | 千块 | 1.5333
71 | 松杂板枋材 | m3 | 6.102
72 | 松杂板枋材 | m3 | 15.4538
73 | 松杂直边板 | m3 | 1.0375
74 | 防水胶合板 模板用 18mm | m2 | 477.7859
75 | 防水胶合板 模板用 18mm | m2 | 294.1952
76 | 6(三银Low-E)+12A+6mm钢化中空玻璃 | m2 | 370.0539
77 | 铝单板 2.5 | m2 | 703.49
78 | XPS聚苯乙烯挤塑板 100厚 | m3 | 7.7629
79 | 耐碱网格布 | m2 | 432.5022
80 | 醇酸清漆 | kg | 148.2161
81 | 红丹漆 | kg | 22.539
82 | 真石漆 | kg | 672.796
83 | 丙烯酸真石漆 | kg | 1522.9992
注：1.此表由招标人填写除“投标单价”栏的内容，投标人在投标时自主确定投标单价。 2.基准单价应优先采用工程造价管理机构发布的单价，未发布的，通过市场调查确定其基准单价。
表-21
承包人提供主要材料和工程设备一览表
(适用于造价信息差额调整法)
工程名称：C3(规划)娱乐服务配套-建筑装饰工程 | [5 empty] | 标段： |  | 第 4 页 共 6 页
序号 | 名称、规格、型号 | 单位 | 数量 | 风险系数 (%) | 基准单价 （元） |  | 投标单价 （元） |  | 发承包人 确认单价 (元) | 备注
84 | 真石面漆 | kg | 50.4597
85 | 丙烯酸真石面漆 | kg | 114.2249
86 | 腻子粉 抗裂柔性耐水 | kg | 419.1944
87 | 腻子粉 成品(一般型) | kg | 185.1822
88 | 酚醛红丹防锈漆 | kg | 97.7246
89 | 橡胶沥青防水涂料 溶剂型 | kg | 72.4044
90 | 非固化橡胶沥青防水涂料 | kg | 4706.286
91 | SBS聚酯胎改性沥青卷材 3mm厚 I型 | m2 | 2286.1689
92 | 单面自粘聚合物改性沥青卷材 1.5mm厚无胎I型 | m2 | 162.0429
93 | SBS耐根穿刺改性沥青防水卷材 4.0厚 | m2 | 2124.126
94 | 挤塑板专用界面剂 (乳液型) | kg | 36.966
95 | 改性沥青卷材基层处理剂 水性 | kg | 678.4435
96 | 改性沥青卷材基层处理剂 水性 | kg | 588.6335
97 | 玻璃胶 335克/支 | 支 | 11.788
98 | 硅酮结构胶 双组份 | L | 181.5344
99 | 粘结砂浆 保温材料专用 | kg | 1478.64
100 | 双面贴 宽10 | m | 1089.2064
101 | 石棉垫 | kg | 26.532
102 | 防火棉 | m3 | 68.3
103 | 聚苯乙烯泡沫板 | m2 | 3.7995
104 | 聚苯乙烯泡沫板 δ100 | m2 | 1660.917
105 | 钢管 D60*3 | m | 224.511
106 | 高压橡胶管 综合 | m | 8.884
107 | 管箍 | 个 | 5.9224
108 | 镀锌法兰 DN32 | 片 | 2381.9548
109 | 美纹纸 | m | 4725.69
注：1.此表由招标人填写除“投标单价”栏的内容，投标人在投标时自主确定投标单价。 2.基准单价应优先采用工程造价管理机构发布的单价，未发布的，通过市场调查确定其基准单价。
表-21
承包人提供主要材料和工程设备一览表
(适用于造价信息差额调整法)
工程名称：C3(规划)娱乐服务配套-建筑装饰工程 | [5 empty] | 标段： |  | 第 5 页 共 6 页
序号 | 名称、规格、型号 | 单位 | 数量 | 风险系数 (%) | 基准单价 （元） |  | 投标单价 （元） |  | 发承包人 确认单价 (元) | 备注
110 | 包装膜纸 宽101.6 | m | 2367.84
111 | 水 | m3 | 14.5431
112 | 脚手架钢管 | kg | 3417.3434
113 | 脚手架接驳管 φ43×350 | 支 | 1.5915
114 | 脚手架钢管底座 | 个 | 25.1805
115 | 脚手架钢管 φ51×3.5 | m | 53.9013
116 | 脚手架活动扣(含螺丝) | 套 | 2.2142
117 | 脚手架直角扣(含螺丝) | 套 | 11.0708
118 | 脚手板(钢笆网) | m2 | 90.5764
119 | 挡脚板(钢笆网) | m2 | 24.1247
120 | 密目式阻燃安全网 | m2 | 165.7731
121 | 钢支撑 | kg | 3133.5612
122 | 钢支撑 | kg | 1263.5107
123 | 聚合物抗裂砂浆 | kg | 5082.825
124 | 成品树脂混凝土排水沟 | m | 213.82
125 | 成品50宽不锈钢线性排水格栅 | m | 213.82
126 | 70系列断桥铝合金固定窗 6中透光三银Low-E+12Ar+6透明（窗） | m2 | 8.29
127 | 铝合金防雨百叶 1.5厚铝合金型材 | m2 | 0.92
128 | 断桥铝合金上悬窗70系列 6中透光三银Low-E+12Ar+6透明（窗） | m2 | 6.14
129 | 90系列断桥铝合金玻璃地弹门 8(三银Low-E)+12A+8mm钢化中空玻璃 | m2 | 35.66
130 | 不锈钢防火门 单扇(甲级) | m2 | 2.2
131 | 断桥铝合金全玻单扇平开门90系列 10+12A+10厚中空钢化玻璃 | m2 | 2.2
132 | 无障碍门（铝合金平开门 单扇) 6厚钢化玻璃，含1.5mm厚不锈钢门下护板 | m2 | 2.88
注：1.此表由招标人填写除“投标单价”栏的内容，投标人在投标时自主确定投标单价。 2.基准单价应优先采用工程造价管理机构发布的单价，未发布的，通过市场调查确定其基准单价。
表-21
承包人提供主要材料和工程设备一览表
(适用于造价信息差额调整法)
工程名称：C3(规划)娱乐服务配套-建筑装饰工程 | [5 empty] | 标段： |  | 第 6 页 共 6 页
序号 | 名称、规格、型号 | 单位 | 数量 | 风险系数 (%) | 基准单价 （元） |  | 投标单价 （元） |  | 发承包人 确认单价 (元) | 备注
133 | 断桥铝合金全玻双扇平开门90系列 10+12A+10厚中空钢化玻璃 | m2 | 7.68
134 | 普通预拌混凝土 碎石粒径综合考虑 C15 20石 | m3 | 3.4896
135 | 普通预拌混凝土 碎石粒径综合考虑 C20 | m3 | 167.9193
136 | 普通预拌混凝土 碎石粒径综合考虑 C25 20石 | m3 | 13.4082
137 | 普通预拌混凝土（非泵送） 碎石粒径综合考虑 C25 | m3 | 18.76
138 | 普通预拌混凝土 碎石粒径综合考虑 C30 | m3 | 420.2317
139 | 普通预拌混凝土 碎石粒径综合考虑 C30 | m3 | 519.3925
140 | 湿拌砌筑砂浆 砌筑灰缝≥5mm M5 | m3 | 4.1391
141 | 湿拌砌筑砂浆 砌筑灰缝≥5mm M5 | m3 | 0.8012
142 | 湿拌砌筑砂浆 砌筑灰缝≥5mm M7.5 | m3 | 4.8498
143 | 湿拌抹灰砂浆 一次抹灰厚度≥5mm M15 | m3 | 9.4333
144 | 湿拌地面砂浆 地面普通找平 M20 | m3 | 32.8927
145 | 抗裂纤维防水砂浆 | m3 | 3.9924
146 | 预制成品钢板 2.0 | m2 | 666.4
147 | 成套灯具 | 套 | 46.592
148 | 路边线轮廓标 | 块 | 46.592
注：1.此表由招标人填写除“投标单价”栏的内容，投标人在投标时自主确定投标单价。 2.基准单价应优先采用工程造价管理机构发布的单价，未发布的，通过市场调查确定其基准单价。
表-21