## 表-04 单位工程招标控制价汇总表
单位工程招标控制价汇总表
工程名称：C3(规划)娱乐服务配套-消防水工程 |  | 标段： |  | 第 1 页 共 1 页
序号 | 汇总内容 |  | 金额:(元) |  | 其中：暂估价(元)
1 | 分部分项合计
1.1 | 消火栓工程
1.2 | 喷淋工程
2 | 措施合计
2.1 | 绿色施工安全防护措施费
2.2 | 其他措施费
3 | 其他项目
3.1 | 暂列金额
3.2 | 暂估价
3.3 | 计日工
3.4 | 总承包服务费
3.5 | 预算包干费
3.6 | 工程优质费
3.7 | 概算幅度差
3.8 | 索赔费用
3.9 | 现场签证费用
3.10 | 其他费用
4 | 税前工程造价
5 | 增值税销项税额
6 | 总造价
7 | 人工费
招标控制价合计=1+2+3+5
注：本表适用于单位工程招标控制价或投标报价的汇总，如无单位工程划分，单项工程也使用本表汇总
表—04

## 表-08 分部分项工程和单价措施项目清单与计价表(含措施标题)
分部分项工程和单价措施项目清单与计价表
工程名称：C3(规划)娱乐服务配套-消防水工程 |  |  |  | 标段： |  |  |  | 第 1 页 共 3 页
序号 | 项目编码 | 项目名称 | 项目特征描述 |  | 计量单位 | 工程量 | 金额（元）
[7 empty] | 综合单价 |  | 综合合价 | 其中
暂估价
消火栓工程
1 | 030901010005 | 室内消火栓 | 1.安装方式:薄型单栓带消防卷盘消防栓箱 2.型号、规格:1000*700*200 3.附件材质、规格:配DN65mm消火栓一只,φ65衬胶水龙带一条，长25m，φ19mm消防水枪一支，消防软管卷盘配置内φ19mm的消防软管，长30m，直径6mm的消防水枪 4.具体做法详见图集15S202,P15 |  | 套 | 6
2 | 030901013005 | 灭火器 | 1.形式:手提式灭火器 2.规格、型号:磷酸铵盐干粉灭火器MF/ABC5 3.置于灭火器箱体内 |  | 具 | 18
3 | 030901002020 | 消火栓钢管 | 1.安装部位:室内 2.介质:消火栓水 3.材质、规格:内外壁热浸镀锌钢管 DN65 4.连接形式:卡箍连接 |  | m | 48.62
4 | 030901002021 | 消火栓钢管 | 1.安装部位:室内 2.介质:消火栓水 3.材质、规格:内外壁热浸镀锌钢管 DN100 4.连接形式:卡箍连接 |  | m | 80.72
5 | 031201001008 | 管道刷油 | 1.除锈级别:轻锈 2.油漆品种、涂刷遍数:樟丹防锈漆两遍、红色调和漆两遍 |  | m2 | 1.22
6 | 031201001009 | 管道刷油 | 1.除锈级别:轻锈 2.油漆品种、涂刷遍数:环氧煤沥青涂料四油三布加强级防腐,防腐层总厚度不小于0.4mm |  | m2 | 34.05
7 | 031002001012 | 管道支架 | 1.材质:管道支架制安 2.管架形式:综合考虑 3.防腐、刷漆:除锈后刷樟丹二道,灰色调和漆二道 |  | kg | 50.18
8 | 031003001065 | 闸阀 | 1.类型:闸阀 2.规格:DN100 3.连接形式:法兰连接 |  | 个 | 1
本页小计
注：为计取规费等的使用，可在表中增设其中：“定额人工费”。
表—08
分部分项工程和单价措施项目清单与计价表
工程名称：C3(规划)娱乐服务配套-消防水工程 |  |  |  | 标段： |  |  |  | 第 2 页 共 3 页
序号 | 项目编码 | 项目名称 | 项目特征描述 |  | 计量单位 | 工程量 | 金额（元）
[7 empty] | 综合单价 |  | 综合合价 | 其中
暂估价
9 | 031002003047 | 套管 | 1.名称、类型:刚性防水套管 2.套管规格:DN100 |  | 个 | 1
10 | 040504001001 | 砌筑井 | 1.名称:闸阀井 2.具体做法详见标准图集05S502 |  | 座 | 1
11 | 030905002005 | 水灭火控制装置调试 | 1.系统形式:消火栓系统调试 |  | 点 | 21
消火栓工程合计
喷淋工程
12 | 030901003003 | 水喷淋(雾)喷头 | 1.名称:68°玻璃球闭式喷头 2.安装位置:无吊顶部位 3.材质、型号、规格: DN25 4.连接形式:螺纹连接 |  | 个 | 94
13 | 030901001023 | 水喷淋钢管 | 1.安装部位:室内 2.材质、规格:内外壁热浸镀锌钢管 DN25 3.连接形式:螺纹连接 |  | m | 178.16
14 | 030901001024 | 水喷淋钢管 | 1.安装部位:室内 2.材质、规格:内外壁热浸镀锌钢管 DN32 3.连接形式:螺纹连接 |  | m | 53.87
15 | 030901001025 | 水喷淋钢管 | 1.安装部位:室内 2.材质、规格:内外壁热浸镀锌钢管 DN40 3.连接形式:螺纹连接 |  | m | 35.13
16 | 030901001026 | 水喷淋钢管 | 1.安装部位:室内 2.材质、规格:内外壁热浸镀锌钢管 DN50 3.连接形式:螺纹连接 |  | m | 35.78
17 | 030901001027 | 水喷淋钢管 | 1.安装部位:室内 2.材质、规格:内外壁热浸镀锌钢管 DN65 3.连接形式:卡箍连接 |  | m | 4.38
18 | 030901001028 | 水喷淋钢管 | 1.安装部位:室内 2.材质、规格:内外壁热浸镀锌钢管 DN80 3.连接形式:卡箍连接 |  | m | 5.12
本页小计
注：为计取规费等的使用，可在表中增设其中：“定额人工费”。
表—08
分部分项工程和单价措施项目清单与计价表
工程名称：C3(规划)娱乐服务配套-消防水工程 |  |  |  | 标段： |  |  |  | 第 3 页 共 3 页
序号 | 项目编码 | 项目名称 | 项目特征描述 |  | 计量单位 | 工程量 | 金额（元）
[7 empty] | 综合单价 |  | 综合合价 | 其中
暂估价
19 | 030901001029 | 水喷淋钢管 | 1.安装部位:室内 2.介质:喷淋水 3.材质、规格:内外壁热浸镀锌钢管 DN100 4.连接形式:卡箍连接 |  | m | 50.35
20 | 030901001030 | 水喷淋钢管 | 1.安装部位:室内 2.介质:喷淋水 3.材质、规格:内外壁热浸镀锌钢管 DN150 4.连接形式:卡箍连接 |  | m | 34.09
21 | 031201001010 | 管道刷油 | 1.除锈级别:轻锈 2.油漆品种、涂刷遍数:樟丹防锈漆两遍、红色调和漆两遍 |  | m2 | 86.34
22 | 030901008004 | 末端试水装置 | 1.规格:末端试水阀 2.规格:DN25 |  | 组 | 1
23 | 031003002007 | 信号阀 | 1.类型:信号阀 2.规格、压力等级:DN150 3.连接形式:法兰连接 |  | 个 | 1
24 | 030901006009 | 水流指示器 | 1.名称:水流指示器 2.规格:DN150 3.连接形式:法兰连接 |  | 个 | 1
25 | 031002001013 | 管道支架 | 1.材质:管道支架制安 2.管架形式:综合考虑 3.防腐、刷漆:除锈后刷樟丹二道,灰色调和漆二道 |  | kg | 194.37
26 | 030905002006 | 水灭火控制装置调试 | 1.系统形式:水灭火控制装置调试 |  | 点 | 1
喷淋工程合计
分部分项合计
措施项目
| 2 | 措施其他项目
27 | 031302007026 | 高层施工增加 |  |  | 项 | 1
28 | 031301017028 | 脚手架搭拆费 | 1.名称:脚手架搭拆费 |  | 项 | 1
单价措施合计
本页小计
合 计
注：为计取规费等的使用，可在表中增设其中：“定额人工费”。
表—08

## 表-11 总价措施项目清单与计价表
总价措施项目清单与计价表
工程名称：C3(规划)娱乐服务配套-消防水工程 |  |  |  |  | 标段： |  |  | 第 1 页 共 2 页
序号 | 项目编码 | 项目名称 | 计算基础 | 费率 (%) |  | 金额 (元) | 调整费率 (%) |  | 调整后金额 (元) | 备注
1 | LSSGCSF00036 | 绿色施工安全防护措施费 | 分部分项人工费+分部分项机具费 | 35.77 | [5 empty] | 以分部分项的人工费与施工机具费之和为计算基础，费率35.77%
2 | 031301010028 | 安装与生产同时进行增加费用 | 分部分项人工费 | 0 | [5 empty] | 按人工费的10%计算
3 | 031301011028 | 在有害身体健康环境中施工增加费 | 分部分项人工费 | 0 | [5 empty] | 按人工费的10%计算
4 | TSSGBWZJF028 | 在地下（暗）室、设备及大口径管道内等特殊施工部位进行施工增加费 |  | 30 | [5 empty] | 按该部分人工费的30%计算
5 | 粤031302008028 | 赶工措施费 | 分部分项人工费+分部分项机具费 | 0 | [5 empty] | 赶工措施费=（1-δ）*分部分项（人工费+施工机具费）*0.344 （0.8≤δ＜1 式中：δ=合同工期/定额工期）
6 | 031302002028 | 夜间施工增加费 |  | 20 | [5 empty] | 按其夜间施工项目人工费的20%计算
7 | JTGRSGZJF028 | 交通干扰工程施工增加费 |  | 10 | [5 empty] | 按在市政道路上施工项目人工费的10%计算
8 | 粤031302009028 | 文明工地增加费 | 分部分项人工费+分部分项机具费 | 0 | [5 empty] | 以分部分项的人工费与施工机具费之和为计算基础；市级文明工地1.00%；省级文明工地2.00%
9 | DXGXJCJXF028 | 地下管线交叉降效费 | [7 empty] | 按实际发生或经批准的施工方案计算
编制人（造价人员）： |  |  |  |  | 复核人（造价工程师）：
表-11
总价措施项目清单与计价表
工程名称：C3(规划)娱乐服务配套-消防水工程 |  |  |  |  | 标段： |  |  | 第 2 页 共 2 页
序号 | 项目编码 | 项目名称 | 计算基础 | 费率 (%) |  | 金额 (元) | 调整费率 (%) |  | 调整后金额 (元) | 备注
10 | QTFY00000036 | 其他费用 | [7 empty] | 按实际发生或经批准的施工组织设计方案计算
合 计
编制人（造价人员）： |  |  |  |  | 复核人（造价工程师）：
表-11

## 表-12 其他项目清单与计价汇总表
其他项目清单与计价汇总表
工程名称：C3(规划)娱乐服务配套-消防水工程 |  |  | 标段： |  | 第 1 页 共 1 页
序号 | 项目名称 | 金额（元） |  | 结算金额（元） |  | 备注
1 | 暂列金额 | 4074.13 |  |  |  | 明细详见表-12-1
2 | 暂估价 | 0.00
2.1 | 材料暂估价 | — |  |  |  | 明细详见表-12-2
2.2 | 专业工程暂估价 | 0.00 |  |  |  | 明细详见表-12-3
3 | 计日工 |  |  |  |  | 明细详见表-12-4
4 | 总承包服务费 |  |  |  |  | 明细详见表-12-5
5 | 预算包干费
6 | 工程优质费
7 | 概算幅度差
8 | 现场签证费用
9 | 索赔费用
10 | 其他费用
合 计 | [5 empty] | —
注：材料（工程设备）暂估单价进入清单项目综合单价，此处不汇总。
表—12

## 表-12-1 暂列金额表
暂列金额明细表
工程名称：C3(规划)娱乐服务配套-消防水工程 |  |  | 标段： |  | 第 1 页 共 1 页
序号 | 名称 | 计量单位 |  | 暂定金额（元） |  | 备注
1 | 暂列金额 |  |  | 4074.13
合 计 |  |  |  | 4074.13 |  | —
注：此表由招标人填写，如不能详列，也可只列暂列金额总额，投标人应将上述暂列金额计入投标总价中。
表—12—1

## 表-13 规费、税金项目清单与计价表
规费、税金项目清单与计价表
工程名称：C3(规划)娱乐服务配套-消防水工程 |  |  | 标段： |  | 第 1 页 共 1 页
序号 | 项目名称 | 计算基础 | 计算基数 | 计算费率 (%) |  | 金额(元)
1 | 增值税销项税额 | 分部分项合计+措施合计+其他项目 |  | 9
合 计
编制人（造价人员）： |  |  | 复核人（造价工程师）：
表—13

## 表-21 承包人提供主要材料和工程设备一览表
承包人提供主要材料和工程设备一览表
(适用于造价信息差额调整法)
工程名称：C3(规划)娱乐服务配套-消防水工程 | [5 empty] | 标段： |  | 第 1 页 共 5 页
序号 | 名称、规格、型号 | 单位 | 数量 | 风险系数 (%) | 基准单价 （元） |  | 投标单价 （元） |  | 发承包人 确认单价 (元) | 备注
1 | 镀锌低碳钢丝 φ2.5~4.0 | kg | 2.3326
2 | 扁钢 综合 | kg | 0.735
3 | 钢板 12~20 | kg | 26.7637
4 | 钢板 12~20 | kg | 2.3824
5 | 橡胶板 4~15 | kg | 0.004
6 | 耐油橡胶板 3~6 | kg | 2.004
7 | 聚氯乙烯薄膜 | m2 | 42.5625
8 | 聚四氟乙烯生料带 26mm×20m×0.1mm | m | 32.8265
9 | 聚四氟乙烯生料带 26mm×20m×0.1mm | m | 85.468
10 | 棉纱 | kg | 4.6374
11 | 棉纱 | kg | 0.3323
12 | 白布 | kg | 6.3084
13 | 白布 | kg | 0.12
14 | 土工布 | m2 | 0.071
15 | 油麻丝 | kg | 1.632
16 | 六角螺栓 综合 | kg | 8.2878
17 | 六角螺栓 M16~20×65~110 | 十套 | 0.808
18 | 六角螺栓 M16×65~80 | 十套 | 1.648
19 | 六角螺栓 M20×85~100 | 十套 | 1.648
20 | 膨胀螺栓 综合 | 十套 | 2.472
21 | 膨胀螺栓 综合 | kg | 6.9037
22 | 膨胀螺栓 M10×80 | 十套 | 3.672
23 | 尼龙砂轮片 φ100 | 片 | 0.3445
24 | 尼龙砂轮片 φ100×16×3 | 片 | 0.039
25 | 尼龙砂轮片 φ400 | 片 | 7.7313
26 | 尼龙砂轮片 φ400 | 片 | 2.8882
27 | 尼龙砂轮片 φ400 | 片 | 0.7001
28 | 铁砂布 0~2# | 张 | 1.1715
29 | 铁砂布 0~2# | 张 | 3.8268
注：1.此表由招标人填写除“投标单价”栏的内容，投标人在投标时自主确定投标单价。 2.基准单价应优先采用工程造价管理机构发布的单价，未发布的，通过市场调查确定其基准单价。
表-21
承包人提供主要材料和工程设备一览表
(适用于造价信息差额调整法)
工程名称：C3(规划)娱乐服务配套-消防水工程 | [5 empty] | 标段： |  | 第 2 页 共 5 页
序号 | 名称、规格、型号 | 单位 | 数量 | 风险系数 (%) | 基准单价 （元） |  | 投标单价 （元） |  | 发承包人 确认单价 (元) | 备注
30 | 低碳钢焊条 综合 | kg | 1.47
31 | 低碳钢焊条 结422 φ3.2 | kg | 0.35
32 | 低碳钢焊条 结422 φ3.2 | kg | 13.587
33 | 冲击钻头 φ10~20 | 个 | 2.6435
34 | 钢锯条 | 条 | 0.12
35 | 钢丝刷子 | 把 | 0.1362
36 | 钢丝刷子 | 把 | 0.3503
37 | 复合普通硅酸盐水泥 P.C 32.5 | t | 0.1786
38 | 复合普通硅酸盐水泥 P.C 32.5 | kg | 8
39 | 中砂 | m3 | 0.7837
40 | 标准砖 240×115×53 | 千块 | 1.0464
41 | 醇酸清漆 | kg | 0.12
42 | 厚漆 | kg | 0.99
43 | 石油沥青 10# | kg | 219.6225
44 | 清油 | kg | 0.05
45 | 煤油 | kg | 4.8488
46 | 溶剂汽油 | kg | 9.8407
47 | 机油 综合 | kg | 3.2323
48 | 机油 综合 | kg | 0.0822
49 | 滑石粉 | kg | 98.745
50 | 动力苯 | kg | 1.5663
51 | 酒精 | kg | 4.418
52 | 润滑剂 | kg | 0.836
53 | 氧气 | m3 | 8.0983
54 | 乙炔气 | kg | 2.7028
55 | 黑玛钢活接头 DN25 | 个 | 1.01
56 | 镀锌外接头 DN25 | 个 | 94.94
57 | 镀锌丝堵 DN25(堵头) | 个 | 9.4
58 | 压力表 0~1.6MPa(带弯带 | 套 | 0.9893
注：1.此表由招标人填写除“投标单价”栏的内容，投标人在投标时自主确定投标单价。 2.基准单价应优先采用工程造价管理机构发布的单价，未发布的，通过市场调查确定其基准单价。
表-21
承包人提供主要材料和工程设备一览表
(适用于造价信息差额调整法)
工程名称：C3(规划)娱乐服务配套-消防水工程 | [5 empty] | 标段： |  | 第 3 页 共 5 页
序号 | 名称、规格、型号 | 单位 | 数量 | 风险系数 (%) | 基准单价 （元） |  | 投标单价 （元） |  | 发承包人 确认单价 (元) | 备注
阀)
59 | 压力表 0~1.6MPa(带弯带阀) | 套 | 0.0972
60 | 电气绝缘胶带 18mm×10m×0.13mm | 卷 | 0.884
61 | 电气绝缘胶带 18mm×10m×0.13mm | 卷 | 8.82
62 | 铜芯聚氯乙烯绝缘导线 BV-105℃-1mm2 | m | 35.63
63 | 水 | m3 | 39.4225
64 | 水 | m3 | 4.2883
65 | 铝牌 | 个 | 1
66 | 其他材料费 | 元 | 146.403
67 | 普通预拌混凝土 碎石粒径综合考虑 C10 | m3 | 0.343
68 | 普通预拌混凝土 碎石粒径综合考虑 C25 20石 | m3 | 0.5604
69 | 型钢 | kg | 256.7775
70 | 钢板 | kg | 4.95
71 | 醇酸调和漆 | kg | 17.3369
72 | 灰色调和漆 | kg | 3.6683
73 | 煤焦油沥清漆 L01-17 | kg | 9.8064
74 | 醇酸防锈漆 | kg | 24.2541
75 | 樟丹防锈漆 | kg | 5.16
76 | 玻璃布 | m2 | 86.8275
77 | 焊接钢管 | kg | 4.02
78 | 热镀锌钢管 DN65 | m | 49.3493
79 | 内外壁热浸镀锌钢管 DN65 | m | 4.4457
80 | 内外壁热浸镀锌钢管 DN80 | m | 5.1968
81 | 内外壁热浸镀锌钢管 DN100 | m | 133.0361
82 | 内外壁热浸镀锌钢管 DN150 | m | 34.4309
注：1.此表由招标人填写除“投标单价”栏的内容，投标人在投标时自主确定投标单价。 2.基准单价应优先采用工程造价管理机构发布的单价，未发布的，通过市场调查确定其基准单价。
表-21
承包人提供主要材料和工程设备一览表
(适用于造价信息差额调整法)
工程名称：C3(规划)娱乐服务配套-消防水工程 | [5 empty] | 标段： |  | 第 4 页 共 5 页
序号 | 名称、规格、型号 | 单位 | 数量 | 风险系数 (%) | 基准单价 （元） |  | 投标单价 （元） |  | 发承包人 确认单价 (元) | 备注
83 | 内外壁热浸镀锌钢管 DN25 | m | 179.0508
84 | 内外壁热浸镀锌钢管 DN32 | m | 54.1394
85 | 内外壁热浸镀锌钢管 DN40 | m | 35.3057
86 | 内外壁热浸镀锌钢管 DN50 | m | 35.9589
87 | 室内镀锌钢管管件 DN50 | 个 | 28.9102
88 | 室内镀锌钢管管件 DN40 | 个 | 30.2469
89 | 室内镀锌钢管管件 DN25 | 个 | 105.1144
90 | 室内镀锌钢管管件 DN32 | 个 | 37.0087
91 | 沟槽管件 DN150 | 套 | 6.441
92 | 卡箍连接件(含胶圈) DN150 | 套 | 12.885
93 | 沟槽管件 DN100 | 套 | 47.4211
94 | 沟槽管件 DN65 | 套 | 20.8157
95 | 沟槽管件 DN65 | 套 | 1.8752
96 | 沟槽管件 DN80 | 套 | 2.192
97 | 卡箍连接件(含胶圈) DN100 | 套 | 94.9117
98 | 卡箍连接件(含胶圈) DN65 | 套 | 44.8035
99 | 卡箍连接件(含胶圈) DN80 | 套 | 3.7075
100 | 末端试水阀 | 个 | 1.01
101 | 闸阀 DN100 | 个 | 1
102 | 信号阀 DN150 | 个 | 1
103 | 钢板平焊法兰 DN100 | 副 | 1
104 | 钢板平焊法兰 DN150 | 副 | 1
105 | 不锈钢法兰 DN150 | 副 | 1
106 | 灭火器MF/ABC5 | 个 | 18
107 | 薄型单栓带消防卷盘消防栓箱 1000*700*200 | 套 | 6
108 | 灭火器放置箱 | 个 | 9
109 | 水流指示器 DN150 | 个 | 1
注：1.此表由招标人填写除“投标单价”栏的内容，投标人在投标时自主确定投标单价。 2.基准单价应优先采用工程造价管理机构发布的单价，未发布的，通过市场调查确定其基准单价。
表-21
承包人提供主要材料和工程设备一览表
(适用于造价信息差额调整法)
工程名称：C3(规划)娱乐服务配套-消防水工程 | [5 empty] | 标段： |  | 第 5 页 共 5 页
序号 | 名称、规格、型号 | 单位 | 数量 | 风险系数 (%) | 基准单价 （元） |  | 投标单价 （元） |  | 发承包人 确认单价 (元) | 备注
110 | 喷头 68°玻璃球闭式 DN25 | 个 | 94.94
111 | 预拌水泥砂浆 1:2.5 | m3 | 0.1296
112 | 预拌水泥砂浆 M7.5 | m3 | 0.6542
113 | 预拌混凝土 | m3 | 0.9034
注：1.此表由招标人填写除“投标单价”栏的内容，投标人在投标时自主确定投标单价。 2.基准单价应优先采用工程造价管理机构发布的单价，未发布的，通过市场调查确定其基准单价。
表-21