## 分部分项工程量清单
分部分项工程量清单与计价表
工程名称：阳江港水陆消防站建设项目-值班通信室安装工程 | [5 empty] | 第 1 页 共 2 页
序号 | 项目编码 | 项目名称 | 项目特征描述 | 计量 单位 | 工程量 |  | 金额（元）
[7 empty] | 综合单价 | 合价
强电工程
1 | 030404017001 | 配电箱 AL | 1.成套配电箱安装 悬挂式(半周长m以内) 0.5 | 台 | 1
2 | 030404034002 | 单位单联开关 | 1.照明开关安装 扳式暗开关(单控) 双联 2.接线盒安装 开关(插座)盒 暗装 | 个 | 1
3 | 030404034003 | 双位单联开关 | 1.照明开关安装 扳式暗开关(双控) 双联 2.接线盒安装 开关(插座)盒 暗装 | 个 | 2
4 | 030404035001 | 单相二、三孔带保护门插座 | 1.单相暗插座安装 单相(A以下) 16 2.接线盒安装 开关(插座)盒 暗装 | 个 | 9
5 | 030404035002 | 单相二、三孔带保护门插座（分体空调用） | 1.单相暗插座安装 单相(A以下) 16 2.接线盒安装 开关(插座)盒 暗装 | 个 | 2
6 | 030412005001 | 单管LED灯 23W | 1.普通成套型荧光灯具安装 吸顶式 单管 | 套 | 8
7 | 030411001002 | 配管 SC20 | 1.镀锌电线管砖、混凝土结构暗配 公称直径(mm以内) 20 | m | 56.84
8 | 030411001003 | 配管 SC25 | 1.镀锌钢管砖、混凝土结构明配 公称直径(mm以内) 25 | m | 8.83
9 | 030411004001 | 配线 ZR-BV-2.5mm2 | 1.硬绝缘导线管内穿线 导线截面(mm2以内) 2.5 | m | 170.52
10 | 030411004002 | 配线 ZR-BVR-4mm2 | 1.硬绝缘导线管内穿线 导线截面(mm2以内) 6 | m | 26.49
11 | 030408003001 | 电缆保护管 PC40 | 1.电缆保护管埋地敷设 塑料管(公称直径mm以下) 100 | m | 3.2
12 | 030408001001 | 电力电缆 ZR-YJV-4*6mm2 | 1.铜芯电力电缆敷设 电缆(截面mm2以下) 10 6mm2以下电力电缆敷设 单价*0.6 | m | 5.33
13 | 030408006001 | 电力电缆头 ZR-YJV-4*6mm2 | 1.1kV以下户内干包式铜芯电力电缆终端头制作、安装 铜芯干包终端头(截面mm2以下) 16 | 个 | 2
【强电工程】分部小计
防雷工程
14 | 030409004001 | 均压环 | 1.均压环敷设 利用梁内钢筋 | m | 30.27
15 | 030409005002 | 明装接闪带 | 1.避雷网安装 沿折板支架敷设 | m | 39.81
本页小计
分部分项工程量清单与计价表
工程名称：阳江港水陆消防站建设项目-值班通信室安装工程 | [5 empty] | 第 2 页 共 2 页
序号 | 项目编码 | 项目名称 | 项目特征描述 | 计量 单位 | 工程量 |  | 金额（元）
[7 empty] | 综合单价 | 合价
16 | 030409003001 | 避雷引下线 | 1.避雷引下线敷设 利用建筑物主筋引下 | m | 22.00
17 | 030409008001 | MEB总等电位端子箱 | 1.等电位端子箱安装 端子箱明装(半周长mm以内) 700 | 台 | 1.00
18 | 030409001002 | 接地端子 | 1.接地测试板制作、安装 | 处 | 1.00
19 | 030414011001 | 接地装置 | 1.接地装置调试 接地网 | 系统 | 1
【防雷工程】分部小计
弱电工程
20 | 030411005001 | 弱电箱 | 1.接线箱明装 接线箱半周长(mm以内) 1500 | 个 | 1
21 | 030502005001 | 网络配线UTP-CAT6 | 1.敷设双绞线缆或电话线 管、暗槽内穿放(对以内) 4 高于超五类的布线工程 人工*1.1 | m | 21.73
22 | 030411001001 | 配管 PC20 | 1.刚性难燃线管砖、混凝土结构明配 公称直径(mm以内) 20 | m | 21.73
23 | 030502012001 | 网络插座 86型 | 1.安装8位模块式信息插座 单口 2.接线盒安装 接线盒 暗装 | 个 | 3.00
24 | 030502019001 | 双绞线缆测试 | 1.4对双绞线缆测试 五类以上 | 链路 | 3.00
【弱电工程】分部小计
给排水工程
25 | 031001006003 | 塑料管-DN20 | 1.给排水管道 室内塑料给水管(热熔连接) 公称外径(mm以内) 32 | m | 3.77
26 | 031001006001 | 污水排水管-DN100 | 1.给排水管道 室内塑料排水管(粘接) 公称外径(mm以内) 110 | m | 2.91
27 | 031001006002 | 雨水排水管-DN100 | 1.给排水管道 室内塑料排水管(粘接) 公称外径(mm以内) 110 | m | 13.66
28 | 031003001001 | 闸阀 DN20 | 1.螺纹阀安装 公称直径(mm以内) 20 | 个 | 1
29 | 031004006001 | 节水型蹲式大便器 | 1.蹲式大便器安装 瓷低水箱 | 组 | 1
30 | 031004003001 | 洗脸盆 | 1.洗脸盆 立柱式 冷水 | 组 | 1
【给排水工程】分部小计
C.9 消防工程
31 | 030901013002 | 灭火器箱（含2只磷酸铵盐干粉灭火器MF/ABC4） | 1.灭火器具放置箱安装 放置式 箱体半周长(mm) ≤1000 2.灭火器具安装 灭火器安装 放置式 | 个 | 1.00
【消防工程】分部小计
本页小计
合 计

## 措施项目工程量清单
措施项目清单与计价表（二）
工程名称：阳江港水陆消防站建设项目-值班通信室安装工程 |  |  |  |  | 第 1 页 共 1 页
序号 | 编码 | 项目名称 | 项目特征 | 计量 单位 |  | 工程数量 | 金额（元）
[7 empty] | 综合单价 | 合价
1 | 2 | 措施其他项目
本页小计
合 计
注：本表使用于以综合单价形式计价的措施项目