## 分部分项工程量清单
分部分项工程量清单与计价表
工程名称：阳江港水陆消防站建设项目-室外围墙 | [5 empty] | 第 1 页 共 9 页
序号 | 项目编码 | 项目名称 | 项目特征描述 | 计量 单位 | 工程量 |  | 金额（元）
[7 empty] | 综合单价 | 合价
围墙
A段
A.1 土石方工程
1 | 010101003001 | 挖沟槽土方 | 1.人工挖沟槽土方 一、二类土 深度在2m内 2.挖掘机挖沟槽、基坑土方 一、二类土 | m3 | 85.68
2 | 010101004001 | 挖基坑土方 | 1.人工挖基坑土方 一、二类土 深度在2m内 2.挖掘机挖沟槽、基坑土方 一、二类土 | m3 | 118.96
3 | 010103001001 | 回填方 | 1.回填土 夯实机夯实 槽、坑 | m3 | 139.55
4 | 010103002001 | 余方弃置 | 1.挖掘机装土方 2.自卸汽车运土方 运距1km内 实际运距(km):10 | m3 | 65.09
【土石方工程】分部小计
A.3 桩基工程
5 | 010301002001 | AB型PHC管桩 φ300（试验桩） | 1.压预制管桩 桩径400mm 桩长(m) 18以内 打(压)试验桩 人工*2,机械*2 2.管桩电焊接桩 φ400 3.预制混凝土管桩填芯 填混凝土 合并制作子目 普通预拌混凝土 碎石粒径综合考虑 C30 4.预制混凝土管桩填芯 填混凝土 合并制作子目 普通预拌混凝土 碎石粒径综合考虑 C30 | m | 45
6 | 010301002002 | AB型PHC管桩 φ300 | 1.压预制管桩 桩径400mm 桩长(m) 18以内 有计算送桩的打(压)预制混凝土桩项目 材料[04290020] 含量为101 2.管桩电焊接桩 φ400 3.预制混凝土管桩填芯 填混凝土 合并制作子目 普通预拌混凝土 碎石粒径综合考虑 C30 4.预制混凝土管桩填芯 填混凝土 合并制作子目 普通预拌混凝土 碎石粒径综合考虑 C30 | m | 585
7 | 010301002003 | 送桩（暂按2米） | 1.压预制管桩 桩径400mm 桩长(m) 18以内 送桩 人工*1.2,机械*1.2,材料[04290020] 含量为0 | m | 78
本页小计
分部分项工程量清单与计价表
工程名称：阳江港水陆消防站建设项目-室外围墙 | [5 empty] | 第 2 页 共 9 页
序号 | 项目编码 | 项目名称 | 项目特征描述 | 计量 单位 | 工程量 |  | 金额（元）
[7 empty] | 综合单价 | 合价
8 | 010301004001 | 截(凿)桩头 | 1.截桩头 桩头钢筋截断 2.截桩头 机械切割预制桩头 3.装载机装松散石方 4.自卸汽车运石方 运距1km 实际运距(km):10 | 根 | 42
9 | 010515001001 | 现浇构件钢筋 | 1.桩头插筋 | t | 0.99
10 | 010515001002 | 现浇构件带肋钢筋 φ8 | 1.现浇构件带肋钢筋 φ8 | t | 0.013
11 | 010515001003 | 现浇构件箍筋 带肋钢筋(HRB400内) φ8 | 1.现浇构件箍筋 带肋钢筋(HRB400内) φ8 | t | 0.08
12 | 010516002001 | 预埋钢板 | 1.预埋钢板 | t | 0.06
13 | 粤010301005001 | 桩尖 | 1.钢桩尖制作 2.金属结构件场内运输 | 个 | 42
【桩基工程】分部小计
A.4 砌筑工程
14 | 010401003001 | 实心砖墙 | 1.混水砖外墙 墙体厚度 1砖 合并制作子目 湿拌砌筑砂浆 砌筑灰缝≥5mm M7.5 | m3 | 18.38
【砌筑工程】分部小计
A.5 混凝土及钢筋混凝土工程
15 | 010501001001 | 混凝土垫层 C15 | 1.混凝土垫层 合并制作子目 普通预拌混凝土 碎石粒径综合考虑 C30 | m3 | 6.8
16 | 010501005001 | 混凝土桩承台基础 C30 | 1.现浇建筑物混凝土 其他混凝土基础 合并制作子目 普通预拌混凝土 碎石粒径综合考虑 C30 | m3 | 40
17 | 010502003001 | 混凝土异形柱 C30 | 1.现浇建筑物混凝土 矩形、多边形、异形、圆形柱、钢管柱 合并制作子目 普通预拌混凝土 碎石粒径综合考虑 C30 | m3 | 44.65
18 | 010503001001 | 混凝土基础梁 C30 | 1.现浇建筑物混凝土 基础梁 合并制作子目 普通预拌混凝土 碎石粒径综合考虑 C30 | m3 | 28.02
19 | 010507005001 | 混凝土压顶 C25 | 1.现浇混凝土其他构件 压顶、扶手 合并制作子目 普通预拌混凝土 碎石粒径综合考虑 C25 | m3 | 28.45
20 | 010515001004 | 现浇构件箍筋 带肋钢筋(HRB400内) φ10以内 | 1.现浇构件箍筋 带肋钢筋(HRB400内) φ10以内 | t | 3.04
21 | 010515001005 | 现浇构件带肋钢筋 φ12 | 1.现浇构件带肋钢筋 φ12 | t | 0.94
本页小计
分部分项工程量清单与计价表
工程名称：阳江港水陆消防站建设项目-室外围墙 | [5 empty] | 第 3 页 共 9 页
序号 | 项目编码 | 项目名称 | 项目特征描述 | 计量 单位 | 工程量 |  | 金额（元）
[7 empty] | 综合单价 | 合价
22 | 010515001006 | 现浇构件带肋钢筋 φ14 | 1.现浇构件带肋钢筋 φ14 | t | 1.12
23 | 010515001007 | 现浇构件带肋钢筋 φ16 | 1.现浇构件带肋钢筋 φ16 | t | 3.03
24 | 010515001008 | 现浇构件带肋钢筋 φ18 | 1.现浇构件带肋钢筋 φ18 | t | 1.96
25 | 010516003001 | 机械连接 | 1.套筒直螺纹钢筋接头 φ25以内 | 个 | 108
26 | 010516003002 | 机械连接 | 1.电渣压力焊接 φ32以内 | 个 | 564
【混凝土及钢筋混凝土工程】分部小计
A.12 墙、柱面装饰与隔断、幕墙工程
27 | 011204003002 | 45*95纸皮砖 | 1.墙面镶贴陶瓷面砖密缝 1:2水泥砂浆 块料周长600内 合并制作子目 湿拌抹灰砂浆 一次抹灰厚度≥5mm M20 2.底层抹灰15mm 各种墙面 外墙 实际水泥石灰砂浆厚度(mm):20 合并制作子目 湿拌抹灰砂浆 一次抹灰厚度≥5mm M20 | m2 | 473.37
28 | 011406001001 | 抹灰面油漆 |  | m2 | 473.37
【墙、柱面装饰与隔断、幕墙工程】分部小计
其他装饰工程
29 | 011503001001 | 金属栏杆 | 1.不锈钢栏杆制安 直型 | m | 249.1
30 | 011405001001 | 金属面油漆 | 1.金属面 喷氟碳面漆一遍 实际面漆遍数(遍):2 2.防锈漆 一遍 实际防锈漆遍数(遍):2 3.金属面调和漆 调和漆一遍 实际遍数(遍):2 | m2 | 398.88
【其他装饰工程】分部小计
B段
A.1 土石方工程
31 | 010101003002 | 挖沟槽土方 | 1.人工挖沟槽土方 一、二类土 深度在2m内 2.挖掘机挖沟槽、基坑土方 一、二类土 | m3 | 65.13
32 | 010101004002 | 挖基坑土方 | 1.人工挖基坑土方 一、二类土 深度在2m内 2.挖掘机挖沟槽、基坑土方 一、二类土 | m3 | 90.02
33 | 010103001002 | 回填方 | 1.回填土 夯实机夯实 槽、坑 | m3 | 105.97
本页小计
分部分项工程量清单与计价表
工程名称：阳江港水陆消防站建设项目-室外围墙 | [5 empty] | 第 4 页 共 9 页
序号 | 项目编码 | 项目名称 | 项目特征描述 | 计量 单位 | 工程量 |  | 金额（元）
[7 empty] | 综合单价 | 合价
34 | 010103002002 | 余方弃置 | 1.挖掘机装土方 2.自卸汽车运土方 运距1km内 实际运距(km):10 | m3 | 49.18
【土石方工程】分部小计
A.3 桩基工程
35 | 010301002004 | AB型PHC管桩 φ300（试验桩） | 1.压预制管桩 桩径400mm 桩长(m) 18以内 打(压)试验桩 人工*2,机械*2 2.管桩电焊接桩 φ400 3.预制混凝土管桩填芯 填混凝土 合并制作子目 普通预拌混凝土 碎石粒径综合考虑 C30 4.预制混凝土管桩填芯 填混凝土 合并制作子目 普通预拌混凝土 碎石粒径综合考虑 C30 | m | 45
36 | 010301002005 | AB型PHC管桩 φ300 | 1.压预制管桩 桩径400mm 桩长(m) 18以内 有计算送桩的打(压)预制混凝土桩项目 材料[04290020] 含量为101 2.管桩电焊接桩 φ400 3.预制混凝土管桩填芯 填混凝土 合并制作子目 普通预拌混凝土 碎石粒径综合考虑 C30 4.预制混凝土管桩填芯 填混凝土 合并制作子目 普通预拌混凝土 碎石粒径综合考虑 C30 | m | 435
37 | 010301002006 | 送桩（暂按2米） | 1.压预制管桩 桩径400mm 桩长(m) 18以内 送桩 人工*1.2,机械*1.2,材料[04290020] 含量为0 | m | 58
38 | 010301004002 | 截(凿)桩头 | 1.截桩头 桩头钢筋截断 2.截桩头 机械切割预制桩头 3.装载机装松散石方 4.自卸汽车运石方 运距1km 实际运距(km):10 | 根 | 32
39 | 010515001009 | 现浇构件钢筋 | 1.桩头插筋 | t | 0.75
40 | 010515001010 | 现浇构件带肋钢筋 φ8 | 1.现浇构件带肋钢筋 φ8 | t | 0.01
41 | 010515001011 | 现浇构件箍筋 带肋钢筋(HRB400内) φ8 | 1.现浇构件箍筋 带肋钢筋(HRB400内) φ8 | t | 0.06
42 | 010516002002 | 预埋钢板 | 1.预埋钢板 | t | 0.05
43 | 粤010301005002 | 桩尖 | 1.钢桩尖制作 2.金属结构件场内运输 | 个 | 42
【桩基工程】分部小计
本页小计
分部分项工程量清单与计价表
工程名称：阳江港水陆消防站建设项目-室外围墙 | [5 empty] | 第 5 页 共 9 页
序号 | 项目编码 | 项目名称 | 项目特征描述 | 计量 单位 | 工程量 |  | 金额（元）
[7 empty] | 综合单价 | 合价
A.4 砌筑工程
44 | 010401003002 | 实心砖墙 | 1.混水砖外墙 墙体厚度 1砖 合并制作子目 湿拌砌筑砂浆 砌筑灰缝≥5mm M7.5 | m3 | 166.95
【砌筑工程】分部小计
A.5 混凝土及钢筋混凝土工程
45 | 010501001002 | 混凝土垫层 C15 | 1.混凝土垫层 合并制作子目 普通预拌混凝土 碎石粒径综合考虑 C30 | m3 | 5.04
46 | 010501005002 | 混凝土桩承台基础 C30 | 1.现浇建筑物混凝土 其他混凝土基础 合并制作子目 普通预拌混凝土 碎石粒径综合考虑 C30 | m3 | 29.75
47 | 010502003002 | 混凝土异形柱 C30 | 1.现浇建筑物混凝土 矩形、多边形、异形、圆形柱、钢管柱 合并制作子目 普通预拌混凝土 碎石粒径综合考虑 C30 | m3 | 40.23
48 | 010503001002 | 混凝土基础梁 C30 | 1.现浇建筑物混凝土 基础梁 合并制作子目 普通预拌混凝土 碎石粒径综合考虑 C30 | m3 | 13.36
49 | 010507005002 | 混凝土压顶 C25 | 1.现浇混凝土其他构件 压顶、扶手 合并制作子目 普通预拌混凝土 碎石粒径综合考虑 C25 | m3 | 13.36
50 | 010515001012 | 现浇构件箍筋 带肋钢筋(HRB400内) φ10以内 | 1.现浇构件箍筋 带肋钢筋(HRB400内) φ10以内 | t | 5.58
51 | 010515001013 | 现浇构件带肋钢筋 φ14 | 1.现浇构件带肋钢筋 φ14 | t | 1.84
52 | 010515001014 | 现浇构件带肋钢筋 φ16 | 1.现浇构件带肋钢筋 φ16 | t | 2.54
53 | 010515001015 | 现浇构件带肋钢筋 φ18 | 1.现浇构件带肋钢筋 φ18 | t | 1.49
54 | 010516003003 | 机械连接 | 1.套筒直螺纹钢筋接头 φ25以内 | 个 | 80
55 | 010516003004 | 机械连接 | 1.电渣压力焊接 φ32以内 | 个 | 420
【混凝土及钢筋混凝土工程】分部小计
A.12 墙、柱面装饰与隔断、幕墙工程
本页小计
分部分项工程量清单与计价表
工程名称：阳江港水陆消防站建设项目-室外围墙 | [5 empty] | 第 6 页 共 9 页
序号 | 项目编码 | 项目名称 | 项目特征描述 | 计量 单位 | 工程量 |  | 金额（元）
[7 empty] | 综合单价 | 合价
56 | 011204003003 | 45*95纸皮砖 | 1.墙面镶贴陶瓷面砖密缝 1:2水泥砂浆 块料周长600内 合并制作子目 湿拌抹灰砂浆 一次抹灰厚度≥5mm M20 2.底层抹灰15mm 各种墙面 外墙 实际水泥石灰砂浆厚度(mm):20 合并制作子目 湿拌抹灰砂浆 一次抹灰厚度≥5mm M20 | m2 | 1268.88
57 | 011406001002 | 抹灰面油漆 |  | m2 | 1268.88
【墙、柱面装饰与隔断、幕墙工程】分部小计
C段
A.1 土石方工程
58 | 010101003003 | 挖沟槽土方 | 1.人工挖沟槽土方 一、二类土 深度在2m内 2.挖掘机挖沟槽、基坑土方 一、二类土 | m3 | 118.48
59 | 010101004003 | 挖基坑土方 | 1.人工挖基坑土方 一、二类土 深度在2m内 2.挖掘机挖沟槽、基坑土方 一、二类土 | m3 | 201.31
60 | 010103001003 | 回填方 | 1.回填土 夯实机夯实 槽、坑 | m3 | 190.74
61 | 010103002003 | 余方弃置 | 1.挖掘机装土方 2.自卸汽车运土方 运距1km内 实际运距(km):10 | m3 | 129.05
【土石方工程】分部小计
A.3 桩基工程
62 | 010301002007 | AB型PHC管桩 φ300（试验桩） | 1.压预制管桩 桩径400mm 桩长(m) 18以内 打(压)试验桩 人工*2,机械*2 2.管桩电焊接桩 φ400 3.预制混凝土管桩填芯 填混凝土 合并制作子目 普通预拌混凝土 碎石粒径综合考虑 C30 4.预制混凝土管桩填芯 填混凝土 合并制作子目 普通预拌混凝土 碎石粒径综合考虑 C30 | m | 45
本页小计
分部分项工程量清单与计价表
工程名称：阳江港水陆消防站建设项目-室外围墙 | [5 empty] | 第 7 页 共 9 页
序号 | 项目编码 | 项目名称 | 项目特征描述 | 计量 单位 | 工程量 |  | 金额（元）
[7 empty] | 综合单价 | 合价
63 | 010301002008 | AB型PHC管桩 φ300 | 1.压预制管桩 桩径400mm 桩长(m) 18以内 有计算送桩的打(压)预制混凝土桩项目 材料[04290020] 含量为101 2.管桩电焊接桩 φ400 3.预制混凝土管桩填芯 填混凝土 合并制作子目 普通预拌混凝土 碎石粒径综合考虑 C30 4.预制混凝土管桩填芯 填混凝土 合并制作子目 普通预拌混凝土 碎石粒径综合考虑 C30 | m | 420
64 | 010301002009 | 送桩（暂按2米） | 1.压预制管桩 桩径400mm 桩长(m) 18以内 送桩 人工*1.2,机械*1.2,材料[04290020] 含量为0 | m | 56
65 | 010301004003 | 截(凿)桩头 | 1.截桩头 桩头钢筋截断 2.截桩头 机械切割预制桩头 3.装载机装松散石方 4.自卸汽车运石方 运距1km 实际运距(km):10 | 根 | 31
66 | 010515001016 | 现浇构件钢筋 | 1.桩头插筋 | t | 0.73
67 | 010515001017 | 现浇构件带肋钢筋 φ8 | 1.现浇构件带肋钢筋 φ8 | t | 0.01
68 | 010515001018 | 现浇构件箍筋 带肋钢筋(HRB400内) φ8 | 1.现浇构件箍筋 带肋钢筋(HRB400内) φ8 | t | 0.06
69 | 010516002003 | 预埋钢板 | 1.预埋钢板 | t | 0.05
70 | 粤010301005003 | 桩尖 | 1.钢桩尖制作 2.金属结构件场内运输 | 个 | 31
【桩基工程】分部小计
A.4 砌筑工程
71 | 010401003003 | 实心砖墙 | 1.混水砖外墙 墙体厚度 1砖 合并制作子目 湿拌砌筑砂浆 砌筑灰缝≥5mm M7.5 | m3 | 157.41
【砌筑工程】分部小计
A.5 混凝土及钢筋混凝土工程
72 | 010501001003 | 混凝土垫层 C15 | 1.混凝土垫层 合并制作子目 普通预拌混凝土 碎石粒径综合考虑 C30 | m3 | 4.75
73 | 010501005003 | 混凝土桩承台基础 C30 | 1.现浇建筑物混凝土 其他混凝土基础 合并制作子目 普通预拌混凝土 碎石粒径综合考虑 C30 | m3 | 28.05
本页小计
分部分项工程量清单与计价表
工程名称：阳江港水陆消防站建设项目-室外围墙 | [5 empty] | 第 8 页 共 9 页
序号 | 项目编码 | 项目名称 | 项目特征描述 | 计量 单位 | 工程量 |  | 金额（元）
[7 empty] | 综合单价 | 合价
74 | 010502003003 | 混凝土异形柱 C30 | 1.现浇建筑物混凝土 矩形、多边形、异形、圆形柱、钢管柱 合并制作子目 普通预拌混凝土 碎石粒径综合考虑 C30 | m3 | 37.93
75 | 010503001003 | 混凝土基础梁 C30 | 1.现浇建筑物混凝土 基础梁 合并制作子目 普通预拌混凝土 碎石粒径综合考虑 C30 | m3 | 12.59
76 | 010507005003 | 混凝土压顶 C25 | 1.现浇混凝土其他构件 压顶、扶手 合并制作子目 普通预拌混凝土 碎石粒径综合考虑 C25 | m3 | 12.59
77 | 010504001001 | 混凝土直形墙 C30 | 1.现浇建筑物混凝土 直形、弧形、电梯井墙 合并制作子目 普通预拌混凝土 碎石粒径综合考虑 C30 | m3 | 176.3
78 | 010515001019 | 现浇构件箍筋 圆钢 φ10以内 | 1.现浇构件箍筋 圆钢 φ10以内 | t | 0.61
79 | 010515001020 | 现浇构件箍筋 带肋钢筋(HRB400内) φ10以内 | 1.现浇构件箍筋 带肋钢筋(HRB400内) φ10以内 | t | 11.24
80 | 010515001021 | 现浇构件带肋钢筋 φ14 | 1.现浇构件带肋钢筋 φ14 | t | 17.13
81 | 010515001022 | 现浇构件带肋钢筋 φ16 | 1.现浇构件带肋钢筋 φ16 | t | 22.39
82 | 010515001023 | 现浇构件带肋钢筋 φ18 | 1.现浇构件带肋钢筋 φ18 | t | 1.84
83 | 010515001025 | 现浇构件带肋钢筋 φ22 | 1.现浇构件带肋钢筋 φ22 | t | 9.78
84 | 010515001026 | 现浇构件带肋钢筋 φ25 | 1.现浇构件带肋钢筋 φ25 | t | 12.3
85 | 010516003005 | 机械连接 | 1.套筒冷挤压接头 φ32以内 | 个 | 342
86 | 010516003006 | 机械连接 | 1.电渣压力焊接 φ32以内 | 个 | 3877
【混凝土及钢筋混凝土工程】分部小计
A.12 墙、柱面装饰与隔断、幕墙工程
87 | 011204003004 | 45*95纸皮砖 | 1.墙面镶贴陶瓷面砖密缝 1:2水泥砂浆 块料周长600内 合并制作子目 湿拌抹灰砂浆 一次抹灰厚度≥5mm M20 2.底层抹灰15mm 各种墙面 外墙 实际水泥石灰砂浆厚度(mm):20 合并制作子目 湿拌抹灰砂浆 一次抹灰厚度≥5mm M20 | m2 | 1196.37
88 | 011406001003 | 抹灰面油漆 |  | m2 | 1196.37
本页小计
分部分项工程量清单与计价表
工程名称：阳江港水陆消防站建设项目-室外围墙 | [5 empty] | 第 9 页 共 9 页
序号 | 项目编码 | 项目名称 | 项目特征描述 | 计量 单位 | 工程量 |  | 金额（元）
[7 empty] | 综合单价 | 合价
【墙、柱面装饰与隔断、幕墙工程】分部小计
本页小计
合 计

## 措施项目工程量清单
措施项目清单与计价表（二）
工程名称：阳江港水陆消防站建设项目-室外围墙 |  |  |  |  | 第 1 页 共 1 页
序号 | 编码 | 项目名称 | 项目特征 | 计量 单位 |  | 工程数量 | 金额（元）
[7 empty] | 综合单价 | 合价
1 | 2 | 措施其他项目
1.1 | 011702001001 | 基础（围墙） | 1.基础垫层模板 | m2 |  | 60.18
1.2 | 011702001002 | 基础（围墙） | 1.桩承台模板 | m2 |  | 296.67
1.3 | 011702004001 | 异形柱（围墙） | 1.异形柱模板 支模高度3.6m内 | m2 |  | 705.55
1.4 | 011702004002 | 异形柱（围墙） | 1.异形柱模板 支模高度3.6m内 实际支模高度(m):4.2 | m2 |  | 328.44
1.5 | 011702005001 | 基础梁（围墙） | 1.基础梁模板 | m2 |  | 433.9
1.6 | 011702011001 | 直形墙（围墙） | 1.直形墙模板 墙厚(cm以内) 40 支模高度3.6m内 实际支模高度(m):4.2 | m2 |  | 454.74
1.7 | 011702025001 | 压顶模板（围墙） | 1.压顶模板 | m2 |  | 412.53
小 计
本页小计
合 计
注：本表使用于以综合单价形式计价的措施项目