## 分部分项工程量清单
分部分项工程量清单与计价表
工程名称：阳江港水陆消防站建设项目-室外附属工程 | [5 empty] | 第 1 页 共 5 页
序号 | 项目编码 | 项目名称 | 项目特征描述 | 计量 单位 | 工程量 |  | 金额（元）
[7 empty] | 综合单价 | 合价
给排水工程
消防给水管道
1 | 040101002004 | 挖沟槽土方 | 1.人工挖沟槽土方 一、二类土 深度在2m内 机械挖土方需人工辅助开挖,人工挖土 单价*1.5 2.挖掘机挖沟槽、基坑土方 一、二类土 | m3 | 395.55
2 | 040103001009 | 回填砂 | 1.管(基)坑回填砂 | m3 | 313.70
3 | 040103001012 | 砂垫层 | 1.垫层 砂 | m3 | 69.80
4 | 040103002004 | 余方弃置 | 1.挖掘机装土 2.自卸汽车运土方 运距1km内 实际运距(km):10 | m3 | 395.55
5 | 030901002003 | 室外消火栓给水管网.镀锌钢管DN150 | 1.消火栓钢管安装 无缝钢管(焊接) 公称直径(mm以内) 150 2.管道刷油 红丹防锈漆 第一遍 实际遍数(遍):2 3.管道刷油 防锈漆 第一遍 实际遍数(遍):2 4.管道试压 公称直径(mm以内) 200 5.管道消毒冲洗 公称直径(mm以内) 200 | m | 630.29
6 | 030901002004 | 室外消火加压管网.镀锌钢管DN100 | 1.消火栓钢管安装 无缝钢管(焊接) 公称直径(mm以内) 100 2.管道刷油 红丹防锈漆 第一遍 实际遍数(遍):2 3.管道刷油 防锈漆 第一遍 实际遍数(遍):2 4.管道试压 公称直径(mm以内) 100 5.管道消毒冲洗 公称直径(mm以内) 100 | m | 237.38
7 | 030901010002 | 室外消火栓 DN65 | 1.室外地上式消火栓安装 公称压力1.6MPa 深100型 | 套 | 4.00
8 | 031003012002 | 倒流防止器YQDFQ4LX-16Q DN100安装 | 1.倒流防止器组成安装(法兰连接不带水表) 公称直径(mm以内) 100 | 套 | 2
9 | 040502009002 | 水表DN100安装 | 1.法兰式水表单体安装 公称直径(mm以内) 100 | 个 | 2
10 | 040502005002 | 闸阀 | 1.高压 法兰阀门 公称直径(mm以内) 100 | 个 | 5
【消防给水管道】分部小计
消防排水管道
本页小计
分部分项工程量清单与计价表
工程名称：阳江港水陆消防站建设项目-室外附属工程 | [5 empty] | 第 2 页 共 5 页
序号 | 项目编码 | 项目名称 | 项目特征描述 | 计量 单位 | 工程量 |  | 金额（元）
[7 empty] | 综合单价 | 合价
11 | 040101002005 | 挖沟槽土方 | 1.人工挖沟槽土方 一、二类土 深度在2m内 机械挖土方需人工辅助开挖,人工挖土 单价*1.5 2.挖掘机挖沟槽、基坑土方 一、二类土 | m3 | 2333.01
12 | 040103001010 | 回填土 | 1.回填土 夯实机夯实 槽、坑 | m3 | 963.32
13 | 040103001011 | 回填砂 | 1.管(基)坑回填砂 | m3 | 1099.72
14 | 040103002005 | 余方弃置 | 1.挖掘机装土 2.自卸汽车运土方 运距1km内 实际运距(km):10 | m3 | 1369.69
15 | 040501004012 | 污水管-HDPE双壁波纹管/DN300-8KN/m | 1.垫层 砂 2.双壁波纹管安装[PVC-U或HDPE](承插式胶圈接口) 管径(mm以内) 300 3.管道闭水试验 管径(mm以内) 400 合并制作子目 湿拌砌筑砂浆 砌筑灰缝≥5mm M7.5 合并制作子目 湿拌抹灰砂浆 一次抹灰厚度≥5mm M20 | m | 251.68
16 | 040501004014 | 雨水管-HDPE双壁波纹管/DN200-8KN/m | 1.垫层 砂 2.双壁波纹管安装[PVC-U或HDPE](承插式胶圈接口) 管径(mm以内) 300 3.管道闭水试验 管径(mm以内) 400 合并制作子目 湿拌砌筑砂浆 砌筑灰缝≥5mm M7.5 合并制作子目 湿拌抹灰砂浆 一次抹灰厚度≥5mm M20 | m | 452.19
17 | 040501004016 | 雨水管-HDPE双壁波纹管/DN400-8KN/m | 1.垫层 砂 2.双壁波纹管安装[PVC-U或HDPE](承插式胶圈接口) 管径(mm以内) 400 3.管道闭水试验 管径(mm以内) 400 合并制作子目 湿拌砌筑砂浆 砌筑灰缝≥5mm M7.5 合并制作子目 湿拌抹灰砂浆 一次抹灰厚度≥5mm M20 | m | 731.68
18 | 040501004017 | 雨水管-HDPE双壁波纹管/DN500-8KN/m | 1.垫层 砂 2.双壁波纹管安装[PVC-U或HDPE](承插式胶圈接口) 管径(mm以内) 500 3.管道闭水试验 管径(mm以内) 600 合并制作子目 湿拌砌筑砂浆 砌筑灰缝≥5mm M7.5 合并制作子目 湿拌砌筑砂浆 砌筑灰缝≥5mm M20 | m | 28.54
本页小计
分部分项工程量清单与计价表
工程名称：阳江港水陆消防站建设项目-室外附属工程 | [5 empty] | 第 3 页 共 5 页
序号 | 项目编码 | 项目名称 | 项目特征描述 | 计量 单位 | 工程量 |  | 金额（元）
[7 empty] | 综合单价 | 合价
19 | 040504001004 | φ700雨水井（参考图集06MS201-3/11页） | 1.砖砌盖板式 适用管径 200-600 井径1000 井深2.4m 实际高度(m):1.3 合并制作子目 普通预拌混凝土 碎石粒径综合考虑 C15 合并制作子目 湿拌砌筑砂浆 砌筑灰缝≥5mm M20 合并制作子目 湿拌砌筑砂浆 砌筑灰缝≥5mm M7.5 | 座 | 37
20 | 040504001005 | φ700污水井（参考图集06MS201-3/20页） | 1.砖砌盖板式 适用管径 200-600 井径1000 井深2.8m 实际高度(m):1.42 合并制作子目 普通预拌混凝土 碎石粒径综合考虑 C25 合并制作子目 普通预拌混凝土 碎石粒径综合考虑 C15 合并制作子目 湿拌抹灰砂浆 一次抹灰厚度≥5mm M20 合并制作子目 湿拌砌筑砂浆 砌筑灰缝≥5mm M7.5 | 座 | 10
21 | 040504009006 | 雨水口 | 1.平篦式雨水进水井 单平篦(680×380)井深 1m 合并制作子目 普通预拌混凝土 碎石粒径综合考虑 C20 合并制作子目 湿拌砌筑砂浆 砌筑灰缝≥5mm M10 合并制作子目 湿拌抹灰砂浆 一次抹灰厚度≥5mm M10 合并制作子目 湿拌抹灰砂浆 一次抹灰厚度≥5mm M10 | 座 | 53
【消防排水管道】分部小计
道路
22 | 040202001001 | 路床(槽)整形 | 1.路床碾压检验 | m2 | 3468.6
23 | 040202003001 | 20cm4%水泥稳定级配碎石 | 1.路拌铺筑水泥石屑混合料 水泥含量 6% 厚度 15cm 实际厚度(cm):20 换为【碎石20】 | m2 | 3468.6
24 | 040203007001 | 20cm厚c25混凝土-改c35 | 1.水泥混凝土路面 厚度 20cm 合并制作子目 普通预拌混凝土 碎石粒径综合考虑 C25 3.水泥混凝土路面养生 水养生 | m2 | 3468.6
25 | 040203007005 | 缩缝 | 1.缩缝 | m | 1772
26 | 010201009001 | 袋装砂井处理软基 | 1.软基处理工程 袋装砂井机 | m | 19362.55
27 | 040201006001 | 30cm厚中粗砂垫层 | 1.软基处理工程 填中砂 | m3 | 1202.75
28 | 040901001001 | 现浇构件钢筋 φ12（雨水口、检查井配筋补强） |  | t | 10.978
【道路】分部小计
本页小计
分部分项工程量清单与计价表
工程名称：阳江港水陆消防站建设项目-室外附属工程 | [5 empty] | 第 4 页 共 5 页
序号 | 项目编码 | 项目名称 | 项目特征描述 | 计量 单位 | 工程量 |  | 金额（元）
[7 empty] | 综合单价 | 合价
铺地
29 | 040202001002 | 素土务实 | 1.原土打夯 机械夯实 夯实机夯实 | m2 | 278.35
30 | 040202003002 | 150厚6%水泥石粉稳定层 | 1.路拌铺筑水泥石屑混合料 水泥含量 6% 厚度 15cm | m2 | 278.35
31 | 040203007002 | 100厚C20混凝土 | 1.人行道垫层 混凝土 厚度 15cm 实际厚度(cm):10 合并制作子目 普通预拌混凝土 碎石粒径综合考虑 C20 | m2 | 25.15
32 | 040204002001 | 600*200*18厚烧面福鼎黑pc砖 | 1.人行道砖 砂浆垫层(结合层) 厚度2cm 合并制作子目 湿拌抹灰砂浆 一次抹灰厚度≥5mm M15 | m2 | 8.05
33 | 040204002002 | 600*200*18厚烧面芝麻白pc砖 | 1.人行道砖 砂浆垫层(结合层) 厚度2cm 合并制作子目 湿拌抹灰砂浆 一次抹灰厚度≥5mm M15 | m2 | 17.1
34 | 040204002004 | 230*115*60红色透水砖 | 1.人行道砖 砂垫层(结合层) 厚度3cm | m2 | 253.2
【铺地】分部小计
路沿石
35 | 040202003003 | 150厚6%水泥石粉稳定垫层 | 1.路拌铺筑水泥石屑混合料 水泥含量 6% 厚度 15cm  | m2 | 52.68
36 | 040303002001 | 60厚C15混凝土 | 1.浇筑侧(缘)石混凝土后座 合并制作子目 普通预拌混凝土 碎石粒径综合考虑 C15 | m3 | 3.40
37 | 040204004001 | 600*100*220厚自然面芝麻灰花岗岩立道牙 | 1.缘石铺设 花岗岩 长度 50cm 合并制作子目 湿拌抹灰砂浆 一次抹灰厚度≥5mm M20 | m | 175.6
【路沿石】分部小计
跑道
38 | 040204001001 | 人行道整形碾压 | 1.人行道整形碾压 | m2 | 700
39 | 040202003004 | 150厚6%水泥石粉层 | 1.路拌铺筑水泥石屑混合料 水泥含量 6% 厚度 15cm | m2 | 700
40 | 040204003001 | 150厚C20混凝土垫层 | 1.人行道垫层 混凝土 厚度 15cm 合并制作子目 普通预拌混凝土 碎石粒径综合考虑 C20 | m2 | 700
41 | 040203003002 | 透层、粘层 | 1.喷洒乳化沥青 喷油量(1kg/m2) | m2 | 700
42 | 040203006002 | 40厚中粒式渗水沥青混凝土层AC-20 | 1.机械摊铺沥青混凝土路面 中粒式 | m2 | 700
43 | 040203006003 | 30厚细粒式渗水沥青混凝土层AC-16 | 1.机械摊铺沥青混凝土路面 细粒式 | m2 | 700
本页小计
分部分项工程量清单与计价表
工程名称：阳江港水陆消防站建设项目-室外附属工程 | [5 empty] | 第 5 页 共 5 页
序号 | 项目编码 | 项目名称 | 项目特征描述 | 计量 单位 | 工程量 |  | 金额（元）
[7 empty] | 综合单价 | 合价
44 | 040203009001 | 13mm厚混合型塑胶面层 | 1.聚氨酯球场面层 12mm厚 实际厚度(mm):13 | m2 | 890.65
【跑道】分部小计
本页小计
合 计

## 措施项目工程量清单
措施项目清单与计价表（二）
工程名称：阳江港水陆消防站建设项目-室外附属工程 |  |  |  |  | 第 1 页 共 1 页
序号 | 编码 | 项目名称 | 项目特征 | 计量 单位 |  | 工程数量 | 金额（元）
[7 empty] | 综合单价 | 合价
1 | 2 | 措施其他项目
本页小计
合 计
注：本表使用于以综合单价形式计价的措施项目