## 分部分项工程量清单
分部分项工程量清单与计价表
工程名称：阳江港水陆消防站建设项目-开关房配电站建筑工程 | [5 empty] | 第 1 页 共 7 页
序号 | 项目编码 | 项目名称 | 项目特征描述 | 计量 单位 | 工程量 |  | 金额（元）
[7 empty] | 综合单价 | 合价
A.1 土石方工程
1 | 010101001001 | 平整场地 | 1.平整场地 | m2 | 216.08
2 | 010101003001 | 挖沟槽土方 | 1.人工挖沟槽土方 一、二类土 深度在2m内 2.挖掘机挖沟槽、基坑土方 一、二类土 | m3 | 180.33
3 | 010101004001 | 挖基坑土方 | 1.人工挖基坑土方 一、二类土 深度在2m内 2.挖掘机挖沟槽、基坑土方 一、二类土 | m3 | 104.1
4 | 010103001001 | 回填方 | 1.回填土 夯实机夯实 槽、坑 | m3 | 238.5
5 | 010103001002 | 内地台回填砂300厚 | 1.回填砂 | m3 | 60.97
6 | 010103002001 | 余方弃置 | 1.挖掘机装土方 2.自卸汽车运土方 运距1km内 实际运距(km):10 | m3 | 45.93
【土石方工程】分部小计
A.3 桩基工程
7 | 010301002001 | AB型PHC管桩 φ400（试验桩） | 1.压预制管桩 桩径400mm 桩长(m) 18以内 打(压)试验桩 人工*2,机械*2 2.管桩电焊接桩 φ400 3.预制混凝土管桩填芯 填混凝土 合并制作子目 普通预拌混凝土 碎石粒径综合考虑 C30 4.预制混凝土管桩填芯 填混凝土 合并制作子目 普通预拌混凝土 碎石粒径综合考虑 C30 | m | 42.75
8 | 010301002002 | AB型PHC管桩 φ400 | 1.压预制管桩 桩径400mm 桩长(m) 18以内 有计算送桩的打(压)预制混凝土桩项目 材料[04290020] 含量为101 2.管桩电焊接桩 φ400 3.预制混凝土管桩填芯 填混凝土 合并制作子目 普通预拌混凝土 碎石粒径综合考虑 C30 4.预制混凝土管桩填芯 填混凝土 合并制作子目 普通预拌混凝土 碎石粒径综合考虑 C30 | m | 99.75
9 | 010301002003 | 送桩（暂按2米） | 1.压预制管桩 桩径400mm 桩长(m) 18以内 送桩 人工*1.2,机械*1.2,材料[04290020] 含量为0 | m | 14
本页小计
分部分项工程量清单与计价表
工程名称：阳江港水陆消防站建设项目-开关房配电站建筑工程 | [5 empty] | 第 2 页 共 7 页
序号 | 项目编码 | 项目名称 | 项目特征描述 | 计量 单位 | 工程量 |  | 金额（元）
[7 empty] | 综合单价 | 合价
10 | 010301004001 | 截(凿)桩头 | 1.截桩头 桩头钢筋截断 2.截桩头 机械切割预制桩头 3.装载机装松散石方 4.自卸汽车运石方 运距1km 实际运距(km):10 | 根 | 10
11 | 010515001001 | 现浇构件钢筋 | 1.桩头插筋 | t | 0.23
12 | 010515001002 | 现浇构件带肋钢筋 φ8 | 1.现浇构件带肋钢筋 φ8 | t | 0.003
13 | 010515001003 | 现浇构件箍筋 带肋钢筋(HRB400内) φ8 | 1.现浇构件箍筋 带肋钢筋(HRB400内) φ8 | t | 0.02
14 | 010516002001 | 预埋钢板 | 1.预埋钢板 | t | 0.015
15 | 粤010301005001 | 桩尖 | 1.钢桩尖制作 2.金属结构件场内运输 | 个 | 10
16 | 010201009001 | 水泥搅拌桩 | 1.深层搅拌水泥桩 桩径600mm以内 喷浆桩体 | m | 324.00
17 | 010103001003 | 30cm厚 中粗砂垫层 | 1.软基处理工程 填中砂 | m3 | 64.82
18 | 010201002001 | 双向钢塑土工格栅60-60 | 1.软基处理工程 铺装土工隔栅 | m2 | 216.08
【桩基工程】分部小计
A.4 砌筑工程
19 | 010401001001 | 砖基础 | 1.砖基础 合并制作子目 湿拌砌筑砂浆 砌筑灰缝≥5mm M7.5 | m3 | 20.05
20 | 010402001001 | 蒸压加气混凝土砌块外墙 200厚 | 1.蒸压加气混凝土砌块外墙 墙体厚度 20cm 合并制作子目 湿拌砌筑砂浆 砌筑灰缝≥5mm M7.5 | m3 | 42.45
21 | 010402001002 | 蒸压加气混凝土砌块内墙 200厚 | 1.蒸压加气混凝土砌块内墙 墙体厚度 20cm 合并制作子目 湿拌砌筑砂浆 砌筑灰缝≥5mm M7.5 | m3 | 3.17
22 | 010401012001 | 砖砌台阶 | 1.砌零星构件 台阶 合并制作子目 湿拌砌筑砂浆 砌筑灰缝≥5mm M7.5 | m3 | 5.2
【砌筑工程】分部小计
A.5 混凝土及钢筋混凝土工程
23 | 010501001001 | 垫层 C15 | 1.混凝土垫层 合并制作子目 普通预拌混凝土 碎石粒径综合考虑 C15 2.泵送混凝土至建筑部位 高度50m以内(含±0.00以下) 合并制作子目 普通预拌混凝土 碎石粒径综合考虑 C15 | m3 | 5.4
本页小计
分部分项工程量清单与计价表
工程名称：阳江港水陆消防站建设项目-开关房配电站建筑工程 | [5 empty] | 第 3 页 共 7 页
序号 | 项目编码 | 项目名称 | 项目特征描述 | 计量 单位 | 工程量 |  | 金额（元）
[7 empty] | 综合单价 | 合价
24 | 010501005001 | 桩承台基础 C15 | 1.现浇建筑物混凝土 其他混凝土基础 合并制作子目 普通预拌混凝土 碎石粒径综合考虑 C35 2.泵送混凝土至建筑部位 高度50m以内(含±0.00以下) 合并制作子目 普通预拌混凝土 碎石粒径综合考虑 C35 | m3 | 7
25 | 010502001001 | 矩形柱 C35 | 1.现浇建筑物混凝土 矩形、多边形、异形、圆形柱、钢管柱 合并制作子目 普通预拌混凝土 碎石粒径综合考虑 C35 2.泵送混凝土至建筑部位 高度50m以内(含±0.00以下) 合并制作子目 普通预拌混凝土 碎石粒径综合考虑 C35 | m3 | 9.35
26 | 010502002001 | 构造柱 C20 | 1.现浇建筑物混凝土 构造柱 合并制作子目 普通预拌混凝土 碎石粒径综合考虑 C20 2.泵送混凝土至建筑部位 高度50m以内(含±0.00以下) 合并制作子目 普通预拌混凝土 碎石粒径综合考虑 C20 | m3 | 0.97
27 | 010503001001 | 基础梁 C30 | 1.现浇建筑物混凝土 基础梁 合并制作子目 普通预拌混凝土 碎石粒径综合考虑 C30 2.泵送混凝土至建筑部位 高度50m以内(含±0.00以下) 合并制作子目 普通预拌混凝土 碎石粒径综合考虑 C30 | m3 | 13.48
28 | 010503004001 | 圈梁 C20 | 1.现浇建筑物混凝土 圈、过、弧形梁 合并制作子目 普通预拌混凝土 碎石粒径综合考虑 C20 2.泵送混凝土至建筑部位 高度50m以内(含±0.00以下) 合并制作子目 普通预拌混凝土 碎石粒径综合考虑 C20 | m3 | 5.62
29 | 010504001001 | 女儿墙 C30 | 1.现浇建筑物混凝土 直形、弧形、电梯井墙 合并制作子目 普通预拌混凝土 碎石粒径综合考虑 C30 2.泵送混凝土至建筑部位 高度50m以内(含±0.00以下) 合并制作子目 普通预拌混凝土 碎石粒径综合考虑 C30 | m3 | 6.12
本页小计
分部分项工程量清单与计价表
工程名称：阳江港水陆消防站建设项目-开关房配电站建筑工程 | [5 empty] | 第 4 页 共 7 页
序号 | 项目编码 | 项目名称 | 项目特征描述 | 计量 单位 | 工程量 |  | 金额（元）
[7 empty] | 综合单价 | 合价
30 | 010505001001 | 有梁板 C30 | 1.现浇建筑物混凝土 平板、有梁板、无梁板 合并制作子目 普通预拌混凝土 碎石粒径综合考虑 C30 2.泵送混凝土至建筑部位 高度50m以内(含±0.00以下) 合并制作子目 普通预拌混凝土 碎石粒径综合考虑 C30 | m3 | 45.53
31 | 010505008001 | 雨篷 C20 | 1.现浇混凝土其他构件 阳台、雨蓬 合并制作子目 普通预拌混凝土 碎石粒径综合考虑 C20 2.泵送混凝土至建筑部位 高度50m以内(含±0.00以下) 合并制作子目 普通预拌混凝土 碎石粒径综合考虑 C20 | m3 | 0.9
32 | 010507002001 | 内地台 C20 | 1.地坪 厚度8cm 实际厚度(cm):10 合并制作子目 普通预拌混凝土 碎石粒径综合考虑 C20 2.泵送混凝土至建筑部位 高度50m以内(含±0.00以下) 合并制作子目 普通预拌混凝土 碎石粒径综合考虑 C20 | m2 | 203.23
33 | 010515001004 | 现浇构件箍筋 圆钢 φ10以内 | 1.现浇构件箍筋 圆钢 φ10以内 | t | 0.19
34 | 010515001005 | 现浇构件箍筋 带肋钢筋(HRB400内) φ10以内 | 1.现浇构件箍筋 带肋钢筋(HRB400内) φ10以内 | t | 2.69
35 | 010515001006 | 现浇构件带肋钢筋 φ10以内 | 1.现浇构件带肋钢筋 φ10以内 | t | 2.69
36 | 010515001007 | 现浇构件带肋钢筋 φ12 | 1.现浇构件带肋钢筋 φ12 | t | 0.98
37 | 010515001008 | 现浇构件带肋钢筋 φ14 | 1.现浇构件带肋钢筋 φ14 | t | 0.35
38 | 010515001009 | 现浇构件带肋钢筋 φ16 | 1.现浇构件带肋钢筋 φ16 | t | 0.51
39 | 010515001010 | 现浇构件带肋钢筋 φ18 | 1.现浇构件带肋钢筋 φ18 | t | 2.94
40 | 010515001011 | 现浇构件带肋钢筋 φ20 | 1.现浇构件带肋钢筋 φ20 | t | 1.23
41 | 010515001012 | 现浇构件带肋钢筋 φ22 | 1.现浇构件带肋钢筋 φ22 | t | 1.2
42 | 010515001013 | 现浇构件带肋钢筋 φ25 | 1.现浇构件带肋钢筋 φ25 | t | 0.88
43 | 010516003001 | 机械连接 | 1.套筒冷挤压接头 φ32以内 | 个 | 28
本页小计
分部分项工程量清单与计价表
工程名称：阳江港水陆消防站建设项目-开关房配电站建筑工程 | [5 empty] | 第 5 页 共 7 页
序号 | 项目编码 | 项目名称 | 项目特征描述 | 计量 单位 | 工程量 |  | 金额（元）
[7 empty] | 综合单价 | 合价
44 | 010516003002 | 机械连接 | 1.电渣压力焊接 φ32以内 | 个 | 104
45 | 010516003003 | 机械连接 | 1.套筒直螺纹钢筋接头 φ25以内 | 个 | 122
【混凝土及钢筋混凝土工程】分部小计
A.6 金属结构工程
46 | 010607005001 | 砌块墙钢丝网加固 | 1.墙、柱面钉(挂)钢(铁)网 铁丝网 | m2 | 292.94
【金属结构工程】分部小计
A.8 门窗工程
47 | 010802003001 | 甲级防火门 | 1.甲级防火门-安装 2.甲级防火门-制作 | m2 | 19.2
48 | 010807001001 | 普通铝合金+6mm白玻 | 1.普通铝合金+6mm白玻-安装 2.普通铝合金+6mm白玻-制作 | m2 | 12
49 | 010807003001 | 浅灰色铝合金百叶 | 1.浅灰色铝合金百叶-安装 2.浅灰色铝合金百叶-制作 | m2 | 4
【门窗工程】分部小计
屋面及防水工程
50 | 010902003001 | 不上人屋面 | 1.屋面保温 现浇水泥珍珠岩 100mm厚 实际厚度(mm):20 换为【水泥珍珠岩浆(配合比) 1:8】 2.楼地面水泥砂浆找平层 混凝土或硬基层上 20mm 合并制作子目 湿拌地面砂浆 地面普通找平 M20 3.屋面改性沥青防水卷材 自粘、满铺 单层 4.干铺聚苯乙烯泡沫板屋面保温50mm 5.铺设无纺布 7.细石混凝土刚性防水 厚3.5cm 实际厚度(cm):4 合并制作子目 普通预拌混凝土 碎石粒径综合考虑 C20 合并制作子目 湿拌地面砂浆 地面普通找平 M20 8.现浇构件圆钢 φ4内 | m2 | 207.04
51 | 010902001001 | 屋面卷材防水平屋面（不上人屋面） | 1.屋面改性沥青防水卷材 热熔、满铺 单层 | m2 | 207.04
52 | 011001001001 | 保温隔热屋面平屋面（不上人屋面） | 1.屋面保温 现浇膨胀珍珠岩 100mm厚 实际厚度(mm):20 2.干铺聚苯乙烯泡沫板屋面保温50mm | m2 | 207.04
【屋面及防水工程】分部小计
本页小计
分部分项工程量清单与计价表
工程名称：阳江港水陆消防站建设项目-开关房配电站建筑工程 | [5 empty] | 第 6 页 共 7 页
序号 | 项目编码 | 项目名称 | 项目特征描述 | 计量 单位 | 工程量 |  | 金额（元）
[7 empty] | 综合单价 | 合价
地面
53 | 011102003001 | 米白色600*600抛光砖 | 1.楼地面陶瓷地砖(每块周长mm) 2400以内 水泥砂浆 实际结合层厚度(mm):50 合并制作子目 湿拌抹灰砂浆 一次抹灰厚度≥5mm M20 合并制作子目 湿拌抹灰砂浆 一次抹灰厚度≥5mm M20 | m2 | 203.23
54 | 011107002001 | 块料台阶面-同地面做法 | 1.水泥砂浆找平层 台阶 20mm 合并制作子目 湿拌抹灰砂浆 一次抹灰厚度≥5mm M20 实际厚度(mm):50 2.铺贴陶瓷地砖 台阶 水泥砂浆 合并制作子目 湿拌抹灰砂浆 一次抹灰厚度≥5mm M20 | m2 | 14.1
55 | 011201001001 | 100高块料踢脚线 | 1.底层抹灰15mm 各种墙面 内墙 合并制作子目 湿拌抹灰砂浆 一次抹灰厚度≥5mm M20 2.铺贴陶瓷地砖 踢脚线 水泥砂浆 合并制作子目 湿拌抹灰砂浆 一次抹灰厚度≥5mm M20 3.界面处理剂一遍 | m2 | 87.68
【地面】分部小计
墙面
外墙
56 | 011201001002 | 外墙一般抹灰 | 1.底层抹灰15mm 各种墙面 外墙 实际水泥石灰砂浆厚度(mm):10 墙面设计钉(挂)网者，钉(挂)网部分的墙面 人工*1.2 合并制作子目 湿拌抹灰砂浆 一次抹灰厚度≥5mm M20 | m2 | 292.94
57 | 010903002001 | 墙面涂膜防水 | 1.聚合物水泥(JS)防水涂料 2mm厚 实际厚度(mm):1 | m2 | 292.94
58 | 011204003001 | 白色/浅红色纸皮砖 | 1.镶贴陶瓷面砖密缝 墙面 水泥膏 块料周长600内 2.底层抹灰15mm 各种墙面 外墙 实际水泥石灰砂浆厚度(mm):5 合并制作子目 湿拌抹灰砂浆 一次抹灰厚度≥5mm M20 | m2 | 292.94
【外墙】分部小计
内墙
本页小计
分部分项工程量清单与计价表
工程名称：阳江港水陆消防站建设项目-开关房配电站建筑工程 | [5 empty] | 第 7 页 共 7 页
序号 | 项目编码 | 项目名称 | 项目特征描述 | 计量 单位 | 工程量 |  | 金额（元）
[7 empty] | 综合单价 | 合价
59 | 011201001003 | 墙面一般抹灰 | 1.各种墙面15+5mm 水泥石灰砂浆底 水泥砂浆面 内墙 合并制作子目 湿拌抹灰砂浆 一次抹灰厚度≥5mm M20 合并制作子目 湿拌抹灰砂浆 一次抹灰厚度≥5mm M15 2.界面处理剂一遍 | m2 | 385.21
60 | 011406003001 | 满刮腻子 | 1.成品腻子粉(一般型)Y型 墙面 满刮一遍 实际腻子遍数(遍):2 | m2 | 385.21
【内墙】分部小计
天棚
61 | 011406003002 | 满刮腻子 | 1.成品腻子粉(一般型)Y型 墙面 满刮一遍 实际腻子遍数(遍):3 | m2 | 278.78
62 | 011406001002 | 米白色乳胶漆 | 1.乳胶漆底油二遍面油二遍 抹灰面 天棚面 实际底漆遍数(遍):1 | m2 | 278.78
【天棚】分部小计
本页小计
合 计

## 措施项目工程量清单
措施项目清单与计价表（二）
工程名称：阳江港水陆消防站建设项目-开关房配电站建筑工程 |  |  |  |  | 第 1 页 共 1 页
序号 | 编码 | 项目名称 | 项目特征 | 计量 单位 |  | 工程数量 | 金额（元）
[7 empty] | 综合单价 | 合价
1 | 2 | 措施其他项目
1.1 | 011702001001 | 基础 | 1.基础垫层模板 | m2 |  | 23
1.2 | 011702001002 | 基础 | 1.桩承台模板 | m2 |  | 23.75
1.3 | 011702002001 | 矩形柱 | 1.矩形柱模板(周长m) 支模高度3.6m内 1.8内 实际支模高度(m):4.5 | m2 |  | 83.67
1.4 | 011702003001 | 构造柱 | 1.矩形柱模板(周长m) 支模高度3.6m内 1.2内 实际支模高度(m):4.5 | m2 |  | 10.17
1.5 | 011702005001 | 基础梁 | 1.基础梁模板 | m2 |  | 108.34
1.6 | 011702006001 | 矩形梁 | 1.单梁、连续梁模板(梁宽cm) 25以内 支模高度3.6m 实际支模高度(m):4.5 | m2 |  | 182.34
1.7 | 011702011001 | 直形墙 | 1.直形墙模板 墙厚(cm以内) 40 支模高度3.6m内 | m2 |  | 66.13
1.8 | 011702008001 | 圈梁 | 1.圈梁模板 支模高度3.6m | m2 |  | 66.66
1.9 | 011702014001 | 有梁板 | 1.有梁板模板 支模高度3.6m 实际支模高度(m):4.5 | m2 |  | 179.75
1.10 | 011702023001 | 雨篷 | 1.阳台、雨蓬模板 直形 | m2 |  | 10.7
小 计
本页小计
合 计
注：本表使用于以综合单价形式计价的措施项目