## 分部分项工程量清单
分部分项工程量清单与计价表
工程名称：阳江港水陆消防站建设项目-开关站配电房安装工程 | [5 empty] | 第 1 页 共 3 页
序号 | 项目编码 | 项目名称 | 项目特征描述 | 计量 单位 | 工程量 |  | 金额（元）
[7 empty] | 综合单价 | 合价
强电工程
1 | 030404017001 | 配电箱 | 1.成套配电箱安装 悬挂式(半周长m以内) 0.5 | 台 | 1
2 | 030404034001 | 单位三联开关 | 1.照明开关安装 扳式暗开关(单控) 三联 2.接线盒安装 开关(插座)盒 暗装 | 个 | 1
3 | 030404034002 | 单位双联开关 | 1.照明开关安装 扳式暗开关(单控) 双联 2.接线盒安装 开关(插座)盒 暗装 | 个 | 1
4 | 030404034003 | 双位双联开关 | 1.照明开关安装 扳式暗开关(双控) 双联 2.接线盒安装 开关(插座)盒 暗装 | 个 | 2
5 | 030404035001 | 单相二、三孔带保护门插座 | 1.单相暗插座安装 单相(A以下) 16 2.接线盒安装 开关(插座)盒 暗装 | 个 | 5
6 | 030412005001 | 单管LED灯 | 1.普通成套型荧光灯具安装 吸顶式 单管 | 套 | 26
7 | 030411001001 | SC20配管 | 1.镀锌电线管砖、混凝土结构暗配 公称直径(mm以内) 20 | m | 124.89
8 | 030411004001 | 配线 ZR-BV-2.5mm2 | 1.硬绝缘导线管内穿线 导线截面(mm2以内) 2.5 | m | 374.67
9 | 030408003001 | 电缆保护管 | 1.电缆保护管埋地敷设 塑料管(公称直径mm以下) 100 | m | 50
10 | 030408001001 | 电力电缆 ZR-YJV-5*6mm2 | 1.铜芯电力电缆敷设 电缆(截面mm2以下) 10 6mm2以下电力电缆敷设 单价*0.6 实际电缆芯数(芯):5 | m | 50
11 | 030408006001 | 电力电缆头 ZR-YJV-5*6mm2 | 1.1kV以下户内干包式铜芯电力电缆终端头制作、安装 铜芯干包终端头(截面mm2以下) 16 | 个 | 2
【强电工程】分部小计
防雷工程
12 | 030409005001 | 明装接闪带 | 1.避雷网安装 沿折板支架敷设 | m | 61.09
13 | 030409003001 | 避雷引下线 | 1.避雷引下线敷设 利用建筑物主筋引下 2.断接卡子制作、安装 | m | 22
14 | 030409004001 | 均压环 | 1.均压环敷设 利用梁内钢筋 | m | 100.03
15 | 030409008001 | MEB总等电位端子箱 | 1.等电位端子箱安装 端子箱明装(半周长mm以内) 300 | 台 | 1.00
本页小计
分部分项工程量清单与计价表
工程名称：阳江港水陆消防站建设项目-开关站配电房安装工程 | [5 empty] | 第 2 页 共 3 页
序号 | 项目编码 | 项目名称 | 项目特征描述 | 计量 单位 | 工程量 |  | 金额（元）
[7 empty] | 综合单价 | 合价
16 | 030409001002 | 接地电阻测试点 | 1.接地测试板制作、安装 | 处 | 4.00
17 | 030414011001 | 接地装置 | 1.接地装置调试 接地网 | 系统 | 1
【防雷工程】分部小计
消防工程
18 | 030901013001 | 灭火器箱（含2只磷酸铵盐干粉灭火器MF/ABC4） | 1.灭火器具放置箱安装 放置式 箱体半周长(mm) ≤1000 2.灭火器具安装 灭火器安装 放置式 | 个 | 1.00
19 | 030404016002 | 气体灭火控制器 | 1.控制箱安装 悬挂式(半周长m以内) 1.0 | 台 | 1.00
20 | 030904005001 | 火灾声光报警器 | 1.声光报警器安装 | 个 | 6.00
21 | 030904001001 | 智能型感烟探测器 | 1.点型探测器安装 感烟 | 个 | 5
22 | 030904001002 | 智能型感温探测器 | 1.点型探测器安装 感温 2.显示装置 液晶显示屏 | 个 | 9
23 | 030507014001 | 手动/自动控制状态显示设置 | 2.监视器 ≤37" | 台 | 6
24 | 030904003001 | 手动/自动转换装置及紧急启停按钮 | 1.按钮安装 | 个 | 6.00
25 | 030904003002 | 压力开关 | 1.按钮安装 | 个 | 8.00
26 | 030503008001 | 电磁阀 | 1.管道上安装电磁阀 | 个 | 8
27 | 030411004002 | 配线 ZR-RVS-2*1.5mm2 | 1.多芯软导线管内穿线(芯以内) 二芯 导线截面(mm2以内) 2.5 | m | 227.20
28 | 030411004003 | 配线 ZR-RVS-4*1.5mm2 | 1.多芯软导线管内穿线(芯以内) 四芯 导线截面(mm2以内) 2.5 | m | 25.10
29 | 030411001002 | 配管SC20 | 1.镀锌电线管砖、混凝土结构暗配 公称直径(mm以内) 20 | m | 96.52
30 | 030411001003 | 配管SC25 | 1.镀锌电线管砖、混凝土结构暗配 公称直径(mm以内) 25 | m | 25.10
31 | 030902009001 | 预制七氟丙烷灭火装置70L（含药剂） | 1.无管网气体灭火装置安装 贮存容器 容积(L以内) 70 | 套 | 8
32 | 030905004001 | 气体灭火系统装置调试 | 1.气体灭火系统装置调试 试验容器容积(L以内) 70 | 点 | 1
【消防工程】分部小计
排水工程
33 | 031004014001 | 雨水斗 | 1.普通雨水斗安装 公称直径(mm以内) 100 | 个 | 4
34 | 031002003001 | 一般穿墙套管 | 1.一般塑料套管制作安装 介质管道公称直径(mm以内) 100 | 个 | 4
35 | 031002003002 | 阻火圈DN100 | 1.阻火圈安装 管外径(mm以内) 110 | 个 | 4.00
本页小计
分部分项工程量清单与计价表
工程名称：阳江港水陆消防站建设项目-开关站配电房安装工程 | [5 empty] | 第 3 页 共 3 页
序号 | 项目编码 | 项目名称 | 项目特征描述 | 计量 单位 | 工程量 |  | 金额（元）
[7 empty] | 综合单价 | 合价
36 | 031001006001 | DN100排水管 | 1.给排水管道 室外塑料排水管(粘接) 公称外径(mm以内) 110 | m | 29.2
【排水工程】分部小计
本页小计
合 计

## 措施项目工程量清单
措施项目清单与计价表（二）
工程名称：阳江港水陆消防站建设项目-开关站配电房安装工程 |  |  |  |  | 第 1 页 共 1 页
序号 | 编码 | 项目名称 | 项目特征 | 计量 单位 |  | 工程数量 | 金额（元）
[7 empty] | 综合单价 | 合价
1 | 2 | 措施其他项目
本页小计
合 计
注：本表使用于以综合单价形式计价的措施项目