## 分部分项工程量清单
分部分项工程量清单与计价表
工程名称：阳江港水陆消防站建设项目-执勤楼安装工程 | [5 empty] | 第 1 页 共 10 页
序号 | 项目编码 | 项目名称 | 项目特征描述 | 计量 单位 | 工程量 |  | 金额（元）
[7 empty] | 综合单价 | 合价
防雷工程
1 | 030409004001 | 均压环 | 1.均压环敷设 利用梁内钢筋 | m | 344.83
2 | 030409005001 | 明装接闪带 | 1.避雷网安装 沿折板支架敷设 | m | 251.79
3 | 030409005002 | 暗装接闪带 | 1.避雷网安装 沿折板支架敷设 | m | 193.19
4 | 030409003001 | 避雷引下线 | 1.避雷引下线敷设 利用建筑物主筋引下 2.断接卡子制作、安装 | m | 330.60
5 | 030409006001 | 避雷针 | 1.避雷小短针制作 2.避雷小短针在避雷网上安装 | 根 | 8.00
6 | 030409008001 | MEB总等电位端子箱 | 1.等电位端子箱安装 端子箱明装(半周长mm以内) 300 | 台 | 1.00
7 | 030409001001 | 接地极 | 1.接地极(板)制作、安装 角钢接地极 普通土 | 根 | 1.00
8 | 030409001002 | 接地电阻测试点 | 1.接地测试板制作、安装 | 处 | 8.00
9 | 030414011001 | 接地装置 | 1.接地装置调试 接地网 | 系统 | 1
【防雷工程】分部小计
电气工程
10 | 030404017001 | 总配电箱-ALZ | 1.成套配电箱安装 悬挂式(半周长m以内) 1.5 | 台 | 1.00
11 | 030404017009 | 照明配电箱-1AL | 1.成套配电箱安装 悬挂式(半周长m以内) 1.5 | 台 | 1.00
12 | 030404017005 | 应急照明配电箱-ALG1 | 1.成套配电箱安装 悬挂式(半周长m以内) 1.5 | 台 | 1.00
13 | 030404017002 | 照明配电箱-2AL | 1.成套配电箱安装 悬挂式(半周长m以内) 1.5 | 台 | 1.00
14 | 030404017003 | 照明配电箱-3AL | 1.成套配电箱安装 悬挂式(半周长m以内) 1.5 | 台 | 1.00
15 | 030404017004 | 照明配电箱-AL1 | 1.成套配电箱安装 悬挂式(半周长m以内) 1.5 | 台 | 11.00
16 | 030404017006 | 应急照明配电箱-AL2 | 1.成套配电箱安装 悬挂式(半周长m以内) 1.5 | 台 | 7.00
17 | 030404017007 | 应急照明配电箱-AL3 | 1.成套配电箱安装 悬挂式(半周长m以内) 1.5 | 台 | 4.00
18 | 030404017010 | 应急照明配电箱-AL4 | 1.成套配电箱安装 悬挂式(半周长m以内) 1.5 | 台 | 3.00
19 | 030404017011 | 应急照明配电箱-AL5 | 1.成套配电箱安装 悬挂式(半周长m以内) 1.5 | 台 | 1.00
20 | 030404034001 | 单控单极开关 | 1.照明开关安装 扳式暗开关(单控) 单联 2.接线盒安装 开关(插座)盒 暗装 | 个 | 14.00
本页小计
分部分项工程量清单与计价表
工程名称：阳江港水陆消防站建设项目-执勤楼安装工程 | [5 empty] | 第 2 页 共 10 页
序号 | 项目编码 | 项目名称 | 项目特征描述 | 计量 单位 | 工程量 |  | 金额（元）
[7 empty] | 综合单价 | 合价
21 | 030404034002 | 单控二极开关 | 1.照明开关安装 扳式暗开关(单控) 双联 2.接线盒安装 开关(插座)盒 暗装 | 个 | 24.00
22 | 030404034003 | 单控三极开关 | 1.照明开关安装 扳式暗开关(单控) 三联 2.接线盒安装 开关(插座)盒 暗装 | 个 | 8.00
23 | 030404034004 | 单控四极开关 | 1.照明开关安装 扳式暗开关(单控) 四联 2.接线盒安装 开关(插座)盒 暗装 | 个 | 3.00
24 | 030404034005 | 单极声光控开关 | 1.照明开关安装 声控(红外线感应)延时开关 2.接线盒安装 开关(插座)盒 暗装 | 个 | 17.00
25 | 030404035001 | 单相二、三孔带保护门插座 | 1.单相暗插座安装 单相(A以下) 16 2.接线盒安装 开关(插座)盒 暗装 | 个 | 168.00
26 | 030404035002 | 单相二、三孔带保护门空调插座 | 1.单相暗插座安装 单相(A以下) 16 2.接线盒安装 开关(插座)盒 暗装 | 个 | 9
27 | 030404035003 | 吸顶空调插座 | 1.单相暗插座安装 单相(A以下) 16 2.接线盒安装 开关(插座)盒 暗装 | 个 | 15
28 | 030412005001 | T8双管荧光灯(带罩探照型) 2*36W | 1.普通成套型荧光灯具安装 吸顶式 双管 | 套 | 93.00
29 | 030412001001 | 高效节能吸顶灯自带感应(cosφ≥0.9) 32W | 1.圆球吸顶灯安装 灯罩直径(mm以内) 250 | 套 | 35.00
30 | 030412004001 | 标志灯具-安全出口标志灯(A型、中型灯具2W） | 1.标志、诱导装饰灯具安装 墙壁式 示意图号:171、172、173、174 其他LED灯具安装（除嵌入式LED射灯和筒灯外） 人工*0.9 | 套 | 6.00
31 | 030412002001 | 消防应急照明灯（A型灯具2*3W） | 1.密闭灯具安装 应急灯 | 套 | 19.00
32 | 030412004002 | 应急标志灯具-楼层显示器（A型2W） | 1.标志、诱导装饰灯具安装 墙壁式 示意图号:171、172、173、174 其他LED灯具安装（除嵌入式LED射灯和筒灯外） 人工*0.9 | 套 | 6.00
33 | 030404033001 | 排气扇（300*300 40W） | 1.风扇安装 排气扇 | 台 | 11
本页小计
分部分项工程量清单与计价表
工程名称：阳江港水陆消防站建设项目-执勤楼安装工程 | [5 empty] | 第 3 页 共 10 页
序号 | 项目编码 | 项目名称 | 项目特征描述 | 计量 单位 | 工程量 |  | 金额（元）
[7 empty] | 综合单价 | 合价
34 | 030412004003 | 消防应急标志灯具-单向疏散灯（A型2W） | 1.标志、诱导装饰灯具安装 墙壁式 示意图号:171、172、173、174 其他LED灯具安装（除嵌入式LED射灯和筒灯外） 人工*0.9 | 套 | 1.00
35 | 030412004005 | 消防应急标志灯具-双向疏散灯（A型2W） | 1.标志、诱导装饰灯具安装 墙壁式 示意图号:171、172、173、174 其他LED灯具安装（除嵌入式LED射灯和筒灯外） 人工*0.9 | 套 | 19.00
36 | 030412004004 | 方向标志灯（A型2W） | 1.标志、诱导装饰灯具安装 墙壁式 示意图号:171、172、173、174 其他LED灯具安装（除嵌入式LED射灯和筒灯外） 人工*0.9 | 套 | 4.00
37 | 030412001002 | 防水吸顶灯(cosφ≥0.9) 32w | 1.防水防尘灯安装 吸顶式 其他LED灯具安装（除嵌入式LED射灯和筒灯外） 人工*0.9 | 套 | 19
38 | 030408001005 | 电力电缆WDZ-YJV-4*35+1*16 | 1.铜芯电力电缆敷设 电缆(截面mm2以下) 35 实际电缆芯数(芯):5 | m | 19.73
39 | 030408001006 | 电力电缆WDZ-YJV-4*25+1*16 | 1.铜芯电力电缆敷设 电缆(截面mm2以下) 35 实际电缆芯数(芯):5 | m | 43.81
40 | 030408001003 | 电力电缆ZR-YJV-5*16mm2 | 1.铜芯电力电缆敷设 电缆(截面mm2以下) 35 实际电缆芯数(芯):5 | m | 29.79
41 | 030408001004 | 电力电缆NH-YJV-5*2.5mm2 | 1.铜芯电力电缆敷设 电缆(截面mm2以下) 10 实际电缆芯数(芯):5 | m | 14.87
42 | 030408006001 | 电力电缆头 | 1.1kV以下户内干包式铜芯电力电缆终端头制作、安装 铜芯干包终端头(截面mm2以下) 35 | 个 | 8.00
43 | 030411004001 | 配线 ZR-BVR-2.5mm2 | 1.硬绝缘导线管内穿线 导线截面(mm2以内) 2.5 | m | 5184.59
44 | 030411004002 | 配线 ZR-BVR-4mm2 | 1.硬绝缘导线管内穿线 导线截面(mm2以内) 6 | m | 2336.44
45 | 030411004007 | 配线 ZR-BVR-6mm2 | 1.硬绝缘导线管内穿线 导线截面(mm2以内) 6 | m | 307.88
46 | 030411004003 | 配线 ZR-BVR-10mm2 | 1.硬绝缘导线管内穿线 导线截面(mm2以内) 16 | m | 915.41
47 | 030411004004 | 配线 WDZN-BYJ-2.5mm2 | 1.硬绝缘导线管内穿线 导线截面(mm2以内) 2.5 | m | 749.14
48 | 030411001001 | 配管PC20 | 1.刚性难燃线管埋地敷设 公称直径(mm以内) 20 | m | 1295.09
49 | 030411001002 | 配管 SC25 | 1.镀锌钢管砖、混凝土结构明配 公称直径(mm以内) 25 | m | 10.19
本页小计
分部分项工程量清单与计价表
工程名称：阳江港水陆消防站建设项目-执勤楼安装工程 | [5 empty] | 第 4 页 共 10 页
序号 | 项目编码 | 项目名称 | 项目特征描述 | 计量 单位 | 工程量 |  | 金额（元）
[7 empty] | 综合单价 | 合价
50 | 030411001005 | 配管JDG20 | 1.镀锌钢管砖、混凝土结构暗配 公称直径(mm以内) 20 | m | 371.27
51 | 030411002001 | 金属线槽200*100 | 1.金属线槽安装 宽+高(mm以内) 300 | m | 40.42
52 | 030411002003 | 塑料线槽60*25 | 1.难燃线槽安装 线槽断面周长(mm以内) 170 | m | 30.70
53 | 030411002004 | 塑料线槽40*20 | 1.难燃线槽安装 线槽断面周长(mm以内) 120 | m | 268.98
54 | 030411002005 | 塑料线槽25*15 | 1.难燃线槽安装 线槽断面周长(mm以内) 120 | m | 566.21
55 | 030414002001 | 送配电装置系统 | 1.送配电装置系统调试 (综合) 1kV以下交流供电 | 系统 | 1.00
【电气工程】分部小计
消防电工程
56 | 030404016001 | 接线模块箱 | 1.控制箱安装 悬挂式(半周长m以内) 1.0 | 台 | 1.00
57 | 030404016002 | 接线模块箱 | 1.控制箱安装 悬挂式(半周长m以内) 1.0 | 台 | 1.00
58 | 030904008001 | 总线短路隔离器 | 1.电动单元组合仪表 辅助单元 隔离器、反向器、升降器 | 个 | 3.00
59 | 030904005001 | 火灾声光报警器 | 1.声光报警器安装 | 个 | 12.00
60 | 030904003001 | 消防栓按钮 | 1.按钮安装 | 个 | 12.00
61 | 030904003002 | 带电话插孔手动火灾报警按钮 | 1.按钮安装 | 个 | 12.00
62 | 030411004005 | 火灾自动报警线路NH-RVS-2*1.5mm2 | 1.多芯软导线管内穿线(芯以内) 二芯 导线截面(mm2以内) 2.5 | m | 2942.72
63 | 030411004006 | 24V电源线NH-BV-2*1.5mm2 | 1.硬绝缘导线管内穿线 导线截面(mm2以内) 2.5 | m | 980.21
64 | 030411004008 | 电话线NH-RVP-2*1.5mm2 | 1.硬绝缘导线管内穿线 导线截面(mm2以内) 2.5 | m | 2821.92
65 | 030411001006 | 配管S20 | 1.镀锌电线管砖、混凝土结构暗配 公称直径(mm以内) 20 | m | 1208.76
66 | 030411002006 | 金属线槽100*50 | 1.金属线槽安装 宽+高(mm以内) 300 | m | 12.50
67 | 030905001001 | 自动报警系统调试 | 1.自动报警系统装置调试 64点以下 | 系统 | 1.00
【消防电工程】分部小计
给排水工程
给水工程
68 | 031006015001 | 成品不锈钢水箱 2.5m3 | 1.水箱安装 水箱容积(m3) ≤10 | 台 | 1
本页小计
分部分项工程量清单与计价表
工程名称：阳江港水陆消防站建设项目-执勤楼安装工程 | [5 empty] | 第 5 页 共 10 页
序号 | 项目编码 | 项目名称 | 项目特征描述 | 计量 单位 | 工程量 |  | 金额（元）
[7 empty] | 综合单价 | 合价
69 | 031006015002 | 成品不锈钢热水箱 4m3 | 1.水箱安装 水箱容积(m3) ≤10 | 台 | 1
70 | 031006015003 | 成品不锈钢消防水箱 18m3 | 1.水箱安装 水箱容积(m3) ≤20 | 台 | 1
71 | 031001006015 | PP-R给水管-DN100 | 1.给排水管道 室内塑料给水管(热熔连接) 公称外径(mm以内) 110 2.管道消毒、冲洗 公称直径(mm以内) 100 | m | 2.73
72 | 031001006016 | PP-R给水管-DN80 | 1.给排水管道 室内塑料给水管(热熔连接) 公称外径(mm以内) 90 2.管道消毒、冲洗 公称直径(mm以内) 80 | m | 16.40
73 | 031001006014 | PP-R给水管-DN65 | 1.给排水管道 室内塑料给水管(热熔连接) 公称外径(mm以内) 75 2.管道消毒、冲洗 公称直径(mm以内) 65 | m | 23.31
74 | 031001006017 | PP-R给水管-DN50 | 1.给排水管道 室内塑料给水管(热熔连接) 公称外径(mm以内) 63 2.管道消毒、冲洗 公称直径(mm以内) 50 | m | 36.01
75 | 031001006018 | PP-R给水管-DN40 | 1.给排水管道 室内塑料给水管(热熔连接) 公称外径(mm以内) 50 2.管道消毒、冲洗 公称直径(mm以内) 40 | m | 20.04
76 | 031001006019 | PP-R给水管-DN32 | 1.给排水管道 室内塑料给水管(热熔连接) 公称外径(mm以内) 40 2.管道消毒、冲洗 公称直径(mm以内) 32 | m | 16.49
77 | 031001006013 | PP-R给水管-DN25 | 1.给排水管道 室内塑料给水管(热熔连接) 公称外径(mm以内) 32 2.管道消毒、冲洗 公称直径(mm以内) 25 | m | 163.52
78 | 031001006020 | PP-R热给水管-DN40 | 1.给排水管道 室内塑料给水管(热熔连接) 公称外径(mm以内) 50 2.管道消毒、冲洗 公称直径(mm以内) 40 | m | 139.40
本页小计
分部分项工程量清单与计价表
工程名称：阳江港水陆消防站建设项目-执勤楼安装工程 | [5 empty] | 第 6 页 共 10 页
序号 | 项目编码 | 项目名称 | 项目特征描述 | 计量 单位 | 工程量 |  | 金额（元）
[7 empty] | 综合单价 | 合价
79 | 031001006021 | PP-R热给水管-DN32 | 1.给排水管道 室内塑料给水管(热熔连接) 公称外径(mm以内) 40 2.管道消毒、冲洗 公称直径(mm以内) 32 | m | 20.50
80 | 031001006022 | PP-R热给水管-DN20 | 1.给排水管道 室内塑料给水管(热熔连接) 公称外径(mm以内) 25 2.管道消毒、冲洗 公称直径(mm以内) 20 | m | 30.44
81 | 030601002001 | 水表-DN100 | 1.焊接法兰水表 公称直径(mm以内) 100 | 台 | 1
82 | 031003001004 | 法兰闸阀-DN100 | 1.焊接法兰阀安装 公称直径(mm以内) 100 | 个 | 1
83 | 031003001009 | 截止阀DN32 | 1.螺纹阀安装 公称直径(mm以内) 32 | 个 | 1
84 | 031003001005 | 截止阀DN25 | 1.螺纹阀安装 公称直径(mm以内) 25 | 个 | 10
85 | 031003001008 | 截止阀DN20 | 1.螺纹阀安装 公称直径(mm以内) 20 | 个 | 9
86 | 031003001012 | 螺纹闸阀DN65 | 1.螺纹阀安装 公称直径(mm以内) 65 | 个 | 2
87 | 031003001006 | 螺纹闸阀DN50 | 1.螺纹阀安装 公称直径(mm以内) 50 | 个 | 2
88 | 031003001007 | 自动排气阀-DN50 | 1.自动排气阀安装 公称直径(mm以内) 50 | 个 | 1
89 | 031003008002 | Y型过滤器 DN65 | 1.Y型过滤器安装(法兰连接) 公称直径(mm以内) 65 | 组 | 2.00
90 | 031003008003 | Y型过滤器 DN50 | 1.Y型过滤器安装(法兰连接) 公称直径(mm以内) 50 | 组 | 1.00
91 | 031003010004 | 可曲挠橡胶接头 DN65 | 1.可曲挠橡胶接头安装 公称直径(mm以内) 65 | 个 | 2.00
92 | 031003010006 | 可曲挠橡胶接头 DN50 | 1.可曲挠橡胶接头安装 公称直径(mm以内) 50 | 个 | 1.00
93 | 031003001013 | 球阀DN65 | 1.螺纹浮球阀安装 公称直径(mm以内) 65 | 个 | 2
94 | 031003001014 | 球阀DN50 | 1.螺纹浮球阀安装 公称直径(mm以内) 50 | 个 | 1
95 | 031002003008 | 穿楼板套管DN100内 | 1.一般塑料套管制作安装 介质管道公称直径(mm以内) 100 | 个 | 70.00
96 | 031002003014 | 穿楼板套管 DN80内 | 1.一般塑料套管制作安装 介质管道公称直径(mm以内) 100 | 个 | 3.00
本页小计
分部分项工程量清单与计价表
工程名称：阳江港水陆消防站建设项目-执勤楼安装工程 | [5 empty] | 第 7 页 共 10 页
序号 | 项目编码 | 项目名称 | 项目特征描述 | 计量 单位 | 工程量 |  | 金额（元）
[7 empty] | 综合单价 | 合价
97 | 031002003015 | 穿楼板套管 DN50内 | 1.一般塑料套管制作安装 介质管道公称直径(mm以内) 50 | 个 | 4.00
98 | 031002003016 | 穿楼板套管 DN32内 | 1.一般塑料套管制作安装 介质管道公称直径(mm以内) 32 | 个 | 2.00
99 | 031003012001 | 倒流防止器DN50 | 1.倒流防止器组成安装(法兰连接不带水表) 公称直径(mm以内) 50 | 组 | 1
100 | 031003012002 | 倒流防止器DN65 | 1.倒流防止器组成安装(法兰连接不带水表) 公称直径(mm以内) 65 | 组 | 2
101 | 031003001010 | 活塞式液压水位控制阀 DN50 | 1.焊接法兰阀安装 公称直径(mm以内) 50 | 个 | 1.00
102 | 031003001011 | 活塞式液压水位控制阀 DN65 | 1.焊接法兰阀安装 公称直径(mm以内) 65 | 个 | 2.00
103 | 031003016002 | 最高、低警报水位液位计 | 1.浮标液面计安装 FQ-Ⅱ型 | 组 | 6.00
104 | 030901001004 | 钢塑复合放空、透气管、溢流管-DN65 | 1.给排水管道 室内塑料排水管(粘接) 公称外径(mm以内) 75 2.管道消毒、冲洗 公称直径(mm以内) 65 | m | 13.09
105 | 031001006023 | PPR进水管-DN65 | 1.给排水管道 室内塑料给水管(热熔连接) 公称外径(mm以内) 75 2.管道消毒、冲洗 公称直径(mm以内) 65 | m | 13.20
106 | 031002003012 | 刚性防水套管 DN50 | 1.刚性防水套管制作 公称直径(mm以内) 50 2.刚性防水套管安装 公称直径(mm以内) 50 | 个 | 12.00
107 | 031002003017 | 刚性防水套管 DN65 | 1.刚性防水套管制作 公称直径(mm以内) 80 2.刚性防水套管安装 公称直径(mm以内) 150 | 个 | 6.00
108 | 031004010001 | 淋浴器 | 1.成套淋浴器 手动开关 冷热水 | 套 | 16
【给水工程】分部小计
排水工程
109 | 031001006002 | PVC-U塑料雨水管DN100 | 1.给排水管道 室内塑料排水管(粘接) 公称外径(mm以内) 110 | m | 397.82
110 | 031001006007 | PVC-U塑料空调排水管DN25 | 1.空调凝结水塑料管安装(粘接) 公称外径(mm以内) 32 | m | 21.91
111 | 031001006011 | PVC-U塑料空调排水管DN32 | 1.空调凝结水塑料管安装(粘接) 公称外径(mm以内) 40 | m | 219.63
112 | 031001006008 | PVC-U塑料污水管DN100 | 1.给排水管道 室内塑料排水管(粘接) 公称外径(mm以内) 110 | m | 353.38
本页小计
分部分项工程量清单与计价表
工程名称：阳江港水陆消防站建设项目-执勤楼安装工程 | [5 empty] | 第 8 页 共 10 页
序号 | 项目编码 | 项目名称 | 项目特征描述 | 计量 单位 | 工程量 |  | 金额（元）
[7 empty] | 综合单价 | 合价
113 | 031001006010 | PVC-U塑料污水管DN75 | 1.给排水管道 室内塑料排水管(粘接) 公称外径(mm以内) 75 | m | 5.38
114 | 031001006012 | PVC-U塑料废水管DN100 | 1.给排水管道 室内塑料排水管(粘接) 公称外径(mm以内) 110 | m | 6.47
115 | 031004014001 | 金属地漏DN100 | 1.金属地漏安装 公称直径(mm以内) 100 | 个 | 11.00
116 | 031004014002 | 金属地漏DN75 | 1.金属地漏安装 公称直径(mm以内) 80 | 个 | 2.00
117 | 031004006001 | 节水型蹲式大便器 | 1.蹲式大便器安装 手动开关 | 组 | 15.00
118 | 031004007001 | 节水型挂式小便器 | 1.落地式式小便器安装 埋入式感应开关 | 组 | 5.00
119 | 031004006002 | 节水型坐式大便器 | 1.坐式大便器安装 连体水箱 | 组 | 8.00
120 | 031004003001 | 洗脸盆 | 1.洗脸盆 立柱式 冷水 | 组 | 5.00
121 | 031004003002 | 洗脸盆 | 1.洗脸盆 台下式 冷热水 | 组 | 14
【排水工程】分部小计
消防给水工程
122 | 030901002001 | 消火栓钢管DN100 | 2.消火栓钢管安装 无缝钢管(焊接) 公称直径(mm以内) 100 4.管道刷油 红丹防锈漆 第一遍 实际遍数(遍):2 | m | 203.43
123 | 030901002002 | 消火栓钢管DN65 | 1.消火栓钢管安装 镀锌钢管(螺纹连接) 公称直径(mm以内) 65 2.管道刷油 红丹防锈漆 第一遍 实际遍数(遍):2 | m | 14.95
124 | 031002001001 | 管道支架 | 1.管道支架制作 单件重量(kg以内) 5 2.管道支架安装 单件重量(kg以内) 5 3.一般钢结构 红丹防锈漆 第一遍 | kg | 140.97
125 | 030901010001 | 室内消火栓 DN65（19mm直流水枪1支,消防卷盘长25m1套,消防软管卷盘:包括DN25软管米及20米灭火喉） | 1.室内消火栓安装(普通) 单栓 公称直径(mm以内) 65 | 套 | 13.00
126 | 030901013001 | 灭火器箱（含2只磷酸铵盐干粉灭火器MF/ABC4） | 1.灭火器具放置箱安装 放置式 箱体半周长(mm) ≤1000 2.灭火器具安装 灭火器安装 放置式 | 个 | 16.00
127 | 030901010002 | 试验消火栓 | 1.试验用消火栓 公称直径(65mm以内) | 套 | 1.00
本页小计
分部分项工程量清单与计价表
工程名称：阳江港水陆消防站建设项目-执勤楼安装工程 | [5 empty] | 第 9 页 共 10 页
序号 | 项目编码 | 项目名称 | 项目特征描述 | 计量 单位 | 工程量 |  | 金额（元）
[7 empty] | 综合单价 | 合价
128 | 031003001016 | 法兰闸阀 DN100 | 1.焊接法兰阀安装 公称直径(mm以内) 100 | 个 | 18.00
129 | 030601002002 | 压力表 | 1.压力计 单管 | 台 | 1.00
130 | 031003001015 | 自动排气阀DN25 | 1.自动排气阀安装 公称直径(mm以内) 25 | 个 | 1.00
131 | 031002003018 | 穿楼板套管 | 1.一般钢套管制作安装 介质管道公称直径(mm以内) 100 | 个 | 16.00
132 | 030109001002 | 消防泵组稳压泵（流量1.64L/S,扬程28m,功率1.5kw） | 1.单级离心泵及离心式耐腐蚀泵安装 设备重量(t以内) 0.2 | 台 | 2.00
133 | 031003003001 | 消声止回阀 DN100 | 1.焊接法兰阀安装 公称直径(mm以内) 100 | 个 | 5.00
134 | 031003010001 | 可曲挠橡胶接头 DN100 | 1.可曲挠橡胶接头安装 公称直径(mm以内) 100 | 个 | 5.00
135 | 030905002001 | 水灭火控制装置调试 消火栓灭火系统 | 1.水灭火控制装置调试 消火栓灭火系统 | 点 | 13.00
【消防给水工程】分部小计
水泵房集水井排水工程
136 | 030109011001 | 潜水排污泵（流量40m3/h,扬程15m,功率4.0kw） | 1.潜水泵安装 设备重量(t以内) 0.05 | 台 | 2.00
137 | 030109001004 | 消防栓主泵（流量15L/S,扬程50m,功率15kw） | 1.单级离心泵及离心式耐腐蚀泵安装 设备重量(t以内) 0.2 | 台 | 2.00
138 | 031003003005 | 吸水喇叭口 DN150 | 1.焊接法兰阀安装 公称直径(mm以内) 150 仅为一侧法兰连接 材料[03010905] 含量*0.5,主材[20010360] 含量*0.5 | 个 | 1.00
139 | 031003003006 | 溢流口 DN200 | 1.焊接法兰阀安装 公称直径(mm以内) 200 仅为一侧法兰连接 材料[03010905] 含量*0.5,主材[20010360] 含量*0.5 | 个 | 1.00
140 | 031003016003 | 最高、低警报水位液位计 | 1.浮标液面计安装 FQ-Ⅱ型 | 组 | 2.00
141 | 030901001005 | 钢塑复合放空、透气管、溢流管-DN150 | 1.水喷淋钢管安装 钢管(沟槽式卡箍连接) 公称直径(mm以内) 150 | m | 15.69
142 | 030901001006 | 钢塑复合吸水管-DN200 | 1.水喷淋钢管安装 钢管(沟槽式卡箍连接) 公称直径(mm以内) 200 | m | 1.68
143 | 031002003020 | 柔性密闭防水套管 DN100 | 1.柔性防水套管制作 公称直径(mm以内) 100 | 个 | 5.00
本页小计
分部分项工程量清单与计价表
工程名称：阳江港水陆消防站建设项目-执勤楼安装工程 | [5 empty] | 第 10 页 共 10 页
序号 | 项目编码 | 项目名称 | 项目特征描述 | 计量 单位 | 工程量 |  | 金额（元）
[7 empty] | 综合单价 | 合价
144 | 031002003023 | 刚性防水套管 DN150 | 1.刚性防水套管制作 公称直径(mm以内) 150 | 个 | 6.00
145 | 031003003007 | 消声止回阀 DN100 | 1.焊接法兰阀安装 公称直径(mm以内) 100 | 个 | 5.00
146 | 031003010007 | 可曲挠橡胶接头 DN100 | 1.可曲挠橡胶接头安装 公称直径(mm以内) 100 | 个 | 2.00
147 | 031003008004 | Y型过滤器 DN100 | 1.Y型过滤器安装(法兰连接) 公称直径(mm以内) 100 | 组 | 2.00
148 | 031003001017 | 法兰闸阀 DN100 | 1.焊接法兰阀安装 公称直径(mm以内) 100 | 个 | 4.00
149 | 031003001018 | 止回阀 DN100 | 1.焊接法兰阀安装 公称直径(mm以内) 150 | 个 | 1.00
150 | 030601002003 | 水泵压力计 | 1.压力计 单管 | 台 | 2.00
151 | 030601002004 | 真空表 | 1.压力计 单管 | 台 | 1.00
【水泵房集水井排水工程】分部小计
本页小计
合 计

## 措施项目工程量清单
措施项目清单与计价表（二）
工程名称：阳江港水陆消防站建设项目-执勤楼安装工程 |  |  |  |  | 第 1 页 共 1 页
序号 | 编码 | 项目名称 | 项目特征 | 计量 单位 |  | 工程数量 | 金额（元）
[7 empty] | 综合单价 | 合价
1 | 2 | 措施其他项目
本页小计
合 计
注：本表使用于以综合单价形式计价的措施项目