## 分部分项工程量清单
分部分项工程量清单与计价表
工程名称：阳江港水陆消防站建设项目-执勤楼建筑工程 | [5 empty] | 第 1 页 共 15 页
序号 | 项目编码 | 项目名称 | 项目特征描述 | 计量 单位 | 工程量 |  | 金额（元）
[7 empty] | 综合单价 | 合价
土石方工程
1 | 010101001001 | 平整场地 | 1.平整场地 | m2 | 904.80
2 | 010101002001 | 挖一般土方 | 1.人工挖一般土方 一、二类土 2.挖掘机挖一般土方 一、二类土 | m3 | 1178.7
3 | 010101004001 | 挖基坑土方 | 1.挖掘机挖装一般土方 一、二类土 2.人工挖基坑土方 一、二类土 深度在2m内 | m3 | 794.50
4 | 010101003001 | 挖沟槽土方 | 1.人工挖沟槽土方 一、二类土 深度在2m内 2.挖掘机挖沟槽、基坑土方 一、二类土 | m3 | 179.28
5 | 010103001001 | 回填方 | 1.回填土 夯实机夯实 槽、坑 | m3 | 1789.89
6 | 010103002001 | 余方弃置 | 1.挖掘机装土方 2.自卸汽车运土方 运距1km内 实际运距(km):10 | m3 | 362.59
【土石方工程】分部小计
桩基工程
7 | 010201002001 | 双向钢塑土工格栅60-60 | 1.软基处理工程 铺装土工隔栅 | m2 | 904.08
8 | 010103001002 | 30cm厚 中粗砂垫层 | 1.软基处理工程 填中砂 | m3 | 257.65
9 | 010301002001 | 水泥搅拌桩 | 1.深层搅拌水泥桩 桩径600mm以内 喷浆桩体 | m | 4095.00
10 | 010301002002 | 预制钢筋混凝土管桩（试验桩） | 1.压预制管桩 桩径500mm 桩长(m) 18以内 打(压)试验桩 人工*2,机械*2 2.管桩电焊接桩 φ500 3.预制混凝土管桩填芯 填混凝土 合并制作子目 普通预拌混凝土 碎石粒径综合考虑 C30 | m | 67.50
11 | 010301002003 | 预制钢筋混凝土管桩 | 1.压预制管桩 桩径500mm 桩长(m) 18以内 有计算送桩的打(压)预制混凝土桩项目 材料[04290030] 含量为101 2.管桩电焊接桩 φ500 3.预制混凝土管桩填芯 填混凝土 合并制作子目 普通预拌混凝土 碎石粒径综合考虑 C30 | m | 945.00
12 | 010301002004 | 预制钢筋混凝土管桩（送桩） | 1.压预制管桩 桩径500mm 桩长(m) 18以内 送桩 人工*1.2,机械*1.2,材料[04290030] 含量为0 | m | 154.00
13 | 010301004001 | 桩头钢筋截断 | 1.截桩头 桩头钢筋截断 | 根 | 77.00
本页小计
分部分项工程量清单与计价表
工程名称：阳江港水陆消防站建设项目-执勤楼建筑工程 | [5 empty] | 第 2 页 共 15 页
序号 | 项目编码 | 项目名称 | 项目特征描述 | 计量 单位 | 工程量 |  | 金额（元）
[7 empty] | 综合单价 | 合价
14 | 010301004002 | 机械切割预制桩头 | 1.截桩头 机械切割预制桩头 | 根 | 77.00
15 | 粤010301005001 | 桩尖 | 1.钢桩尖制作 | t | 3.844
16 | 010515001009 | 桩头插筋 | 1.桩头插筋 | t | 3.233
17 | 010515001010 | 现浇构件带肋钢筋 φ10以内 | 1.现浇构件带肋钢筋 φ10以内 | t | 0.043
18 | 010515001011 | 现浇构件箍筋 带肋钢筋(HRB400内) φ10以内 | 1.现浇构件箍筋 带肋钢筋(HRB400内) φ10以内 | t | 0.716
【桩基工程】分部小计
砌筑工程
19 | 010401001002 | 地下室灰砂砖保护层 | 1.砖基础 合并制作子目 湿拌砌筑砂浆 砌筑灰缝≥5mm M7.5 | m3 | 17.5
20 | 010402001004 | 蒸压加气混凝土砌块外墙 200厚 | 1.蒸压加气混凝土砌块外墙 墙体厚度 20cm 合并制作子目 湿拌砌筑砂浆 砌筑灰缝≥5mm M7.5 | m3 | 242.75
21 | 010402001007 | 蒸压加气混凝土砌块外墙 100厚 | 1.蒸压灰砂砖外墙 墙体厚度 11.5cm 合并制作子目 湿拌砌筑砂浆 砌筑灰缝≥5mm M7.5 | m3 | 10
22 | 010402001005 | 蒸压加气混凝土砌块内墙 200厚 | 1.蒸压加气混凝土砌块内墙 墙体厚度 20cm 合并制作子目 湿拌砌筑砂浆 砌筑灰缝≥5mm M7.5 | m3 | 275.12
23 | 010402001006 | 蒸压加气混凝土砌块内墙 100厚 | 1.蒸压加气混凝土砌块内墙 墙体厚度 10cm 合并制作子目 湿拌砌筑砂浆 砌筑灰缝≥5mm M7.5 | m3 | 6.5
24 | 010401012002 | 蹲位 | 1.水厕(蹲位) 水泥砂浆面 合并制作子目 湿拌砌筑砂浆 砌筑灰缝≥5mm M7.5 合并制作子目 湿拌抹灰砂浆 一次抹灰厚度≥5mm M20 | 个 | 15.00
【砌筑工程】分部小计
混凝土及钢筋混凝土工程
25 | 010501001001 | 混凝土垫层 C20 | 1.混凝土垫层 合并制作子目 普通预拌混凝土 碎石粒径综合考虑 C20 2.泵送混凝土至建筑部位 高度50m以内(含±0.00以下) 合并制作子目 普通预拌混凝土 碎石粒径综合考虑 C20 | m3 | 32.14
本页小计
分部分项工程量清单与计价表
工程名称：阳江港水陆消防站建设项目-执勤楼建筑工程 | [5 empty] | 第 3 页 共 15 页
序号 | 项目编码 | 项目名称 | 项目特征描述 | 计量 单位 | 工程量 |  | 金额（元）
[7 empty] | 综合单价 | 合价
26 | 010501004001 | 满堂基础 C35（水池筏板） | 1.现浇建筑物混凝土 其他混凝土基础 合并制作子目 预拌S6~S8防水混凝土 碎石粒径综合考虑 C35 2.泵送混凝土至建筑部位 高度50m以内(含±0.00以下) 合并制作子目 预拌S6~S8防水混凝土 碎石粒径综合考虑 C35 | m3 | 44.67
27 | 010501005001 | 桩承台基础 C35 | 1.现浇建筑物混凝土 其他混凝土基础 合并制作子目 普通预拌混凝土 碎石粒径综合考虑 C35 2.泵送混凝土至建筑部位 高度50m以内(含±0.00以下) 合并制作子目 普通预拌混凝土 碎石粒径综合考虑 C35 | m3 | 76.04
28 | 010501005002 | 桩承台基础 C35(水池底部分） | 1.现浇建筑物混凝土 其他混凝土基础 合并制作子目 预拌S6~S8防水混凝土 碎石粒径综合考虑 C35 2.泵送混凝土至建筑部位 高度50m以内(含±0.00以下) 合并制作子目 预拌S6~S8防水混凝土 碎石粒径综合考虑 C35 | m3 | 22.18
29 | 010502001002 | 水池 防爆柱 C40 | 1.现浇建筑物混凝土 矩形、多边形、异形、圆形柱、钢管柱 合并制作子目 预拌S6~S8防水混凝土 碎石粒径综合考虑 C40 2.泵送混凝土至建筑部位 高度50m以内(含±0.00以下) 合并制作子目 预拌S6~S8防水混凝土 碎石粒径综合考虑 C40 | m3 | 7.69
30 | 010502001003 | 水池 暗柱 C40 | 1.现浇建筑物混凝土 矩形、多边形、异形、圆形柱、钢管柱 合并制作子目 预拌S6~S8防水混凝土 碎石粒径综合考虑 C40 2.泵送混凝土至建筑部位 高度50m以内(含±0.00以下) 合并制作子目 预拌S6~S8防水混凝土 碎石粒径综合考虑 C40 | m3 | 1.37
31 | 010502001004 | 矩形柱 C40 | 1.现浇建筑物混凝土 矩形、多边形、异形、圆形柱、钢管柱 合并制作子目 普通预拌混凝土 碎石粒径综合考虑 C40 2.泵送混凝土至建筑部位 高度50m以内(含±0.00以下) 合并制作子目 普通预拌混凝土 碎石粒径综合考虑 C40 | m3 | 65.55
本页小计
分部分项工程量清单与计价表
工程名称：阳江港水陆消防站建设项目-执勤楼建筑工程 | [5 empty] | 第 4 页 共 15 页
序号 | 项目编码 | 项目名称 | 项目特征描述 | 计量 单位 | 工程量 |  | 金额（元）
[7 empty] | 综合单价 | 合价
32 | 010502001005 | 矩形柱 C35 | 1.现浇建筑物混凝土 矩形、多边形、异形、圆形柱、钢管柱 合并制作子目 普通预拌混凝土 碎石粒径综合考虑 C35 2.泵送混凝土至建筑部位 高度50m以内(含±0.00以下) 合并制作子目 普通预拌混凝土 碎石粒径综合考虑 C35 | m3 | 35.20
33 | 010502001001 | 矩形柱 C30 | 1.现浇建筑物混凝土 矩形、多边形、异形、圆形柱、钢管柱 合并制作子目 普通预拌混凝土 碎石粒径综合考虑 C30 2.泵送混凝土至建筑部位 高度50m以内(含±0.00以下) 合并制作子目 普通预拌混凝土 碎石粒径综合考虑 C30 | m3 | 54.50
34 | 010502002001 | 构造柱 C25 | 1.现浇建筑物混凝土 构造柱 合并制作子目 普通预拌混凝土 碎石粒径综合考虑 C25 2.泵送混凝土至建筑部位 高度50m以内(含±0.00以下) 合并制作子目 普通预拌混凝土 碎石粒径综合考虑 C25 | m3 | 155.25
35 | 010503001001 | 基础梁 C35 | 1.现浇建筑物混凝土 基础梁 合并制作子目 普通预拌混凝土 碎石粒径综合考虑 C35 2.泵送混凝土至建筑部位 高度50m以内(含±0.00以下) 合并制作子目 普通预拌混凝土 碎石粒径综合考虑 C35 | m3 | 30.95
36 | 010503005001 | 过梁 C25 | 1.现浇建筑物混凝土 圈、过、弧形梁 合并制作子目 普通预拌混凝土 碎石粒径综合考虑 C25 2.泵送混凝土至建筑部位 高度50m以内(含±0.00以下) 合并制作子目 普通预拌混凝土 碎石粒径综合考虑 C25 | m3 | 10.04
37 | 010503002001 | 架空梁 C30 | 1.现浇建筑物混凝土 单梁、连续梁、异形梁 合并制作子目 普通预拌混凝土 碎石粒径综合考虑 C30 2.泵送混凝土至建筑部位 高度50m以内(含±0.00以下) 合并制作子目 普通预拌混凝土 碎石粒径综合考虑 C30 | m3 | 24.99
本页小计
分部分项工程量清单与计价表
工程名称：阳江港水陆消防站建设项目-执勤楼建筑工程 | [5 empty] | 第 5 页 共 15 页
序号 | 项目编码 | 项目名称 | 项目特征描述 | 计量 单位 | 工程量 |  | 金额（元）
[7 empty] | 综合单价 | 合价
38 | 010505001001 | 有梁板 C30 | 1.现浇建筑物混凝土 平板、有梁板、无梁板 合并制作子目 普通预拌混凝土 碎石粒径综合考虑 C30 2.泵送混凝土至建筑部位 高度50m以内(含±0.00以下) 合并制作子目 普通预拌混凝土 碎石粒径综合考虑 C30 | m3 | 738.68
39 | 010505001002 | 有梁板 C35 | 1.现浇建筑物混凝土 平板、有梁板、无梁板 合并制作子目 普通预拌混凝土 碎石粒径综合考虑 C35 2.泵送混凝土至建筑部位 高度50m以内(含±0.00以下) 合并制作子目 普通预拌混凝土 碎石粒径综合考虑 C35 | m3 | 15.91
40 | 010505008001 | 雨篷 C30 | 1.现浇混凝土其他构件 阳台、雨蓬 合并制作子目 普通预拌混凝土 碎石粒径综合考虑 C30 2.泵送混凝土至建筑部位 高度50m以内(含±0.00以下) 合并制作子目 普通预拌混凝土 碎石粒径综合考虑 C30 | m3 | 27.78
41 | 010503004001 | 圈梁 C25 | 1.现浇建筑物混凝土 圈、过、弧形梁 合并制作子目 普通预拌混凝土 碎石粒径综合考虑 C25 2.泵送混凝土至建筑部位 高度50m以内(含±0.00以下) 合并制作子目 普通预拌混凝土 碎石粒径综合考虑 C25 | m3 | 19.84
42 | 010506001001 | 直形楼梯 C30 | 1.现浇建筑物混凝土 直形楼梯 合并制作子目 普通预拌混凝土 碎石粒径综合考虑 C30 2.泵送混凝土至建筑部位 高度50m以内(含±0.00以下) 合并制作子目 普通预拌混凝土 碎石粒径综合考虑 C30 | m3 | 31.52
43 | 010504001001 | 女儿墙 C30 | 1.现浇建筑物混凝土 直形、弧形、电梯井墙 合并制作子目 普通预拌混凝土 碎石粒径综合考虑 C30 2.泵送混凝土至建筑部位 高度50m以内(含±0.00以下) 合并制作子目 普通预拌混凝土 碎石粒径综合考虑 C30 | m3 | 15.26
本页小计
分部分项工程量清单与计价表
工程名称：阳江港水陆消防站建设项目-执勤楼建筑工程 | [5 empty] | 第 6 页 共 15 页
序号 | 项目编码 | 项目名称 | 项目特征描述 | 计量 单位 | 工程量 |  | 金额（元）
[7 empty] | 综合单价 | 合价
44 | 010504001002 | 地下室剪力墙 C40 | 1.现浇建筑物混凝土 直形、弧形、电梯井墙 合并制作子目 预拌S6~S8防水混凝土 碎石粒径综合考虑 C40 2.泵送混凝土至建筑部位 高度50m以内(含±0.00以下) 合并制作子目 预拌S6~S8防水混凝土 碎石粒径综合考虑 C40 | m3 | 69.70
45 | 010507007004 | 集水坑 C40 | 1.现浇建筑物混凝土 直形、弧形、电梯井墙 合并制作子目 预拌S6~S8防水混凝土 碎石粒径综合考虑 C40 | m3 | 4.6
46 | 010606008001 | 钢梯 | 1.钢楼梯 爬式 | t | 0.061
47 | 010515001013 | 现浇构件圆钢 φ10内 | 1.现浇构件圆钢 φ10内 | t | 3.05
48 | 010515001001 | 现浇构件带肋钢筋 φ10以内 | 1.现浇构件带肋钢筋 φ10以内 | t | 40.78
49 | 010515001002 | 现浇构件带肋钢筋 φ12 | 1.现浇构件带肋钢筋 φ12 | t | 20.75
50 | 010515001003 | 现浇构件带肋钢筋 φ14 | 1.现浇构件带肋钢筋 φ14 | t | 10.02
51 | 010515001004 | 现浇构件带肋钢筋 φ16 | 1.现浇构件带肋钢筋 φ16 | t | 5.83
52 | 010515001005 | 现浇构件带肋钢筋 φ18 | 1.现浇构件带肋钢筋 φ18 | t | 9.79
53 | 010515001014 | 现浇构件带肋钢筋 φ20 | 1.现浇构件带肋钢筋 φ20 | t | 11.15
54 | 010515001015 | 现浇构件带肋钢筋 φ22 | 1.现浇构件带肋钢筋 φ22 | t | 20.48
55 | 010515001006 | 现浇构件带肋钢筋 φ25 | 1.现浇构件带肋钢筋 φ25 | t | 37.37
56 | 010515001007 | 现浇构件箍筋 圆钢 φ10以内 | 1.现浇构件箍筋 圆钢 φ10以内 | t | 2.83
57 | 010515001008 | 现浇构件箍筋 带肋钢筋(HRB400内) φ10以内 | 1.现浇构件箍筋 带肋钢筋(HRB400内) φ10以内 | t | 26.34
58 | 010515001012 | 现浇构件箍筋 带肋钢筋(HRB400内) φ10以外 | 1.现浇构件箍筋 带肋钢筋(HRB400内) φ10以外 | t | 3.48
59 | 010516003003 | 电渣压力焊接 φ18以内 | 1.电渣压力焊接 φ18以内 | 个 | 615.00
60 | 010516003001 | 电渣压力焊接 φ32以内 | 1.电渣压力焊接 φ32以内 | 个 | 580.00
本页小计
分部分项工程量清单与计价表
工程名称：阳江港水陆消防站建设项目-执勤楼建筑工程 | [5 empty] | 第 7 页 共 15 页
序号 | 项目编码 | 项目名称 | 项目特征描述 | 计量 单位 | 工程量 |  | 金额（元）
[7 empty] | 综合单价 | 合价
61 | 010516003004 | 套筒直螺纹钢筋接头 φ25以内 |  | 个 | 616.00
62 | 010516003002 | 套筒冷挤压接头 φ32以内 | 1.套筒冷挤压接头 φ32以内 | 个 | 953.00
【混凝土及钢筋混凝土工程】分部小计
门窗工程
63 | 010803001001 | 铝合金电动卷帘门 | 1.铝合金电动卷帘门-安装 2.铝合金电动卷帘门-制作 3.卷闸电动装置D-600 | m2 | 189
64 | 010802001001 | 成品塑钢门（含门套） | 1.成品塑钢门-制作 2.成品塑钢门-安装 | m2 | 26.88
65 | 010801002001 | 成品实木门（含门套） | 1.成品实木门-安装 2.成品实木门-制作 | m2 | 106.17
66 | 010802001002 | 铝合金透明玻璃推拉门 | 1.铝合金透明玻璃推拉门-制作 2.铝合金透明玻璃推拉门-安装 | m2 | 33.6
67 | 010802003001 | 成品钢制甲级防火门 | 1.钢质防火门安装 2.成品钢制甲级防火门 | m2 | 16.95
68 | 010802003002 | 成品钢制甲级防火门（带观察窗） | 1.钢质防火门安装 2.成品钢制甲级防火门 | m2 | 3.15
69 | 010807003001 | 成品灰色铝合金百叶 | 1.成品灰色铝合金百叶-安装 2.成品灰色铝合金百叶-制作 | m2 | 85.09
70 | 010807001001 | 铝合金透明玻璃平开窗 | 1.铝合金透明玻璃平开窗-安装 2.铝合金透明玻璃平开窗-制作 | m2 | 287.68
71 | 010807001002 | 铝合金透明玻璃推拉窗 | 1.铝合金透明玻璃推拉窗-安装 2.铝合金透明玻璃推拉窗-制作 | m2 | 95.41
72 | 010807001003 | 铝合金透明玻璃推拉窗（救援） | 1.铝合金透明玻璃推拉窗（救援）-安装 2.铝合金透明玻璃推拉窗（救援）-制作 | m2 | 10.56
73 | 010805001001 | 成品铝合金平开玻璃地弹簧门（含门套） | 1.成品铝合金平开玻璃地弹簧门（含门套）-安装 2.成品铝合金平开玻璃地弹簧门（含门套）-制作 3.铝合金固定窗-制作 | m2 | 52.92
【门窗工程】分部小计
屋面及防水工程
本页小计
分部分项工程量清单与计价表
工程名称：阳江港水陆消防站建设项目-执勤楼建筑工程 | [5 empty] | 第 8 页 共 15 页
序号 | 项目编码 | 项目名称 | 项目特征描述 | 计量 单位 | 工程量 |  | 金额（元）
[7 empty] | 综合单价 | 合价
74 | 010902003001 | 平屋面（上人屋面） | 1.楼地面水泥砂浆找平层 混凝土或硬基层上 20mm 合并制作子目 湿拌地面砂浆 地面普通找平 M20 2.铺设聚酯纤维无纺布 3.细石混凝土找平层 30mm 实际厚度(mm):40 合并制作子目 普通预拌混凝土 碎石粒径综合考虑 C20 4.现浇构件圆钢 φ4内 | m2 | 752.65
75 | 011102003012 | 平屋面（上人屋面） | 1.楼地面陶瓷地砖(每块周长mm) 2400以内 水泥砂浆 实际结合层厚度(mm):25 合并制作子目 湿拌抹灰砂浆 一次抹灰厚度≥5mm M20 合并制作子目 湿拌抹灰砂浆 一次抹灰厚度≥5mm M20 | m2 | 752.65
76 | 010902001001 | 屋面卷材防水平屋面（上人屋面） | 1.屋面改性沥青防水卷材 热熔、满铺 单层 | m2 | 814.22
77 | 011001001001 | 保温隔热屋面平屋面（上人屋面） | 1.屋面保温 现浇膨胀珍珠岩 100mm厚 实际厚度(mm):20 2.干铺聚苯乙烯泡沫板屋面保温80mm | m2 | 752.65
78 | 010902003003 | 平屋面（不上人屋面） | 1.楼地面水泥砂浆找平层 混凝土或硬基层上 20mm 合并制作子目 湿拌地面砂浆 地面普通找平 M20 2.铺设聚酯纤维无纺布 3.细石混凝土找平层 30mm 实际厚度(mm):40 合并制作子目 普通预拌混凝土 碎石粒径综合考虑 C20 4.现浇构件圆钢 φ4内 | m2 | 310.20
79 | 010902001002 | 屋面卷材防水平屋面（不上人屋面） | 1.屋面改性沥青防水卷材 热熔、满铺 单层 | m2 | 344.7
80 | 011001001002 | 保温隔热屋面平屋面（不上人屋面） | 1.屋面保温 现浇膨胀珍珠岩 100mm厚 实际厚度(mm):20 2.干铺聚苯乙烯泡沫板屋面保温80mm | m2 | 310.2
81 | 010904002001 | 地下室底板防水、集水坑 | 1.细石混凝土找平层 30mm 实际厚度(mm):50 合并制作子目 普通预拌混凝土 碎石粒径综合考虑 C20 | m2 | 33.1
82 | 010904001001 | 地下室底板防水、集水坑 | 1.改性沥青防水卷材(自粘、满铺) 平面 第一层 | m2 | 33.1
本页小计
分部分项工程量清单与计价表
工程名称：阳江港水陆消防站建设项目-执勤楼建筑工程 | [5 empty] | 第 9 页 共 15 页
序号 | 项目编码 | 项目名称 | 项目特征描述 | 计量 单位 | 工程量 |  | 金额（元）
[7 empty] | 综合单价 | 合价
83 | 010903002003 | 地下室底板墙侧面防水、施工缝防水 | 1.聚合物自粘改性沥青卷材 自粘、湿铺 立面-附加 2.聚合物自粘改性沥青卷材 自粘、湿铺 立面 3.墙面 聚合物水泥砂浆 20mm 实际聚合物水泥砂浆厚度(mm):5 4.钢板止水带 5.聚氨酯密封膏 | m2 | 266.69
84 | 010904002002 | 地下室底板墙侧面防水、施工缝防水 | 1.单组份聚氨酯涂膜防水 2mm厚 立面 | m2 | 266.69
85 | 011001003001 | 地下室底板墙侧面保温隔热墙面 | 1.XPS聚苯乙烯挤塑板外墙外保温 30mm | m2 | 266.69
86 | 010903002004 | 地下室桩承台防水 | 1.聚合物自粘改性沥青卷材 自粘、湿铺 立面 2.墙面 聚合物水泥砂浆 20mm 实际聚合物水泥砂浆厚度(mm):5 | m2 | 82.05
87 | 010904002003 | 地下室桩承台防水 | 1.单组份聚氨酯涂膜防水 2mm厚 立面 | m2 | 82.05
88 | 011101003001 | 地下室桩承台防水 | 1.细石混凝土找平层 30mm 实际厚度(mm):50 合并制作子目 普通预拌混凝土 碎石粒径综合考虑 C20 | m2 | 82.05
89 | 010903002005 | 消防水池地面防水 | 1.聚合物水泥(JS)防水涂料 平面 1.5mm厚 | m2 | 62.64
90 | 011101001001 | 水泥砂浆楼地面20mm | 1.楼地面水泥砂浆找平层 混凝土或硬基层上 20mm 合并制作子目 湿拌地面砂浆 地面普通找平 M20 | m2 | 62.64
91 | 010903002006 | 消防水池墙面防水 | 1.聚合物水泥(JS)防水涂料 立面 1.5mm厚 | m2 | 191.30
92 | 011201001001 | 消防水池墙面抹灰 | 1.底层抹灰15mm 各种墙面 内墙 实际水泥石灰砂浆厚度(mm):20 合并制作子目 湿拌抹灰砂浆 一次抹灰厚度≥5mm M20 | m2 | 191.3
93 | 010903002007 | 地下室顶板后浇带防水 | 1.单组份聚氨酯涂膜防水 平面 1.5mm厚 实际厚度(mm):2 | m2 | 6.78
94 | 010902001003 | 地下室顶板后浇带防水 | 1.聚合物自粘改性沥青卷材 自粘、湿铺 平面 | m2 | 6.78
本页小计
分部分项工程量清单与计价表
工程名称：阳江港水陆消防站建设项目-执勤楼建筑工程 | [5 empty] | 第 10 页 共 15 页
序号 | 项目编码 | 项目名称 | 项目特征描述 | 计量 单位 | 工程量 |  | 金额（元）
[7 empty] | 综合单价 | 合价
95 | 011101001002 | 地下室顶板后浇带 | 1.楼地面水泥砂浆找平层 混凝土或硬基层上 20mm 合并制作子目 湿拌地面砂浆 地面普通找平 M20 2.细石混凝土找平层 30mm 实际厚度(mm):50 合并制作子目 普通预拌混凝土 碎石粒径综合考虑 C25 3.现浇构件圆钢 φ4内 4.聚氨酯密封膏 5.楼地面水泥砂浆找平层 混凝土或硬基层上 20mm 实际厚度(mm):30 合并制作子目 湿拌地面砂浆 地面普通找平 M20 6.屋面现浇特种混凝土隔热层 泡沫混凝土 100mm厚 实际厚度(mm):30 | m2 | 6.78
96 | 011102001001 | 地下室顶板后浇带 | 1.楼地面铺花岗岩(每块周长mm) 3200以外 实际结合层厚度(mm):5 合并制作子目 湿拌抹灰砂浆 一次抹灰厚度≥5mm M20 合并制作子目 湿拌抹灰砂浆 一次抹灰厚度≥5mm M20 | m2 | 6.78
【屋面及防水工程】分部小计
楼地面装饰工程
97 | 011102003001 | L01 车库地面A | 1.路拌铺筑水泥石屑混合料 水泥含量 6% 厚度 15cm 实际厚度(cm):20 2.地坪 厚度8cm 实际厚度(cm):20 合并制作子目 普通预拌混凝土 碎石粒径综合考虑 C25 3.细石混凝土找平层 30mm 实际厚度(mm):50 合并制作子目 普通预拌混凝土 碎石粒径综合考虑 C30 4.环氧砂浆 5mm | m2 | 626.80
98 | 011102003004 | L02 车库地面B | 1.楼地面水泥砂浆找平层 混凝土或硬基层上 20mm 合并制作子目 湿拌地面砂浆 地面普通找平 M20 2.细石混凝土找平层 30mm 实际厚度(mm):50 合并制作子目 普通预拌混凝土 碎石粒径综合考虑 C30 3.环氧砂浆 5mm | m2 | 44.73
本页小计
分部分项工程量清单与计价表
工程名称：阳江港水陆消防站建设项目-执勤楼建筑工程 | [5 empty] | 第 11 页 共 15 页
序号 | 项目编码 | 项目名称 | 项目特征描述 | 计量 单位 | 工程量 |  | 金额（元）
[7 empty] | 综合单价 | 合价
99 | 010904002004 | L02 车库地面B地面涂膜防水 | 1.聚合物水泥(JS)防水涂料 平面 1.5mm厚 实际厚度(mm):2 | m2 | 44.73
100 | 011102003002 | L09 门厅/楼梯间 | 1.路拌铺筑水泥石屑混合料 水泥含量 6% 厚度 15cm 实际厚度(cm):20 2.地坪 厚度8cm 实际厚度(cm):20 合并制作子目 普通预拌混凝土 碎石粒径综合考虑 C25 | m2 | 111.77
101 | 011102003013 | L09 门厅/楼梯间 楼地面600*600防滑砖 | 1.楼地面陶瓷地砖(每块周长mm) 2400以内 水泥砂浆 实际结合层厚度(mm):40 合并制作子目 湿拌抹灰砂浆 一次抹灰厚度≥5mm M20 合并制作子目 湿拌抹灰砂浆 一次抹灰厚度≥5mm M20 | m2 | 111.77
102 | 011102003005 | L09 楼梯踏面 | 1.铺贴陶瓷地砖 楼梯 水泥砂浆 合并制作子目 湿拌抹灰砂浆 一次抹灰厚度≥5mm M20 2.防滑条 陶瓷砖 合并制作子目 湿拌抹灰砂浆 一次抹灰厚度≥5mm M20 3.花岗岩梯级拦水线 石胶 | m2 | 111.02
103 | 011102003006 | L08 呼吸器充气室/器材修理间 楼地面800*800抛釉砖 | 1.楼地面陶瓷地砖(每块周长mm) 3200以内 水泥砂浆 实际结合层厚度(mm):40 合并制作子目 湿拌抹灰砂浆 一次抹灰厚度≥5mm M20 合并制作子目 湿拌抹灰砂浆 一次抹灰厚度≥5mm M20 | m2 | 20.95
104 | 011102003007 | L10 执勤器材库 | 1.路拌铺筑水泥石屑混合料 水泥含量 4% 厚度 15cm 实际厚度(cm):20 2.地坪 厚度8cm 实际厚度(cm):20 合并制作子目 普通预拌混凝土 碎石粒径综合考虑 C25 | m2 | 46.74
105 | 011102003014 | L10 执勤器材库 楼地面800*800抛釉砖 | 1.楼地面陶瓷地砖(每块周长mm) 3200以内 水泥砂浆 实际结合层厚度(mm):40 合并制作子目 湿拌抹灰砂浆 一次抹灰厚度≥5mm M20 合并制作子目 湿拌抹灰砂浆 一次抹灰厚度≥5mm M20 | m2 | 46.74
本页小计
分部分项工程量清单与计价表
工程名称：阳江港水陆消防站建设项目-执勤楼建筑工程 | [5 empty] | 第 12 页 共 15 页
序号 | 项目编码 | 项目名称 | 项目特征描述 | 计量 单位 | 工程量 |  | 金额（元）
[7 empty] | 综合单价 | 合价
106 | 011102003008 | L04 卫生间/浴室 | 1.楼地面水泥砂浆找平层 混凝土或硬基层上 20mm 合并制作子目 湿拌地面砂浆 地面普通找平 M20 2.楼地面水泥砂浆找平层 混凝土或硬基层上 20mm 合并制作子目 湿拌地面砂浆 地面普通找平 M20 3.细石混凝土找平层 30mm 实际厚度(mm):50 合并制作子目 普通预拌混凝土 碎石粒径综合考虑 C20 | m2 | 135.15
107 | 011102003015 | L04 卫生间/浴室 楼地面600*600防滑砖 | 1.楼地面陶瓷地砖(每块周长mm) 2400以内 水泥砂浆 合并制作子目 湿拌抹灰砂浆 一次抹灰厚度≥5mm M20 | m2 | 135.15
108 | 010904002005 | L04 卫生间/浴室 | 1.双组份聚氨酯涂膜防水 2mm厚 平面 | m2 | 178.39
109 | 011102003009 | L07 干部、战士备勤室/被装营具库中队办公室/研讨室/会议室/备用房/清洗室/烘干室 | 1.减震垫板 2.细石混凝土找平层 30mm 实际厚度(mm):40 合并制作子目 普通预拌混凝土 碎石粒径综合考虑 C20 | m2 | 755.20
110 | 011102003016 | L07 干部、战士备勤室/被装营具库中队办公室/研讨室/会议室/备用房/清洗室/烘干室 楼地面800*800抛釉砖 | 1.楼地面陶瓷地砖(每块周长mm) 3200以内 水泥砂浆 实际结合层厚度(mm):4 合并制作子目 湿拌抹灰砂浆 一次抹灰厚度≥5mm M20 合并制作子目 湿拌抹灰砂浆 一次抹灰厚度≥5mm M20 | m2 | 755.2
111 | 011102003010 | L03 楼梯间/走道 楼地面600*600防滑砖 | 1.楼地面陶瓷地砖(每块周长mm) 2400以内 水泥砂浆 实际结合层厚度(mm):40 合并制作子目 湿拌抹灰砂浆 一次抹灰厚度≥5mm M20 合并制作子目 湿拌抹灰砂浆 一次抹灰厚度≥5mm M20 | m2 | 338.50
112 | 011102003011 | L05 大会议室/红门影院/体能训练区/荣誉展示区/消防员之家 | 1.减震垫板 2.细石混凝土找平层 30mm 实际厚度(mm):40 合并制作子目 普通预拌混凝土 碎石粒径综合考虑 C20 3.现浇构件圆钢 φ4内 4.楼地面水泥砂浆找平层 混凝土或硬基层上 20mm 实际厚度(mm):4 合并制作子目 湿拌抹灰砂浆 一次抹灰厚度≥5mm M20 5.树脂自流平自流平 厚度1mm 实际厚度(mm):2 | m2 | 550.38
本页小计
分部分项工程量清单与计价表
工程名称：阳江港水陆消防站建设项目-执勤楼建筑工程 | [5 empty] | 第 13 页 共 15 页
序号 | 项目编码 | 项目名称 | 项目特征描述 | 计量 单位 | 工程量 |  | 金额（元）
[7 empty] | 综合单价 | 合价
113 | 011103001001 | L05 大会议室/红门影院/体能训练区/荣誉展示区/消防员之家 2mm厚PVC地板胶 | 1.楼地面 塑料板 平口板 | m2 | 550.38
【楼地面装饰工程】分部小计
墙、柱面装饰与隔断、幕墙工程
114 | 011204003001 | T01-瓷砖踢脚 800*100抛釉砖 | 1.各种墙面15+5mm 水泥石灰砂浆底 石灰砂浆面 内墙 实际底厚度(mm):10 合并制作子目 湿拌抹灰砂浆 一次抹灰厚度≥5mm M20 合并制作子目 湿拌抹灰砂浆 一次抹灰厚度≥5mm M20 2.墙面镶贴陶瓷面砖密缝 1:2水泥砂浆 块料周长1300外 合并制作子目 湿拌抹灰砂浆 一次抹灰厚度≥5mm M20 | m2 | 118.93
115 | 011204003002 | T02-PVC地脚线 | 1.各种墙面15+5mm 水泥石灰砂浆底 水泥砂浆面 内墙 实际面厚度(mm):10 合并制作子目 湿拌抹灰砂浆 一次抹灰厚度≥5mm M20 合并制作子目 湿拌抹灰砂浆 一次抹灰厚度≥5mm M20 2.饰面层 PVC地脚线 | m2 | 25.31
116 | 011204003003 | N01-乳胶漆墙面 | 1.各种墙面15+5mm 水泥石灰砂浆底 水泥砂浆面 内墙 合并制作子目 湿拌抹灰砂浆 一次抹灰厚度≥5mm M20 合并制作子目 湿拌抹灰砂浆 一次抹灰厚度≥5mm M20 | m2 | 4332.35
117 | 011406001001 | N01-乳胶漆墙面 | 1.成品腻子粉(一般型)Y型 墙面 满刮一遍 实际腻子遍数(遍):3 | m2 | 4332.35
118 | 011204003004 | N02-瓷砖墙面（有水房间） | 1.墙面 聚合物水泥砂浆 20mm 2.墙面镶贴陶瓷面砖密缝 1:2水泥砂浆 块料周长1300外 合并制作子目 湿拌抹灰砂浆 一次抹灰厚度≥5mm M20 | m2 | 342.93
119 | 010903002008 | N02-瓷砖墙面（有水房间） | 1.聚合物水泥(JS)防水涂料 立面 1.5mm厚 实际厚度(mm):1 | m2 | 342.93
本页小计
分部分项工程量清单与计价表
工程名称：阳江港水陆消防站建设项目-执勤楼建筑工程 | [5 empty] | 第 14 页 共 15 页
序号 | 项目编码 | 项目名称 | 项目特征描述 | 计量 单位 | 工程量 |  | 金额（元）
[7 empty] | 综合单价 | 合价
120 | 011204003005 | N04-橡木饰面隔音板墙面 | 1.各种墙面15+5mm 水泥石灰砂浆底 水泥砂浆面 外墙 合并制作子目 湿拌抹灰砂浆 一次抹灰厚度≥5mm M20 合并制作子目 湿拌抹灰砂浆 一次抹灰厚度≥5mm M20 2.轻钢龙骨 中距(mm) 竖603横1500 3.胶合板基层 9mm 4.玻璃棉毡隔离层 5.饰面层 岩棉吸音板 | m2 | 129.70
121 | 010903003001 | N04-橡木饰面隔音板墙面防水 | 1.墙面 聚合物水泥砂浆 20mm 实际聚合物水泥砂浆厚度(mm):5 | m2 | 129.7
122 | 011204003006 | W03-外墙面 | 1.底层抹灰15mm 各种墙面 外墙 实际水泥石灰砂浆厚度(mm):10 墙面设计钉(挂)网者，钉(挂)网部分的墙面 人工*1.2 合并制作子目 湿拌抹灰砂浆 一次抹灰厚度≥5mm M20 | m2 | 2686.53
123 | 010607005001 | 砌块墙钢丝网加固 | 1.墙、柱面钉(挂)钢(铁)网 铁丝网 | m2 | 2686.53
124 | 010903002009 | W03-外墙面 防水涂料 | 1.聚合物水泥(JS)防水涂料 立面 1.5mm厚 实际厚度(mm):1 | m2 | 2686.53
125 | 011204003007 | 外墙面-纸皮砖45*95 | 1.镶贴纸皮瓷砖 水泥膏 墙面墙裙 换为【预拌水泥防水砂浆M20】 | m2 | 2686.53
126 | 011204003008 | W03-架空梁柱 纸皮砖45*95 | 1.底层抹灰15mm 柱梁面 实际水泥石灰砂浆厚度(mm):10 合并制作子目 湿拌抹灰砂浆 一次抹灰厚度≥5mm M20 2.镶贴纸皮瓷砖 水泥膏 独立梁柱面 换为【水泥砂浆】 | m2 | 417.20
127 | 010903002010 | W03-架空梁柱 防水涂料 | 1.聚合物水泥(JS)防水涂料 平面 1.5mm厚 实际厚度(mm):1 | m2 | 417.2
128 | 010607005002 | 砌块墙钢丝网加固 | 1.墙、柱面钉(挂)钢(铁)网 铁丝网 | m2 | 417.2
【墙、柱面装饰与隔断、幕墙工程】分部小计
天棚工程
129 | 011301001001 | D01-乳胶漆天棚 | 1.成品腻子粉(一般型)Y型 天棚面 满刮一遍 实际腻子遍数(遍):2 2.乳胶漆底油二遍面油二遍 抹灰面 天棚面 实际底漆遍数(遍):1 | m2 | 2892.89
本页小计
分部分项工程量清单与计价表
工程名称：阳江港水陆消防站建设项目-执勤楼建筑工程 | [5 empty] | 第 15 页 共 15 页
序号 | 项目编码 | 项目名称 | 项目特征描述 | 计量 单位 | 工程量 |  | 金额（元）
[7 empty] | 综合单价 | 合价
130 | 011301001002 | D02-埃特板涂白色无机涂料天棚 | 1.水泥石灰砂浆底 石灰砂浆面 10+5mm 合并制作子目 湿拌抹灰砂浆 一次抹灰厚度≥5mm M20 合并制作子目 湿拌抹灰砂浆 一次抹灰厚度≥5mm M20 合并制作子目 湿拌抹灰砂浆 一次抹灰厚度≥5mm M20 2.装配式U型轻钢天棚龙骨(不上人型) 面层规格(mm) 450×450 平面 3.双层9厚埃特板1220*2440 | m2 | 232.08
131 | 011406001002 | D02-埃特板涂白色无机涂料天棚 | 1.成品腻子粉(耐水型)N型 天棚面 满刮一遍 实际腻子遍数(遍):3 2.室内涂料三遍 无机涂料 防潮型 | m2 | 232.08
132 | 011301001003 | D03-600*600铝扣板天棚 | 1.水泥石灰砂浆底 石灰砂浆面 10+5mm 合并制作子目 湿拌抹灰砂浆 一次抹灰厚度≥5mm M20 合并制作子目 湿拌抹灰砂浆 一次抹灰厚度≥5mm M20 合并制作子目 湿拌抹灰砂浆 一次抹灰厚度≥5mm M20 2.装配式U型轻钢天棚龙骨(不上人型) 面层规格(mm) 600×600 平面 3.方型铝扣板面层 600×600 | m2 | 474.43
133 | 011301001004 | D01-楼梯底板 | 1.成品腻子粉(一般型)Y型 天棚面 满刮一遍 实际腻子遍数(遍):2 2.乳胶漆底油二遍面油二遍 抹灰面 天棚面 实际底漆遍数(遍):1 | m2 | 120.31
【天棚工程】分部小计
其他工程
134 | 011503001002 | 楼梯扶手 | 1.不锈钢栏杆制安 直型 2.不锈钢扶手 φ60 直型 3.植筋 钢筋直径(mm) 8 换为【不锈钢膨胀螺栓M8×70】 | m | 56
135 | 011503001003 | 栏杆 110CM高 | 1.不锈钢栏杆制安 直型 2.植筋 钢筋直径(mm) 8 换为【不锈钢膨胀螺栓M8×70】 | m | 5.4
136 | 粤R2-5-1 | 集水坑铸铁盖板 | 1.井盖、井箅安装 检查井 铸铁井盖、座 | 块 | 1
【其他工程】分部小计
本页小计
合 计

## 措施项目工程量清单
措施项目清单与计价表（二）
工程名称：阳江港水陆消防站建设项目-执勤楼建筑工程 |  |  |  |  | 第 1 页 共 2 页
序号 | 编码 | 项目名称 | 项目特征 | 计量 单位 |  | 工程数量 | 金额（元）
[7 empty] | 综合单价 | 合价
1 | 2 | 措施其他项目
1.1 | 011702001001 | 基础 |  | m2 |  | 199.65
1.2 | 011702001002 | 基础 |  | m2 |  | 21.08
1.3 | 011702011001 | 直形墙 |  | m2 |  | 259.83
1.4 | 011702011002 | 直形墙 |  | m2 |  | 191.94
1.5 | 011702003001 | 构造柱 | 1.矩形柱模板(周长m) 支模高度8.4m 1.2内 | m2 |  | 846.51
1.6 | 011702005001 | 基础梁 |  | m2 |  | 247.57
1.7 | 011702006003 | 矩形梁 | 1.单梁、连续梁模板(梁宽cm) 25以内 支模高度3.6m 实际支模高度(m):6 | m2 |  | 448.84
1.8 | 011702006005 | 矩形梁 | 1.单梁、连续梁模板(梁宽cm) 25以外 支模高度3.6m 实际支模高度(m):6 | m2 |  | 523.92
1.9 | 011702006004 | 矩形梁 | 1.单梁、连续梁模板(梁宽cm) 25以内 支模高度3.6m 实际支模高度(m):4.2 | m2 |  | 891.38
1.10 | 011702006006 | 矩形梁 | 1.单梁、连续梁模板(梁宽cm) 25以外 支模高度3.6m 实际支模高度(m):4.2 | m2 |  | 672.52
1.11 | 011702006001 | 矩形梁 |  | m2 |  | 362.9
1.12 | 011702006002 | 矩形梁 | 1.单梁、连续梁模板(梁宽cm) 25以外 支模高度3.6m | m2 |  | 110
1.13 | 011702014002 | 有梁板 | 1.有梁板模板 支模高度8.4m | m2 |  | 2471.88
1.14 | 011702014001 | 有梁板 |  | m2 |  | 272
1.15 | 011702009001 | 过梁 |  | m2 |  | 136.67
1.16 | 011702002003 | 矩形柱 | 1.矩形柱模板(周长m) 支模高度8.4m 1.8内 | m2 |  | 273.96
1.17 | 011702002004 | 矩形柱 | 1.矩形柱模板(周长m) 支模高度8.4m 1.8外 | m2 |  | 926.93
1.18 | 011702025001 | 其他现浇构件 |  | m2 |  | 13.52
1.19 | 011702001003 | 基础 | 1.基础垫层模板 | m2 |  | 78.97
1.20 | 011702024001 | 楼梯 |  | m2 |  | 250.54
1.21 | 011702023001 | 雨篷、悬挑板、阳台板 | 1.阳台、雨蓬模板 直形 | m2 |  | 174.67
1.22 | 011702011003 | 直形墙（女儿墙） | 1.直形墙模板 墙厚(cm以内) 40 支模高度3.6m内 | m2 |  | 218.6
本页小计
注：本表使用于以综合单价形式计价的措施项目
措施项目清单与计价表（二）
工程名称：阳江港水陆消防站建设项目-执勤楼建筑工程 |  |  |  |  | 第 2 页 共 2 页
序号 | 编码 | 项目名称 | 项目特征 | 计量 单位 |  | 工程数量 | 金额（元）
[7 empty] | 综合单价 | 合价
1.23 | 011702008001 | 墙底反坎 | 1.圈梁模板 支模高度3.6m | m2 |  | 212.98
1.24 | 011703001001 | 垂直运输 | 1.建筑物20m以内的垂直运输 现浇框架结构 | m2 |  | 3190.35
小 计
本页小计
合 计
注：本表使用于以综合单价形式计价的措施项目