## 分部分项工程量清单
分部分项工程量清单与计价表
工程名称：阳江港水陆消防站建设项目-景墙 | [5 empty] | 第 1 页 共 5 页
序号 | 项目编码 | 项目名称 | 项目特征描述 | 计量 单位 | 工程量 |  | 金额（元）
[7 empty] | 综合单价 | 合价
沙池
1 | 010101004005 | 挖基坑土方 | 1.人工挖基坑土方 一、二类土 深度在2m内 2.挖掘机挖沟槽、基坑土方 一、二类土 | m3 | 37.76
2 | 010103001007 | 回填方 | 1.回填土 夯实机夯实 槽、坑 | m3 | 20.9
3 | 010103002007 | 余方弃置 | 1.挖掘机装土方 2.自卸汽车运土方 运距1km内 实际运距(km):10 | m3 | 16.86
4 | 010404001001 | 100厚碎石垫层 | 1.碎石垫层 干铺 | m3 | 4.43
5 | 010501001008 | 垫层 | 1.混凝土垫层 合并制作子目 普通预拌混凝土 碎石粒径综合考虑 C15 | m3 | 0.36
6 | 031001006001 | DN150PVC穿孔管 | 1.给排水管道 室外塑料排水管(粘接) 公称外径(mm以内) 160 | m | 10
7 | 010504001002 | C25-混凝土直形墙 | 1.现浇建筑物混凝土 直形、弧形、电梯井墙 合并制作子目 普通预拌混凝土 碎石粒径综合考虑 C25 | m3 | 2.1
8 | 010515001033 | 现浇构件带肋钢筋 φ10 | 1.现浇构件带肋钢筋 φ10 | t | 0.3
9 | 010103001008 | 回填方 | 1.回填砂 | m3 | 13.10
10 | 010809001001 | 安全橡胶垫.丁氰橡胶地脚螺栓固定定 | 1.安全橡胶垫.丁氰橡胶地脚螺栓固定定 | m | 25.4
【沙池】分部小计
训练塔下沙坑
11 | 010101004006 | 挖基坑土方 | 1.人工挖基坑土方 一、二类土 深度在2m内 2.挖掘机挖沟槽、基坑土方 一、二类土 | m3 | 1.83
12 | 010103001009 | 回填方 | 1.回填土 夯实机夯实 槽、坑 | m3 | 1.13
13 | 010103002008 | 余方弃置 | 1.挖掘机装土方 2.自卸汽车运土方 运距1km内 实际运距(km):10 | m3 | 0.70
14 | 010404001002 | 150厚碎石垫层 | 1.碎石垫层 干铺 | m3 | 0.07
15 | 040202003002 | 100厚6%水泥石粉稳定垫层 | 1.路拌铺筑水泥石屑混合料 水泥含量 6% 厚度 15cm 实际厚度(cm):10 | m2 | 0.18
16 | 040303002001 | 80厚C20混凝土 | 1.浇筑侧(缘)石混凝土后座 合并制作子目 普通预拌混凝土 碎石粒径综合考虑 C20 | m3 | 0.17
本页小计
分部分项工程量清单与计价表
工程名称：阳江港水陆消防站建设项目-景墙 | [5 empty] | 第 2 页 共 5 页
序号 | 项目编码 | 项目名称 | 项目特征描述 | 计量 单位 | 工程量 |  | 金额（元）
[7 empty] | 综合单价 | 合价
17 | 040204004001 | 600*100*220厚光面芝麻灰花岗岩立道牙 | 1.侧平石铺设 花岗岩侧石 高度350mm内 合并制作子目 湿拌抹灰砂浆 一次抹灰厚度≥5mm M20 | m | 4
18 | 010103001010 | 回填方 | 1.回填砂 | m3 | 0.18
【训练塔下沙坑】分部小计
升旗台
19 | 010101004004 | 挖基坑土方 | 1.人工挖基坑土方 一、二类土 深度在2m内 2.挖掘机挖沟槽、基坑土方 一、二类土 | m3 | 5.02
20 | 010103002005 | 余方弃置 | 1.挖掘机装土方 2.自卸汽车运土方 运距1km内 实际运距(km):10 | m3 | 0.38
21 | 010103001005 | 回填土 | 1.回填土 夯实机夯实 槽、坑 | m3 | 4.64
22 | 010501001004 | 垫层 C15普通预拌混凝土 | 1.混凝土垫层 合并制作子目 普通预拌混凝土 碎石粒径综合考虑 C15 2.泵送混凝土至建筑部位 高度50m以内(含±0.00以下) 合并制作子目 普通预拌混凝土 碎石粒径综合考虑 C15 | m3 | 0.03
23 | 010501003001 | 基础 C30普通预拌混凝土 | 1.现浇建筑物混凝土 其他混凝土基础 合并制作子目 普通预拌混凝土 碎石粒径综合考虑 C30 2.泵送混凝土至建筑部位 高度50m以内(含±0.00以下) 合并制作子目 普通预拌混凝土 碎石粒径综合考虑 C30 | m3 | 0.32
24 | 010515001027 | 现浇构件圆钢 φ8 | 1.现浇构件圆钢 φ8 | t | 0.006
25 | 010501001005 | 150厚6%水泥石粉稳定层 | 1.集中拌合水泥石屑混合料 水泥含量 6% | m3 | 5.15
26 | 010501001006 | 100厚C20混凝土层 | 1.混凝土垫层 合并制作子目 普通预拌混凝土 碎石粒径综合考虑 C20 2.泵送混凝土至建筑部位 高度50m以内(含±0.00以下) 合并制作子目 普通预拌混凝土 碎石粒径综合考虑 C20 | m3 | 3.83
27 | 011102001001 | 300*300*30厚烧面芝麻灰花岗岩 | 1.楼地面铺花岗岩(每块周长mm) 2400以内 合并制作子目 抹灰水泥砂浆(配合比) 中砂 1:2.5 | m2 | 32.40
本页小计
分部分项工程量清单与计价表
工程名称：阳江港水陆消防站建设项目-景墙 | [5 empty] | 第 3 页 共 5 页
序号 | 项目编码 | 项目名称 | 项目特征描述 | 计量 单位 | 工程量 |  | 金额（元）
[7 empty] | 综合单价 | 合价
28 | 011102001002 | 300*120*20厚烧面芝麻灰花岗岩 | 1.镶贴花岗岩(水泥砂浆) 墙面 合并制作子目 抹灰水泥砂浆(配合比) 中砂 1:2.5 2.底层抹灰15mm 各种墙面 外墙 实际水泥石灰砂浆厚度(mm):20 合并制作子目 抹灰水泥砂浆(配合比) 中砂 1:2.5 | m2 | 1.10
29 | 010401001002 | 砖基础 | 1.砖基础 合并制作子目 砌筑用水泥砂浆(配合比) 中砂 M7.5 | m3 | 3.36
30 | 011204001002 | 500*500*20厚光面芝麻灰花岗岩 | 1.镶贴花岗岩(水泥砂浆) 墙面 合并制作子目 抹灰水泥砂浆(配合比) 中砂 1:2.5 2.底层抹灰15mm 各种墙面 外墙 实际水泥石灰砂浆厚度(mm):20 合并制作子目 抹灰水泥砂浆(配合比) 中砂 1:2.5 | m2 | 13.18
31 | 011508004001 | 红色亚克力烤漆字（YANG JIANG XIAO FANG 黑体字，150mm高） | 1.金属美术字安装 0.1m2以内 石材面 | 个 | 17
32 | 011508004002 | 红色亚克力烤漆字（阳江消防 黑体字，500mm高) | 1.金属美术字安装 0.5m2以内 石材面 | 个 | 4
33 | 01B001 | 消防徽（不锈钢，成品现购） | 1.消防徽（不锈钢，成品现购） | 个 | 1
34 | 011506002001 | 金属旗杆 | 1.手动不锈钢旗杆 高度15m 2.旗帜电动升降装置 | 根 | 1
【升旗台】分部小计
升旗台背景墙
35 | 010101003004 | 挖沟槽土方 | 1.人工挖沟槽土方 一、二类土 深度在2m内 2.挖掘机挖沟槽、基坑土方 一、二类土 | m3 | 6.41
36 | 010103001004 | 回填方 | 1.回填土 夯实机夯实 槽、坑 | m3 | 4.06
37 | 010103002004 | 余方弃置 | 1.挖掘机装土方 2.自卸汽车运土方 运距1km内 实际运距(km):10 | m3 | 2.35
38 | 040202003001 | 水泥稳定土 | 1.路拌铺筑水泥石屑混合料 水泥含量 6% 厚度 15cm | m2 | 4.47
39 | 010401001001 | 砖基础 | 1.砖基础 合并制作子目 湿拌砌筑砂浆 砌筑灰缝≥5mm M7.5 | m3 | 1.68
40 | 010401003004 | M7.5砌筑MU10砖 | 1.混水砖外墙 墙体厚度 1砖 合并制作子目 湿拌砌筑砂浆 砌筑灰缝≥5mm M7.5 | m3 | 1.72
本页小计
分部分项工程量清单与计价表
工程名称：阳江港水陆消防站建设项目-景墙 | [5 empty] | 第 4 页 共 5 页
序号 | 项目编码 | 项目名称 | 项目特征描述 | 计量 单位 | 工程量 |  | 金额（元）
[7 empty] | 综合单价 | 合价
41 | 011201001001 | 20厚水泥砂浆找平层 | 1.底层抹灰15mm 各种墙面 外墙 实际水泥石灰砂浆厚度(mm):20 合并制作子目 湿拌抹灰砂浆 一次抹灰厚度≥5mm M20 | m2 | 12.96
42 | 011204001001 | 芝麻灰花岗岩20mm | 1.镶贴花岗岩(水泥砂浆) 墙面 合并制作子目 湿拌抹灰砂浆 一次抹灰厚度≥5mm M20 | m2 | 12.96
【升旗台背景墙】分部小计
入口门牌景墙
43 | 010101003005 | 挖沟槽土方 | 1.人工挖沟槽土方 一、二类土 深度在2m内 2.挖掘机挖沟槽、基坑土方 一、二类土 | m3 | 24.32
44 | 010103002006 | 余方弃置 | 1.挖掘机装土方 2.自卸汽车运土方 运距1km内 实际运距(km):10 | m3 | 5.17
45 | 010103001006 | 回填土 | 1.回填土 夯实机夯实 槽、坑 | m3 | 19.15
46 | 010501001007 | 150厚6%水泥石粉稳定层 | 1.集中拌合水泥石屑混合料 水泥含量 6% | m3 | 0.33
47 | 010503001004 | 基础梁 C30普通预拌混凝土 | 1.现浇建筑物混凝土 基础梁 合并制作子目 普通预拌混凝土 碎石粒径综合考虑 C30 2.泵送混凝土至建筑部位 高度50m以内(含±0.00以下) 合并制作子目 普通预拌混凝土 碎石粒径综合考虑 C30 | m3 | 2.44
48 | 010501002001 | 基础 C30普通预拌混凝土 | 1.现浇建筑物混凝土 其他混凝土基础 合并制作子目 普通预拌混凝土 碎石粒径综合考虑 C30 2.泵送混凝土至建筑部位 高度50m以内(含±0.00以下) 合并制作子目 普通预拌混凝土 碎石粒径综合考虑 C30 | m3 | 2.40
49 | 010502001001 | 矩形柱 C30普通预拌混凝土 | 1.现浇建筑物混凝土 矩形、多边形、异形、圆形柱、钢管柱 合并制作子目 普通预拌混凝土 碎石粒径综合考虑 C30 2.泵送混凝土至建筑部位 高度50m以内(含±0.00以下) 合并制作子目 普通预拌混凝土 碎石粒径综合考虑 C30 | m3 | 2.20
本页小计
分部分项工程量清单与计价表
工程名称：阳江港水陆消防站建设项目-景墙 | [5 empty] | 第 5 页 共 5 页
序号 | 项目编码 | 项目名称 | 项目特征描述 | 计量 单位 | 工程量 |  | 金额（元）
[7 empty] | 综合单价 | 合价
50 | 010507005004 | 压顶粱 C25普通预拌混凝土 | 1.现浇混凝土其他构件 压顶、扶手 合并制作子目 普通预拌混凝土 碎石粒径综合考虑 C25 2.泵送混凝土至建筑部位 高度50m以内(含±0.00以下) 合并制作子目 普通预拌混凝土 碎石粒径综合考虑 C25 | m3 | 1.68
51 | 010515001028 | 现浇构件钢筋 | 1.现浇构件带肋钢筋 φ14 | t | 0.333
52 | 010515001029 | 现浇构件钢筋 | 1.现浇构件带肋钢筋 φ16 | t | 0.129
53 | 010515001030 | 现浇构件钢筋 | 1.现浇构件带肋钢筋 φ18 | t | 0.372
54 | 010515001031 | 现浇构件钢筋 | 1.现浇构件箍筋 圆钢 φ10以内 | t | 0.016
55 | 010515001032 | 现浇构件钢筋 | 1.现浇构件箍筋 带肋钢筋(HRB400内) φ10以内 | t | 0.369
56 | 010401003005 | 墙体 | 1.混水砖外墙 墙体厚度 2砖 合并制作子目 砌筑用水泥砂浆(配合比) 中砂 M7.5 | m3 | 17.94
57 | 011204001003 | 600*600*20厚光面芝麻白花岗岩 | 2.镶贴花岗岩(水泥砂浆) 墙面 合并制作子目 湿拌抹灰砂浆 一次抹灰厚度≥5mm M20 4.底层抹灰15mm 各种墙面 外墙 实际水泥石灰砂浆厚度(mm):20 合并制作子目 湿拌抹灰砂浆 一次抹灰厚度≥5mm M20 | m2 | 86.21
58 | 011508004003 | 红色亚克力烤漆字（阳江港水陆消防站 黑体字，1.2m高) | 1.金属美术字安装 1.0m2以外 石材面 | 个 | 8
【入口门牌景墙】分部小计
电动闸门
59 | 010807003001 | 铝合金电动伸缩门 | 1.铝合金框百页窗 铝合金百页窗 2.全铝合金百页窗 | 樘 | 1
60 | 010807003002 | 铝合金电动伸缩门 | 1.铝合金框百页窗 铝合金百页窗 2.全铝合金百页窗 | 樘 | 1
【电动闸门】分部小计
本页小计
合 计

## 措施项目工程量清单
措施项目清单与计价表（二）
工程名称：阳江港水陆消防站建设项目-景墙 |  |  |  |  | 第 1 页 共 1 页
序号 | 编码 | 项目名称 | 项目特征 | 计量 单位 |  | 工程数量 | 金额（元）
[7 empty] | 综合单价 | 合价
1 | 2 | 措施其他项目
本页小计
合 计
注：本表使用于以综合单价形式计价的措施项目