## 分部分项工程量清单
分部分项工程量清单与计价表
工程名称：阳江港水陆消防站建设项目-训练塔建筑工程 | [5 empty] | 第 1 页 共 9 页
序号 | 项目编码 | 项目名称 | 项目特征描述 | 计量 单位 | 工程量 |  | 金额（元）
[7 empty] | 综合单价 | 合价
土石方工程
1 | 010101001001 | 平整场地 | 1.平整场地 | m2 | 400.00
2 | 010101004001 | 挖基坑土方 | 1.挖掘机挖装沟槽、基坑土方 一、二类土 2.人工挖基坑土方 一、二类土 深度在2m内 | m3 | 387.13
3 | 010101003001 | 挖沟槽土方 | 1.挖掘机挖装沟槽、基坑土方 一、二类土 2.人工挖沟槽土方 一、二类土 深度在2m内 | m3 | 88.63
4 | 010103001001 | 回填方 | 1.回填土 夯实机夯实 槽、坑 | m3 | 315.14
5 | 010103001003 | 房心填砂 300厚 | 1.回填砂 | m3 | 122.56
6 | 010103002001 | 余方弃置 | 1.挖掘机装土方 2.自卸汽车运土方 运距1km内 实际运距(km):10 | m3 | 160.62
【土石方工程】分部小计
桩基工程
7 | 010201002001 | 双向钢塑土工格栅60-60 | 1.软基处理工程 铺装土工隔栅 | m2 | 400
8 | 010103001002 | 30cm厚 中粗砂垫层 | 1.软基处理工程 填中砂 | m3 | 120
9 | 010301002001 | 水泥搅拌桩 | 1.深层搅拌水泥桩 桩径600mm以内 喷浆桩体 | m | 1372
10 | 010301002002 | 预制钢筋混凝土管桩（试验桩） | 1.压预制管桩 桩径500mm 桩长(m) 18以内 打(压)试验桩 人工*2,机械*2 2.管桩电焊接桩 φ500 3.预制混凝土管桩填芯 填混凝土 合并制作子目 普通预拌混凝土 碎石粒径综合考虑 C30 | m | 67.5
11 | 010301002003 | 预制钢筋混凝土管桩 | 1.压预制管桩 桩径500mm 桩长(m) 18以内 有计算送桩的打(压)预制混凝土桩项目 材料[04290030] 含量为101 2.管桩电焊接桩 φ500 3.预制混凝土管桩填芯 填混凝土 合并制作子目 普通预拌混凝土 碎石粒径综合考虑 C30 | m | 607.5
12 | 010301002004 | 预制钢筋混凝土管桩（送桩） | 1.压预制管桩 桩径500mm 桩长(m) 18以内 送桩 人工*1.2,机械*1.2,材料[04290030] 含量为0 | m | 100
13 | 010301004001 | 桩头钢筋截断 | 1.截桩头 桩头钢筋截断 | 根 | 50
本页小计
分部分项工程量清单与计价表
工程名称：阳江港水陆消防站建设项目-训练塔建筑工程 | [5 empty] | 第 2 页 共 9 页
序号 | 项目编码 | 项目名称 | 项目特征描述 | 计量 单位 | 工程量 |  | 金额（元）
[7 empty] | 综合单价 | 合价
14 | 010301004002 | 机械切割预制桩头 | 1.截桩头 机械切割预制桩头 | 根 | 50
15 | 粤010301005001 | 桩尖 | 1.钢桩尖制作 | t | 1.00
16 | 010515001009 | 现浇构件钢筋 | 1.桩头插筋 | t | 2.099
17 | 010515001010 | 现浇构件带肋钢筋 φ10以内 | 1.现浇构件带肋钢筋 φ10以内 | t | 0.028
18 | 010515001011 | 现浇构件箍筋 带肋钢筋(HRB400内) φ10以内 | 1.现浇构件箍筋 带肋钢筋(HRB400内) φ10以内 | t | 0.465
【桩基工程】分部小计
砌筑工程
19 | 010401001001 | 砖基础 | 1.砖基础 合并制作子目 湿拌砌筑砂浆 砌筑灰缝≥5mm M7.5 | m3 | 3.14
20 | 010402001004 | 蒸压加气混凝土砌块外墙 200厚 | 1.蒸压加气混凝土砌块外墙 墙体厚度 20cm 合并制作子目 湿拌砌筑砂浆 砌筑灰缝≥5mm M7.5 | m3 | 139.73
21 | 010402001008 | 特级耐火砖 240厚 | 2.蒸压加气混凝土砌块外墙 墙体厚度 25cm 合并制作子目 湿拌砌筑砂浆 砌筑灰缝≥5mm M7.5 | m3 | 34.11
22 | 010402001005 | 蒸压加气混凝土砌块内墙 200厚 | 1.蒸压加气混凝土砌块内墙 墙体厚度 20cm 合并制作子目 湿拌砌筑砂浆 砌筑灰缝≥5mm M7.5 | m3 | 35.73
【砌筑工程】分部小计
混凝土及钢筋混凝土工程
23 | 010507002002 | 室内地坪 C20 | 1.地坪 厚度8cm 实际厚度(cm):10 合并制作子目 普通预拌混凝土 碎石粒径综合考虑 C20 2.泵送混凝土至建筑部位 高度50m以内(含±0.00以下) 合并制作子目 普通预拌混凝土 碎石粒径综合考虑 C20 | m2 | 368.86
24 | 010501001001 | 混凝土垫层 C20 | 1.混凝土垫层 合并制作子目 普通预拌混凝土 碎石粒径综合考虑 C20 2.泵送混凝土至建筑部位 高度50m以内(含±0.00以下) 合并制作子目 普通预拌混凝土 碎石粒径综合考虑 C20 | m3 | 18.33
本页小计
分部分项工程量清单与计价表
工程名称：阳江港水陆消防站建设项目-训练塔建筑工程 | [5 empty] | 第 3 页 共 9 页
序号 | 项目编码 | 项目名称 | 项目特征描述 | 计量 单位 | 工程量 |  | 金额（元）
[7 empty] | 综合单价 | 合价
25 | 010501005001 | 桩承台基础 C35 | 1.现浇建筑物混凝土 其他混凝土基础 合并制作子目 普通预拌混凝土 碎石粒径综合考虑 C35 2.泵送混凝土至建筑部位 高度50m以内(含±0.00以下) 合并制作子目 普通预拌混凝土 碎石粒径综合考虑 C35 | m3 | 112.5
26 | 010502001004 | 矩形柱 C40 | 1.现浇建筑物混凝土 矩形、多边形、异形、圆形柱、钢管柱 合并制作子目 普通预拌混凝土 碎石粒径综合考虑 C40 2.泵送混凝土至建筑部位 高度50m以内(含±0.00以下) 合并制作子目 普通预拌混凝土 碎石粒径综合考虑 C40 | m3 | 11.16
27 | 010502001005 | 矩形柱 C35 | 1.现浇建筑物混凝土 矩形、多边形、异形、圆形柱、钢管柱 合并制作子目 普通预拌混凝土 碎石粒径综合考虑 C35 2.泵送混凝土至建筑部位 高度50m以内(含±0.00以下) 合并制作子目 普通预拌混凝土 碎石粒径综合考虑 C35 | m3 | 26.7
28 | 010502001001 | 矩形柱 C30 | 1.现浇建筑物混凝土 矩形、多边形、异形、圆形柱、钢管柱 合并制作子目 普通预拌混凝土 碎石粒径综合考虑 C30 2.泵送混凝土至建筑部位 高度50m以内(含±0.00以下) 合并制作子目 普通预拌混凝土 碎石粒径综合考虑 C30 | m3 | 39.67
29 | 010502002001 | 构造柱 C25 | 1.现浇建筑物混凝土 构造柱 合并制作子目 普通预拌混凝土 碎石粒径综合考虑 C25 2.泵送混凝土至建筑部位 高度50m以内(含±0.00以下) 合并制作子目 普通预拌混凝土 碎石粒径综合考虑 C25 | m3 | 13.62
30 | 010503001001 | 基础梁 C35 | 1.现浇建筑物混凝土 基础梁 合并制作子目 普通预拌混凝土 碎石粒径综合考虑 C35 2.泵送混凝土至建筑部位 高度50m以内(含±0.00以下) 合并制作子目 普通预拌混凝土 碎石粒径综合考虑 C35 | m3 | 20.15
本页小计
分部分项工程量清单与计价表
工程名称：阳江港水陆消防站建设项目-训练塔建筑工程 | [5 empty] | 第 4 页 共 9 页
序号 | 项目编码 | 项目名称 | 项目特征描述 | 计量 单位 | 工程量 |  | 金额（元）
[7 empty] | 综合单价 | 合价
31 | 010503005001 | 过梁 C25 | 1.现浇建筑物混凝土 圈、过、弧形梁 合并制作子目 普通预拌混凝土 碎石粒径综合考虑 C25 2.泵送混凝土至建筑部位 高度50m以内(含±0.00以下) 合并制作子目 普通预拌混凝土 碎石粒径综合考虑 C25 | m3 | 0.55
32 | 010505001001 | 有梁板 C30 | 1.现浇建筑物混凝土 平板、有梁板、无梁板 合并制作子目 普通预拌混凝土 碎石粒径综合考虑 C30 2.泵送混凝土至建筑部位 高度50m以内(含±0.00以下) 合并制作子目 普通预拌混凝土 碎石粒径综合考虑 C30 | m3 | 481.05
33 | 010503002001 | 矩形梁 C30 | 1.现浇建筑物混凝土 单梁、连续梁、异形梁 合并制作子目 普通预拌混凝土 碎石粒径综合考虑 C30 2.泵送混凝土至建筑部位 高度50m以内(含±0.00以下) 合并制作子目 普通预拌混凝土 碎石粒径综合考虑 C30 | m3 | 11.48
34 | 010507007003 | 压顶 C25 | 1.现浇混凝土其他构件 压顶、扶手 合并制作子目 普通预拌混凝土 碎石粒径综合考虑 C25 2.泵送混凝土至建筑部位 高度50m以内(含±0.00以下) 合并制作子目 普通预拌混凝土 碎石粒径综合考虑 C25 | m3 | 8.54
35 | 010505008001 | 雨篷 C30 | 1.现浇混凝土其他构件 阳台、雨蓬 合并制作子目 普通预拌混凝土 碎石粒径综合考虑 C30 2.泵送混凝土至建筑部位 高度50m以内(含±0.00以下) 合并制作子目 普通预拌混凝土 碎石粒径综合考虑 C30 | m3 | 0.69
36 | 穗010518005001 | 装配式混凝土楼梯 | 1.预制混凝土构件安装 直行梯段 简支 合并制作子目 湿拌砌筑砂浆 砌筑灰缝≥5mm M20 | m3 | 11.9
37 | 010506001001 | 直形楼梯 C30 | 1.现浇建筑物混凝土 直形楼梯 合并制作子目 普通预拌混凝土 碎石粒径综合考虑 C30 2.泵送混凝土至建筑部位 高度50m以内(含±0.00以下) 合并制作子目 普通预拌混凝土 碎石粒径综合考虑 C30 | m3 | 22.64
本页小计
分部分项工程量清单与计价表
工程名称：阳江港水陆消防站建设项目-训练塔建筑工程 | [5 empty] | 第 5 页 共 9 页
序号 | 项目编码 | 项目名称 | 项目特征描述 | 计量 单位 | 工程量 |  | 金额（元）
[7 empty] | 综合单价 | 合价
38 | 010504001001 | 直形墙 C30 | 1.现浇建筑物混凝土 直形、弧形、电梯井墙 合并制作子目 普通预拌混凝土 碎石粒径综合考虑 C30 2.泵送混凝土至建筑部位 高度50m以内(含±0.00以下) 合并制作子目 普通预拌混凝土 碎石粒径综合考虑 C30 | m3 | 36.22
39 | 010504001003 | 直形墙 C40 | 1.现浇建筑物混凝土 直形、弧形、电梯井墙 合并制作子目 普通预拌混凝土 碎石粒径综合考虑 C40 2.泵送混凝土至建筑部位 高度50m以内(含±0.00以下) 合并制作子目 普通预拌混凝土 碎石粒径综合考虑 C40 | m3 | 9.63
40 | 010504001004 | 直形墙 C35 | 1.现浇建筑物混凝土 直形、弧形、电梯井墙 合并制作子目 普通预拌混凝土 碎石粒径综合考虑 C35 2.泵送混凝土至建筑部位 高度50m以内(含±0.00以下) 合并制作子目 普通预拌混凝土 碎石粒径综合考虑 C35 | m3 | 11.15
41 | 010504001002 | 电梯基坑 C40 | 1.现浇建筑物混凝土 直形、弧形、电梯井墙 合并制作子目 预拌S6~S8防水混凝土 碎石粒径综合考虑 C40 2.泵送混凝土至建筑部位 高度50m以内(含±0.00以下) 合并制作子目 预拌S6~S8防水混凝土 碎石粒径综合考虑 C40 | m3 | 2.10
42 | 010503004001 | 梁加宽 C30 | 1.现浇建筑物混凝土 圈、过、弧形梁 合并制作子目 普通预拌混凝土 碎石粒径综合考虑 C30 2.泵送混凝土至建筑部位 高度50m以内(含±0.00以下) 合并制作子目 普通预拌混凝土 碎石粒径综合考虑 C30 | m3 | 31.46
43 | 010505006001 | 电梯井、女儿墙反坎 C25 | 1.现浇混凝土其他构件 栏板、反檐 合并制作子目 普通预拌混凝土 碎石粒径综合考虑 C25 2.泵送混凝土至建筑部位 高度50m以内(含±0.00以下) 合并制作子目 普通预拌混凝土 碎石粒径综合考虑 C25 | m3 | 5.5
本页小计
分部分项工程量清单与计价表
工程名称：阳江港水陆消防站建设项目-训练塔建筑工程 | [5 empty] | 第 6 页 共 9 页
序号 | 项目编码 | 项目名称 | 项目特征描述 | 计量 单位 | 工程量 |  | 金额（元）
[7 empty] | 综合单价 | 合价
44 | 010515001014 | 现浇构件圆钢 φ10内 | 1.现浇构件圆钢 φ10内 | t | 1.63
45 | 010515001001 | 现浇构件带肋钢筋 φ10以内 | 1.现浇构件带肋钢筋 φ10以内 | t | 19.10
46 | 010515001002 | 现浇构件带肋钢筋 φ12 | 1.现浇构件带肋钢筋 φ12 | t | 10.70
47 | 010515001003 | 现浇构件带肋钢筋 φ14 | 1.现浇构件带肋钢筋 φ14 | t | 4.49
48 | 010515001004 | 现浇构件带肋钢筋 φ16 | 1.现浇构件带肋钢筋 φ16 | t | 3.57
49 | 010515001005 | 现浇构件带肋钢筋 φ18 | 1.现浇构件带肋钢筋 φ18 | t | 6.61
50 | 010515001012 | 现浇构件带肋钢筋 φ20 | 1.现浇构件带肋钢筋 φ20 | t | 10.42
51 | 010515001013 | 现浇构件带肋钢筋 φ22 | 1.现浇构件带肋钢筋 φ22 | t | 13.05
52 | 010515001006 | 现浇构件带肋钢筋 φ25 | 1.现浇构件带肋钢筋 φ25 | t | 23.54
53 | 010515001007 | 现浇构件箍筋 圆钢 φ10以内 | 1.现浇构件箍筋 圆钢 φ10以内 | t | 1.19
54 | 010515001008 | 现浇构件箍筋 带肋钢筋(HRB400内) φ10以内 | 1.现浇构件箍筋 带肋钢筋(HRB400内) φ10以内 | t | 18.87
55 | 010515001015 | 现浇构件箍筋 带肋钢筋(HRB400内) φ10以外 | 1.现浇构件箍筋 带肋钢筋(HRB400内) φ10以外 | t | 1.50
56 | 010516003001 | 电渣压力焊接 φ18以内 | 1.电渣压力焊接 φ18以内 | 个 | 504.00
57 | 010516003002 | 电渣压力焊接 φ32以内 | 1.电渣压力焊接 φ32以内 | 个 | 214.00
58 | 010516003003 | 套筒直螺纹钢筋接头 φ25以内 |  | 个 | 482.00
59 | 010516003004 | 套筒冷挤压接头 φ32以内 | 1.套筒冷挤压接头 φ32以内 | 个 | 413.00
【混凝土及钢筋混凝土工程】分部小计
门窗工程
60 | 010802001001 | 不锈钢门 | 1.不锈钢门-安装 2.不锈钢门-制作 | m2 | 19.2
61 | 010807001001 | 铝合金透明玻璃推拉窗 | 1.铝合金透明玻璃推拉窗-安装 2.铝合金透明玻璃推拉窗-制作 | m2 | 120.64
【门窗工程】分部小计
屋面及防水工程
本页小计
分部分项工程量清单与计价表
工程名称：阳江港水陆消防站建设项目-训练塔建筑工程 | [5 empty] | 第 7 页 共 9 页
序号 | 项目编码 | 项目名称 | 项目特征描述 | 计量 单位 | 工程量 |  | 金额（元）
[7 empty] | 综合单价 | 合价
62 | 010902003001 | 平屋面（上人屋面） | 1.楼地面水泥砂浆找平层 混凝土或硬基层上 20mm 合并制作子目 湿拌地面砂浆 地面普通找平 M20 2.铺设聚酯纤维无纺布 3.细石混凝土找平层 30mm 实际厚度(mm):40 合并制作子目 普通预拌混凝土 碎石粒径综合考虑 C20 4.现浇构件圆钢 φ4内 | m2 | 364.75
63 | 010902001001 | 屋面卷材防水平屋面（上人屋面） | 1.屋面改性沥青防水卷材 热熔、满铺 单层 | m2 | 364.75
64 | 011001001001 | 保温隔热屋面平屋面（上人屋面） | 1.屋面保温 现浇膨胀珍珠岩 100mm厚 实际厚度(mm):20 2.干铺聚苯乙烯泡沫板屋面保温80mm | m2 | 364.75
65 | 010902003003 | 平屋面（不上人屋面） | 1.楼地面水泥砂浆找平层 混凝土或硬基层上 20mm 合并制作子目 湿拌地面砂浆 地面普通找平 M20 2.铺设聚酯纤维无纺布 3.细石混凝土找平层 30mm 实际厚度(mm):40 合并制作子目 普通预拌混凝土 碎石粒径综合考虑 C20 4.现浇构件圆钢 φ4内 | m2 | 17.65
66 | 010902001002 | 屋面卷材防水平屋面（不上人屋面） | 1.屋面改性沥青防水卷材 热熔、满铺 单层 | m2 | 17.65
67 | 011001001002 | 保温隔热屋面平屋面（不上人屋面） | 1.屋面保温 现浇膨胀珍珠岩 100mm厚 实际厚度(mm):20 2.干铺聚苯乙烯泡沫板屋面保温80mm | m2 | 17.65
【屋面及防水工程】分部小计
楼地面装饰工程
68 | 011102003011 | L01 训练房、器材室 | 1.楼地面水泥砂浆找平层 混凝土或硬基层上 20mm 合并制作子目 湿拌地面砂浆 地面普通找平 M20 | m2 | 1899.97
【楼地面装饰工程】分部小计
墙、柱面装饰与隔断、幕墙工程
本页小计
分部分项工程量清单与计价表
工程名称：阳江港水陆消防站建设项目-训练塔建筑工程 | [5 empty] | 第 8 页 共 9 页
序号 | 项目编码 | 项目名称 | 项目特征描述 | 计量 单位 | 工程量 |  | 金额（元）
[7 empty] | 综合单价 | 合价
69 | 011204003003 | N01-乳胶漆墙面抹灰 | 1.各种墙面15+5mm 水泥石灰砂浆底 水泥砂浆面 内墙 合并制作子目 湿拌抹灰砂浆 一次抹灰厚度≥5mm M20 合并制作子目 湿拌抹灰砂浆 一次抹灰厚度≥5mm M20 | m2 | 2099.12
70 | 011406001001 | N01-乳胶漆墙面 | 1.成品腻子粉(一般型)Y型 墙面 满刮一遍 实际腻子遍数(遍):3 | m2 | 2099.12
71 | 011204003004 | W01-外墙面 | 1.底层抹灰15mm 各种墙面 外墙 实际水泥石灰砂浆厚度(mm):5 墙面设计钉(挂)网者，钉(挂)网部分的墙面 人工*1.2 合并制作子目 湿拌抹灰砂浆 一次抹灰厚度≥5mm M20 | m2 | 1846.13
72 | 010607005001 | 砌块墙钢丝网加固 | 1.墙、柱面钉(挂)钢(铁)网 铁丝网 | m2 | 1846.13
73 | 011406001002 | W01-外墙面涂料 | 1.外墙丙烯酸酯涂料 二遍 实际丙烯酸酯涂料遍数(遍):3 | m2 | 1846.13
74 | 010903002001 | W01-外墙面防水 | 1.墙面 聚合物水泥砂浆 20mm 实际聚合物水泥砂浆厚度(mm):10 2.聚合物水泥(JS)防水涂料 立面 1.5mm厚 实际厚度(mm):1 | m2 | 1846.13
75 | 011204003005 | W01-外墙面-梁柱面 | 1.底层抹灰15mm 柱梁面 实际水泥石灰砂浆厚度(mm):5 合并制作子目 湿拌抹灰砂浆 一次抹灰厚度≥5mm M20 | m2 | 87.12
76 | 010607005002 | 砌块墙钢丝网加固 | 1.墙、柱面钉(挂)钢(铁)网 铁丝网 | m2 | 87.12
77 | 011406001003 | W01-外墙面-梁柱面 | 1.外墙丙烯酸酯涂料 二遍 实际丙烯酸酯涂料遍数(遍):3 | m2 | 87.12
78 | 010903002002 | W01-外墙面-梁柱面 | 1.柱梁面 聚合物水泥砂浆 20mm 实际聚合物水泥砂浆厚度(mm):10 2.聚合物水泥(JS)防水涂料 立面 1.5mm厚 实际厚度(mm):1 | m2 | 87.12
【墙、柱面装饰与隔断、幕墙工程】分部小计
天棚工程
79 | 011301001001 | D01-乳胶漆天棚 | 1.成品腻子粉(一般型)Y型 天棚面 满刮一遍 实际腻子遍数(遍):2 2.乳胶漆底油二遍面油二遍 抹灰面 天棚面 实际底漆遍数(遍):1 | m2 | 3113.60
【天棚工程】分部小计
其他装饰工程
本页小计
分部分项工程量清单与计价表
工程名称：阳江港水陆消防站建设项目-训练塔建筑工程 | [5 empty] | 第 9 页 共 9 页
序号 | 项目编码 | 项目名称 | 项目特征描述 | 计量 单位 | 工程量 |  | 金额（元）
[7 empty] | 综合单价 | 合价
80 | 010606008001 | 钢梯 | 1.钢楼梯 爬式 | t | 0.671
81 | 010516002001 | 钢梯预埋铁件 | 1.预埋铁件 | t | 0.346
82 | 031001005001 | 铸铁管落水管 | 1.给排水管道 室外铸铁排水管(胶圈接口) 公称直径(mm以内) 100 2.铸铁管刷油 防锈漆 一遍 | m | 65.85
83 | 01B001 | 预埋金属环 | 1.预埋金属环 | 个 | 6
84 | 粤R2-5-1 | 不锈钢盖板（2.9m*3.2m） | 1.不锈钢盖板（2.9m*3.2m） | 块 | 1
85 | 011503001001 | 金属扶手、栏杆、栏板 | 1.不锈钢栏杆制安 直型 | m | 5.6
86 | 011503001002 | 楼梯扶手 | 1.不锈钢栏杆制安 直型 2.不锈钢扶手 φ60 直型 3.植筋 钢筋直径(mm) 8 换为【不锈钢膨胀螺栓M8×70】 | m | 97
【其他装饰工程】分部小计
本页小计
合 计

## 措施项目工程量清单
措施项目清单与计价表（二）
工程名称：阳江港水陆消防站建设项目-训练塔建筑工程 |  |  |  |  | 第 1 页 共 1 页
序号 | 编码 | 项目名称 | 项目特征 | 计量 单位 |  | 工程数量 | 金额（元）
[7 empty] | 综合单价 | 合价
1 | 2 | 措施其他项目
1.1 | 011702001003 | 基础垫层模板 |  | m2 |  | 32.87
1.2 | 011702001004 | 桩承台模板 |  | m2 |  | 111.92
1.3 | 011702005002 | 基础梁 |  | m2 |  | 150.06
1.4 | 011702002003 | 矩形柱 1.8内 |  | m2 |  | 19.93
1.5 | 011702002004 | 矩形柱 1.8外 |  | m2 |  | 446.68
1.6 | 011702004002 | 异形柱 3.6内 |  | m2 |  | 75.97
1.7 | 011702006003 | 矩形梁 25以内 |  | m2 |  | 1800.66
1.8 | 011702006004 | 矩形梁 25以外 |  | m2 |  | 561.79
1.9 | 011702024001 | 楼梯 | 1.楼梯模板 直形 | m2 |  | 226.02
1.10 | 011702014001 | 有梁板 | 1.有梁板模板 支模高度3.6m | m2 |  | 1633.74
1.11 | 011702011002 | 直形墙 |  | m2 |  | 505.76
1.12 | 011702009002 | 过梁 |  | m2 |  | 6.7
1.13 | 011702028002 | 扶手 |  | m |  | 36.8
1.14 | 011702023002 | 雨篷、悬挑板、阳台板 |  | m2 |  | 5.42
1.15 | 011702021001 | 电梯井、女儿墙反坎 | 1.栏板、反檐模板 | m2 |  | 52.75
1.16 | 011702008001 | 梁加宽 | 1.圈梁模板 支模高度3.6m | m2 |  | 230.38
1.17 | 011703001001 | 垂直运输 |  | m2 |  | 2286.03
小 计
本页小计
合 计
注：本表使用于以综合单价形式计价的措施项目