## 表-04 单位工程预算价汇总表
单位工程预算汇总表
工程名称：排水工程 |  |  | 标段： | 第 28 页 共 123 页
序号 | 汇总内容 | 金额:(元) |  |  | 其中：暂估价(元)
1 | 分部分项合计 | 426381.79
1.1 | 污水管 | 426381.79
2 | 措施合计 | 56645.84
2.1 | 绿色施工安全防护措施费 | 29838.55
2.2 | 其他措施费 | 26807.29
3 | 其他项目 | 7129.01 |  |  | －
3.1 | 暂列金额
3.2 | 暂估价
3.3 | 计日工
3.4 | 总承包服务费
3.5 | 预算包干费 | 7129.01
3.6 | 工程优质费
3.7 | 概算幅度差
3.8 | 索赔费用
3.9 | 现场签证费用
3.10 | 其他费用
4 | 税前工程造价 | 490156.64
5 | 增值税销项税额 | 44114.1 |  |  | －
6 | 总造价 | 534270.74
7 | 人工费 | 103988.84
预算价合计=1+2+3+5 |  | 534,270.74 |  |  | 0.00
注：本表适用于单位工程招标控制价或投标报价的汇总，如无单位工程划分，单项工程也使用本表汇总
表—04

## 表-08 分部分项工程和单价措施项目清单与计价表(含分部小计)
分部分项工程和单价措施项目清单与计价表
工程名称：排水工程 |  |  |  | 标段： |  |  |  | 第 29 页 共 123 页
序号 | 项目编码 | 项目名称 | 项目特征描述 |  | 计量单位 | 工程量 | 金额（元）
[7 empty] | 综合单价 |  | 综合合价 | 其中
暂估价
污水管
1 | 040501004067 | 塑料管 | 1.材质及规格:PVC-U排水管 DN200 2.连接形式:承插式胶圈接口 3.管道闭水试验 管径(mm以内) 400 |  | m | 140 | 72.41 |  | 10137.4
2 | 040501004068 | 塑料管 | 1.材质及规格:HDPE双壁波纹管SN8 DN400 2.连接形式:承插式胶圈接口 3.管道闭水试验 管径(mm以内) 400 |  | m | 82 | 164.29 |  | 13471.78
3 | 040501004069 | 塑料管 | 1.材质及规格:HDPE双壁波纹管SN8 DN500 2.连接形式:承插式胶圈接口 3.管道闭水试验 管径(mm以内) 500 |  | m | 426 | 246.49 |  | 105004.74
4 | 040504002004 | 混凝土井 | 1.形状、尺寸、厚度:Φ1000mm圆形混凝土污水检查井（Y03wh） 2.垫层:100mm C15混凝土 3.底板：200mm，混凝土C30 4.盖板型号Y03B10-2，160mm，混凝土C30 5.钢筋:三级带肋钢筋 φ10-25mm 6.井墙、井筒：C30混凝土 7.流槽：M10水泥砂浆砌MU10流槽专用砖 8.抹面、勾缝、坐浆、三角灰：M10防水砂浆 9.塑钢踏步安装 10.井盖:圆形铸铁检查井盖座,Ф700 (防沉降、重型、防盗、防跳)，含防坠网 11.20S515,页30 |  | 座 | 26 | 3606.54 |  | 93770.04
5 | 040101002005 | 挖沟槽土方 | 1.挖土方式:挖掘机挖土、人工辅助开挖 |  | m3 | 3048.97 | 9.47 |  | 28873.75
6 | 040103001033 | 回填方 | 1.填方材料品种:原土 按压实方填 2.填方粒径要求:回填土 夯实机夯实 槽、坑 |  | m3 | 2652.49 | 21.82 |  | 57877.33
本页小计 | [8 empty] | 309135.04
注：为计取规费等的使用，可在表中增设其中：“定额人工费”。
表—08
分部分项工程和单价措施项目清单与计价表
工程名称：排水工程 |  |  |  | 标段： |  |  |  | 第 30 页 共 123 页
序号 | 项目编码 | 项目名称 | 项目特征描述 |  | 计量单位 | 工程量 | 金额（元）
[7 empty] | 综合单价 |  | 综合合价 | 其中
暂估价
7 | 040103001026 | 回填方 | 1.填方材料品种:回填石粉 |  | m3 | 294.28 | 184.7 |  | 54353.52
8 | 040303002010 | 基础 | 1.砂基础 |  | m3 | 106.764 | 224.81 |  | 24001.61
9 | 040501008003 | 水平导向钻进 | 1.材质及规格:SDR17 1.0MPaФ500PE100管 2.钻导向孔 DN≤600mm 3.扩孔(mm以内) DN500 4.回拖布管(mm以内) DN500 |  | m | 23 | 1690.94 |  | 38891.62
|  | 污水管合计 | [6 empty] | 426381.79
|  | 分部分项合计 | [6 empty] | 426381.79
措施项目
10 | 041101005001 | 井字架 | 1.检查井钢管井字架 井深(m以内) 4 |  | 座 | 26 | 242.8 |  | 6312.8
11 | 041102001001 | 垫层模板 | 1.构件类型:检查井底板木模 |  | m2 | 13.345 | 42.74 |  | 570.37
12 | 041102034001 | 池底模板 | 1.构件类型:检查井木模 |  | m2 | 25.12 | 84.33 |  | 2118.37
13 | 041102035001 | 池壁(隔墙)模板 | 1.构件类型:检查井混凝土墙 木模 |  | m2 | 350.424 | 64.25 |  | 22514.74
14 | 041102036001 | 盖板模板 | 1.构件类型:检查井预制混凝土盖板 木模 |  | m3 | 4.25 | 262.59 |  | 1116.01
15 | 040504005001 | 预制混凝土井筒 | 1.构件类型:预制混凝土井筒 木模 |  | m3 | 3.8622 | 126.3 |  | 487.8
|  | 单价措施合计 | [6 empty] | 33120.09
本页小计 | [8 empty] | 150366.84
合 计 | [8 empty] | 459501.88
注：为计取规费等的使用，可在表中增设其中：“定额人工费”。
表—08

## 表-11 总价措施项目清单与计价表
总价措施项目清单与计价表
工程名称：排水工程 |  |  |  |  | 标段： |  |  | 第 31 页 共 123 页
序号 | 项目编码 | 项目名称 | 计算基础 | 费率 (%) |  | 金额 (元) | 调整费率 (%) |  | 调整后 金额 (元) | 备注
1 | LSSGCSF00001 | 绿色施工安全防护措施费 | 分部分项人工费+分部分项机具费 | 19.8 |  | 23525.75 |  |  |  | 以分部分项的人工费与施工机具费之和为计算基础；以专业工程类型 区分不同费率计算； 单独场地平整工程费率为4.35%； 道路、管网工程费率为16.50%； 桥涵、隧道、水处理构筑物工程费率为14.50%； 分部分项工程总费用在300 万元以内（含300 万元）的项目按基本费率乘以1.20；
2 | 粤041109009001 | 文明工地增加费 | 分部分项人工费+分部分项机具费 | 0 | [5 empty] | 以分部分项的人工费与施工机具费之和为计算基础；市级文明工地0.60%；省级文明工地1.20%
3 | 041109002001 | 夜间施工增加费 |  | 20 | [5 empty] | 以夜间施工项目人工费的20%计算
4 | 041109005001 | 交通疏解员增加费 |  | 15 | [5 empty] | 按照项目分部分项人工费的15%计算（有方案的按照方案计算）， 结算时据实结算。
5 | 041108001001 | 地下管线交叉降效费 |  | 0 | [5 empty] | 按实际发生或经批准的施工方案计算
编制人（造价人员）： |  |  |  |  | 复核人（造价工程师）：
表-11
总价措施项目清单与计价表
工程名称：排水工程 |  |  |  |  | 标段： |  |  | 第 32 页 共 123 页
序号 | 项目编码 | 项目名称 | 计算基础 | 费率 (%) |  | 金额 (元) | 调整费率 (%) |  | 调整后 金额 (元) | 备注
6 | 粤041109008001 | 赶工措施费 | 分部分项人工费+分部分项机具费 | 0 | [5 empty] | 赶工措施费=（1-δ）*分部分项的（人工费+施工机具费）*0.30 （0.8≤δ＜1 式中：δ=合同工期/定额工期）
7 | QTFY00000001 | 其他费用 | [7 empty] | 按实际发生或经批准的施工组织设计方案计算
合 计 | [5 empty] | 23525.75
编制人（造价人员）： |  |  |  |  | 复核人（造价工程师）：
表-11

## 表-12 其他项目清单与计价汇总表
其他项目清单与计价汇总表
工程名称：排水工程 |  |  | 标段： |  | 第 33 页 共 123 页
序号 | 项目名称 | 金额（元） |  | 结算金额（元） |  | 备注
1 | 暂列金额 |  |  |  |  | 明细详见表-12-1
2 | 暂估价
2.1 | 材料暂估价 | — |  |  |  | 明细详见表-12-2
2.2 | 专业工程暂估价 |  |  |  |  | 明细详见表-12-3
3 | 计日工 |  |  |  |  | 明细详见表-12-4
4 | 总承包服务费 |  |  |  |  | 明细详见表-12-5
5 | 预算包干费 | 7129.01
6 | 工程优质费
7 | 概算幅度差
8 | 现场签证费用
9 | 索赔费用
10 | 其他费用
| 合 计 | 7129.01 |  |  |  | —
注：材料（工程设备）暂估单价进入清单项目综合单价，此处不汇总。
表—12

## 预算包干费
预算包干费
工程名称：排水工程 | [5 empty] | 第 34 页 共 123 页
序号 | 名称 | 计量单位 | 取费基数 | 费率(%) | 金额 |  | 备注
1 | 预算包干费 |  | 118816.91 | 6.00 | 7129.01

## 表-13 规费、税金项目清单与计价表
规费、税金项目清单与计价表
工程名称：排水工程 |  |  | 标段： |  |  | 第 35 页 共 123 页
序号 | 项目名称 | 计算基础 |  | 计算基数 | 计算费率 (%) |  | 金额(元)
1 | 增值税销项税额 | 分部分项合计+措施合计+其他项目 |  | 490156.64 | 9 |  | 44114.1
合 计 | [6 empty] | 44114.1
编制人（造价人员）： |  |  | 复核人（造价工程师）：
表—13

## 5.1-1单位工程人材机汇总表
单位工程人材机汇总表
工程名称：排水工程 |  |  |  |  | 第 36 页 共 123 页
序号 | 名称及规格 | 单位 | 数量 | 单价 （元） |  | 合价 （元）
1 | 人工费 | 元 | 102959.1857 | 1.01 |  | 103988.78
2 | 螺纹钢筋φ10~25 | t | 4.7087 | 4100 |  | 19305.67
3 | 镀锌低碳钢丝φ0.7~1.2 | kg | 0.74 | 5.5 |  | 4.07
4 | 镀锌低碳钢丝φ1.2~2.5 | kg | 10.5041 | 5.5 |  | 57.77
5 | 镀锌低碳钢丝φ2.5~4.0 | kg | 25.7753 | 5.5 |  | 141.76
6 | 塑料薄膜 | m2 | 237.1419 | 0.26 |  | 61.66
7 | 圆钉综合 | kg | 61.304 | 5.36 |  | 328.59
8 | 水砂纸 | 张 | 98.478 | 0.77 |  | 75.83
9 | 低碳钢焊条综合 | kg | 43.6917 | 6.01 |  | 262.59
10 | 钻杆 | 根 | 0.1495 | 200.6 |  | 29.99
11 | 铁件综合 | kg | 47.8154 | 4.4 |  | 210.39
12 | 零星卡具 | kg | 15.1383 | 5.6 |  | 84.77
13 | 导向钻刀片 | 只 | 0.2829 | 250 |  | 70.73
14 | 回填砂 | m3 | 134.9497 | 132 |  | 17813.36
15 | 石粉 | m3 | 379.6212 | 125 |  | 47452.65
16 | 膨润土 | kg | 1140.8 | 0.77 |  | 878.42
17 | 标准砖240×115×53 | 千块 | 4.2477 | 400 |  | 1699.08
18 | 板枋材综合 | m3 | 3.0304 | 1515 |  | 4591.06
19 | 嵌缝料 | kg | 37.5544 | 0.58 |  | 21.78
20 | 润滑脂 | kg | 12.808 | 34.61 |  | 443.28
21 | 碳酸氢钠 | kg | 12.6776 | 2.63 |  | 33.34
22 | 脱模剂 | kg | 43.8418 | 5.13 |  | 224.91
23 | 焊接钢管DN40 | m | 0.1944 | 13.57 |  | 2.64
24 | 焊接钢管DN40 | kg | 14.846 | 4.54 |  | 67.4
25 | 橡胶管综合 | m | 9.72 | 8.33 |  | 80.97
26 | 塑钢踏步 | kg | 190.9627 | 6.29 |  | 1201.16
27 | 水 | m3 | 333.6563 | 4.02 |  | 1341.3
28 | 木脚手板 | m3 | 0.052 | 1089.73 |  | 56.67
29 | 木支撑 | m3 | 2.1422 | 1304.95 |  | 2795.46
30 | 扣件 | kg | 3.484 | 7.3 |  | 25.43
31 | 回扩器DN350 | 只 | 0.2139 | 210 |  | 44.92
32 | 回扩器DN450 | 只 | 0.1679 | 250 |  | 41.98
33 | 回扩器DN600 | 只 | 0.1449 | 350 |  | 50.72
34 | 回扩器DN700 | 只 | 0.1679 | 400 |  | 67.16
35 | 化学泥浆 | kg | 17.2431 | 40 |  | 689.72
单位工程人材机汇总表
工程名称：排水工程 |  |  |  |  | 第 37 页 共 123 页
序号 | 名称及规格 | 单位 | 数量 | 单价 （元） |  | 合价 （元）
36 | 其他材料费 | 元 | 1995.4308 | 1 |  | 1995.43
37 | 商品混凝土碎石粒 径20/40石(坍落度1 00±20mm)C15 | m3 | 6.0398 | 360 |  | 2174.33
38 | 商品混凝土碎石粒 径20/40石(坍落度1 00±20mm)C30 | m3 | 63.9479 | 390 |  | 24939.68
39 | DM干混砌筑砂浆(普通砌筑砂浆) 保水率≥88%一类，强度等级：M7.5 | t | 2.5531 | 364 |  | 929.33
40 | DM干混砌筑砂浆(普通砌筑砂浆) 保水率≥88%一类，强度等级：M10 | t | 1.6784 | 373 |  | 626.04
41 | DW干混普通防水砂浆保水率≥88%P6 一类，强度等级：M10 | t | 3.1122 | 457 |  | 1422.28
42 | 橡胶圈DN200 | 个 | 28.84 | 17.1 |  | 493.16
43 | 橡胶圈DN400 | 个 | 16.892 | 76.01 |  | 1283.96
44 | 橡胶圈DN500 | 个 | 87.756 | 123.51 |  | 10838.74
45 | 混凝土垫块 | m3 | 0.0344 | 299.72 |  | 10.31
46 | 预制混凝土盖板 | m3 | 4.0569
47 | 聚乙烯（PE)给水管PE100SDR17 1.0MPaФ500 | m | 23.23 | 1029.35 |  | 23911.8
48 | PVC-U排水管Ф200 | m | 141.4 | 48.29 |  | 6828.21
49 | HDPE双壁波纹管SN8 DN400 | m | 82.82 | 122.62 |  | 10155.39
50 | HDPE双壁波纹管SN8 DN500 | m | 430.26 | 182.77 |  | 78638.62
51 | 防坠网Ф700 | 套 | 26 | 22.12 |  | 575.12
52 | 圆形球墨铸铁检查井盖座Ф700 (防沉降、重型、防盗、防跳) | 套 | 26 | 637 |  | 16562
53 | 机上人工 | 工日 | 30.9802 | 232.3 |  | 7196.7
54 | 折旧费 | 元 | 6035.3296 | 1 |  | 6035.33
55 | 检修费 | 元 | 1676.7479 | 1 |  | 1676.75
56 | 维护费 | 元 | 5158.6681 | 1 |  | 5158.67
57 | 安拆费 | 元 | 1795.1297 | 1 |  | 1795.13
58 | 柴油(机械用)0# | kg | 48.697 | 7.62 |  | 371.07
59 | 柴油(机械用)0# | kg | 973.003 | 7.62 |  | 7414.28
60 | 电(机械用) | kw·h | 4513.0075 | 0.8 |  | 3610.41
| 合计 |  |  |  |  | 418888.75