## 表-04 单位工程预算价汇总表
单位工程预算汇总表
工程名称：环境提升工程 |  |  | 标段： | 第 38 页 共 123 页
序号 | 汇总内容 | 金额:(元) |  |  | 其中：暂估价(元)
1 | 分部分项合计 | 589307.78
1.1 | 龙眼村 | 351535.49
1.2 | 豆坡村 | 90740.01
1.3 | 老鹤村 | 36758.07
1.4 | 河南村 | 110274.21
2 | 措施合计 | 73279.54
2.1 | 绿色施工安全防护措施费 | 73279.54
2.2 | 其他措施费
3 | 其他项目 | 20486.31 |  |  | －
3.1 | 暂列金额
3.2 | 暂估价
3.3 | 计日工
3.4 | 总承包服务费
3.5 | 预算包干费 | 20486.31
3.6 | 工程优质费
3.7 | 概算幅度差
3.8 | 索赔费用
3.9 | 现场签证费用
3.10 | 其他费用
4 | 税前工程造价 | 683073.63
5 | 增值税销项税额 | 61476.63 |  |  | －
6 | 总造价 | 744550.26
7 | 人工费 | 156839.18
预算价合计=1+2+3+5 |  | 744,550.26 |  |  | 0.00
注：本表适用于单位工程招标控制价或投标报价的汇总，如无单位工程划分，单项工程也使用本表汇总
表—04

## 表-08 分部分项工程和单价措施项目清单与计价表(含分部小计)
分部分项工程和单价措施项目清单与计价表
工程名称：环境提升工程 |  |  |  | 标段： |  |  |  | 第 39 页 共 123 页
序号 | 项目编码 | 项目名称 | 项目特征描述 |  | 计量单位 | 工程量 | 金额（元）
[7 empty] | 综合单价 |  | 综合合价 | 其中
暂估价
龙眼村
1 | 041001010005 | 迁移路灯 | 1.小型机械拆除混凝土构筑物 有筋 2.挖掘机挖装松散石方 3.自卸汽车运石方 运距5km 4.迁移路灯 5.清运 6.路灯设施编号:路灯杆号 7.钢筋：HPB235、HRB335 8.现浇C25混凝土基础 9.预埋法兰盘、地脚螺栓 |  | 根 | 142 | 1819.78 |  | 258408.76
2 | 030412007007 | 一般路灯 | 1.名称:6m 太阳能路灯 2.灯具：90W LED灯 3.灯杆：金属路灯杆H=6m、悬臂长1m 4.路灯设施编号:路灯杆号 5.钢筋：HPB235、HRB335 6.现浇C25混凝土基础 7.预埋法兰盘、地脚螺栓 |  | 套 | 38 | 2320.83 |  | 88191.54
3 | 030409001001 | 接地极 | 1.名称:接地极 2.材质:热镀锌角钢 3.规格:50*50*5 |  | 根 | 38 | 110.85 |  | 4212.3
4 | 040101002001 | 挖沟槽土方 | 1.挖土方式:挖掘机挖土、人工辅助开挖 |  | m3 | 23 | 9.84 |  | 226.32
5 | 040103002001 | 余方弃置 | 1.废弃料品种:土方 2.运距:5km |  | m3 | 23 | 21.59 |  | 496.57
|  | 龙眼村合计 | [6 empty] | 351535.49
豆坡村
6 | 041001010007 | 迁移路灯 | 1.小型机械拆除混凝土构筑物 有筋 2.挖掘机挖装松散石方 3.自卸汽车运石方 运距5km 4.迁移路灯 5.清运 6.路灯设施编号:路灯杆号 7.钢筋：HPB235、HRB335 8.现浇C25混凝土基础 9.预埋法兰盘、地脚螺栓 |  | 根 | 25 | 1669.17 |  | 41729.25
本页小计 | [8 empty] | 393264.74
注：为计取规费等的使用，可在表中增设其中：“定额人工费”。
表—08
分部分项工程和单价措施项目清单与计价表
工程名称：环境提升工程 |  |  |  | 标段： |  |  |  | 第 40 页 共 123 页
序号 | 项目编码 | 项目名称 | 项目特征描述 |  | 计量单位 | 工程量 | 金额（元）
[7 empty] | 综合单价 |  | 综合合价 | 其中
暂估价
7 | 030412007019 | 一般路灯 | 1.名称:6m 太阳能路灯 2.灯具：90W LED灯 3.灯杆：金属路灯杆H=6m、悬臂长1m 4.路灯设施编号:路灯杆号 5.钢筋：HPB235、HRB335 6.现浇C25混凝土基础 7.预埋法兰盘、地脚螺栓 |  | 套 | 20 | 2320.83 |  | 46416.6
8 | 030409001003 | 接地极 | 1.名称:接地极 2.材质:热镀锌角钢 3.规格:50*50*5 |  | 根 | 20 | 110.85 |  | 2217
9 | 040101002003 | 挖沟槽土方 | 1.挖土方式:挖掘机挖土、人工辅助开挖 |  | m3 | 12 | 9.84 |  | 118.08
10 | 040103002003 | 余方弃置 | 1.废弃料品种:土方 2.运距:5km |  | m3 | 12 | 21.59 |  | 259.08
|  | 豆坡村合计 | [6 empty] | 90740.01
老鹤村
11 | 030412007015 | 一般路灯 | 1.名称:6m 太阳能路灯 2.灯具：90W LED灯 3.灯杆：金属路灯杆H=6m、悬臂长1m 4.路灯设施编号:路灯杆号 5.钢筋：HPB235、HRB335 6.现浇C25混凝土基础 7.预埋法兰盘、地脚螺栓 |  | 套 | 15 | 2320.83 |  | 34812.45
12 | 030409001004 | 接地极 | 1.名称:接地极 2.材质:热镀锌角钢 3.规格:50*50*5 |  | 根 | 15 | 110.85 |  | 1662.75
13 | 040101002004 | 挖沟槽土方 | 1.挖土方式:挖掘机挖土、人工辅助开挖 |  | m3 | 9 | 9.84 |  | 88.56
14 | 040103002004 | 余方弃置 | 1.废弃料品种:土方 2.运距:5km |  | m3 | 9 | 21.59 |  | 194.31
|  | 老鹤村合计 | [6 empty] | 36758.07
河南村
本页小计 | [8 empty] | 85768.83
注：为计取规费等的使用，可在表中增设其中：“定额人工费”。
表—08
分部分项工程和单价措施项目清单与计价表
工程名称：环境提升工程 |  |  |  | 标段： |  |  |  | 第 41 页 共 123 页
序号 | 项目编码 | 项目名称 | 项目特征描述 |  | 计量单位 | 工程量 | 金额（元）
[7 empty] | 综合单价 |  | 综合合价 | 其中
暂估价
15 | 030412007020 | 一般路灯 | 1.名称:6m 太阳能路灯 2.灯具：90W LED灯 3.灯杆：金属路灯杆H=6m、悬臂长1m 4.路灯设施编号:路灯杆号 5.钢筋：HPB235、HRB335 6.现浇C25混凝土基础 7.预埋法兰盘、地脚螺栓 |  | 套 | 45 | 2320.83 |  | 104437.35
16 | 030409001006 | 接地极 | 1.名称:接地极 2.材质:热镀锌角钢 3.规格:50*50*5 |  | 根 | 45 | 110.85 |  | 4988.25
17 | 040101002006 | 挖沟槽土方 | 1.挖土方式:挖掘机挖土、人工辅助开挖 |  | m3 | 27 | 9.84 |  | 265.68
18 | 040103002006 | 余方弃置 | 1.废弃料品种:土方 2.运距:5km |  | m3 | 27 | 21.59 |  | 582.93
|  | 河南村合计 | [6 empty] | 110274.21
|  | 分部分项合计 | [6 empty] | 589307.78
措施项目
19 | 031302007001 | 高层施工增加 |  |  | 项 | 1
20 | 031301017001 | 脚手架搭拆费 |  |  | 项 | 1
单价措施合计
本页小计 | [8 empty] | 110274.21
合 计 | [8 empty] | 589307.78
注：为计取规费等的使用，可在表中增设其中：“定额人工费”。
表—08

## 表-11 总价措施项目清单与计价表
总价措施项目清单与计价表
工程名称：环境提升工程 |  |  |  |  | 标段： |  |  | 第 42 页 共 123 页
序号 | 项目编码 | 项目名称 | 计算基础 | 费率 (%) |  | 金额 (元) | 调整费率 (%) |  | 调整后 金额 (元) | 备注
1 | LSSGCSF00001 | 绿色施工安全防护措施费 | 分部分项人工费+分部分项机具费 | 35.77 |  | 73279.54 |  |  |  | 以分部分项的人工费与施工机具费之和为计算基础，费率35.77%
2 | 031301010001 | 安装与生产同时进行增加费用 | 分部分项人工费 | 0 | [5 empty] | 按人工费的10%计算
3 | 031301011001 | 在有害身体健康环境中施工增加费 | 分部分项人工费 | 0 | [5 empty] | 按人工费的10%计算
4 | TSSGBWZJF001 | 在地下（暗）室、设备及大口径管道内等特殊施工部位进行施工增加费 |  | 30 | [5 empty] | 按该部分人工费的30%计算
5 | 粤031302008001 | 赶工措施费 | 分部分项人工费+分部分项机具费 | 0 | [5 empty] | 赶工措施费=（1-δ）*分部分项（人工费+施工机具费）*0.344 （0.8≤δ＜1 式中：δ=合同工期/定额工期）
6 | 031302002001 | 夜间施工增加费 |  | 20 | [5 empty] | 按其夜间施工项目人工费的20%计算
7 | JTGRSGZJF001 | 交通干扰工程施工增加费 |  | 10 | [5 empty] | 按在市政道路上施工项目人工费的10%计算
8 | 粤031302009001 | 文明工地增加费 | 分部分项人工费+分部分项机具费 | 0 | [5 empty] | 以分部分项的人工费与施工机具费之和为计算基础；市级文明工地1.00%；省级文明工地2.00%
9 | DXGXJCJXF001 | 地下管线交叉降效费 | [7 empty] | 按实际发生或经批准的施工方案计算
10 | QTFY00000001 | 其他费用 | [7 empty] | 按实际发生或经批准的施工组织设计方案计算
合 计 | [5 empty] | 73279.54
编制人（造价人员）： |  |  |  |  | 复核人（造价工程师）：
表-11

## 表-12 其他项目清单与计价汇总表
其他项目清单与计价汇总表
工程名称：环境提升工程 |  |  | 标段： |  | 第 43 页 共 123 页
序号 | 项目名称 | 金额（元） |  | 结算金额（元） |  | 备注
1 | 暂列金额 |  |  |  |  | 明细详见表-12-1
2 | 暂估价
2.1 | 材料暂估价 | — |  |  |  | 明细详见表-12-2
2.2 | 专业工程暂估价 |  |  |  |  | 明细详见表-12-3
3 | 计日工 |  |  |  |  | 明细详见表-12-4
4 | 总承包服务费 |  |  |  |  | 明细详见表-12-5
5 | 预算包干费 | 20486.31
6 | 工程优质费
7 | 概算幅度差
8 | 现场签证费用
9 | 索赔费用
10 | 其他费用
| 合 计 | 20486.31 |  |  |  | —
注：材料（工程设备）暂估单价进入清单项目综合单价，此处不汇总。
表—12

## 预算包干费
预算包干费
工程名称：环境提升工程 | [5 empty] | 第 44 页 共 123 页
序号 | 名称 | 计量单位 | 取费基数 | 费率(%) | 金额 |  | 备注
1 | 预算包干费 |  | 204863.12 | 10.00 | 20486.31

## 表-13 规费、税金项目清单与计价表
规费、税金项目清单与计价表
工程名称：环境提升工程 |  |  | 标段： |  |  | 第 45 页 共 123 页
序号 | 项目名称 | 计算基础 |  | 计算基数 | 计算费率 (%) |  | 金额(元)
1 | 增值税销项税额 | 分部分项合计+措施合计+其他项目 |  | 683073.63 | 9 |  | 61476.63
合 计 | [6 empty] | 61476.63
编制人（造价人员）： |  |  | 复核人（造价工程师）：
表—13

## 5.1-1单位工程人材机汇总表
单位工程人材机汇总表
工程名称：环境提升工程 |  |  |  |  | 第 46 页 共 123 页
序号 | 名称及规格 | 单位 | 数量 | 单价 （元） |  | 合价 （元）
1 | 人工费 | 元 | 155286.7408 | 1.01 |  | 156839.61
2 | 镀锌扁钢综合 | kg | 30.68 | 4.52 |  | 138.67
3 | 镀锌钢板综合 | kg | 66.788 | 5.13 |  | 342.62
4 | 棉纱 | kg | 0.855 | 7.04 |  | 6.02
5 | 六角螺栓M16×65~80 | 十套 | 212.16 | 5.94 |  | 1260.23
6 | 弹簧垫圈M16~30 | 十个 | 213.2 | 1.75 |  | 373.1
7 | 圆钉50~75 | kg | 43.723 | 3.54 |  | 154.78
8 | 扒钉 | kg | 65.9616 | 7.03 |  | 463.71
9 | 低碳钢焊条综合 | kg | 175.4607 | 6.01 |  | 1054.52
10 | 低碳钢焊条结422 φ3.2 | kg | 54.0885 | 5.96 |  | 322.37
11 | 钢锯条 | 条 | 118 | 0.43 |  | 50.74
12 | 油漆刷25~40 | 把 | 17.1 | 2.56 |  | 43.78
13 | 底座法兰350*350*16 | kg | 4425.6939 | 4.47 |  | 19782.85
14 | 木枋综合 | m3 | 8.8031 | 1515 |  | 13336.7
15 | 木板 | m3 | 2.5854 | 1090.54 |  | 2819.48
16 | 枕木 | m3 | 0.6156 | 1356.43 |  | 835.02
17 | 白酚醛漆 | kg | 2.4225 | 6.85 |  | 16.59
18 | 酚醛磁漆 | kg | 130 | 7.75 |  | 1007.5
19 | 沥青清漆 | kg | 2.36 | 5.71 |  | 13.48
20 | 防锈漆C53-1 | kg | 65 | 13.5 |  | 877.5
21 | 酚醛黑板漆 | kg | 4.56 | 9.54 |  | 43.5
22 | 溶剂油 | kg | 2.85 | 3.94 |  | 11.23
23 | 水 | m3 | 72.333 | 4.02 |  | 290.78
24 | 钢模板 | kg | 633.1446 | 4.44 |  | 2811.16
25 | 钢垫板2.5~5 | kg | 130 | 4.23 |  | 549.9
26 | 其他材料费 | 元 | 1141.0445 | 1 |  | 1141.04
27 | 地脚螺栓 M24×1200 | 个 | 1140 | 28 |  | 31920
28 | 三级螺纹钢品种:三级螺纹钢;牌号:HRB400;直径(mm):Φ18;等级:Ⅲ级 | t | 3.2527 | 4100 |  | 13336.07
29 | 6m太阳能路灯 90W LED灯挑臂长1m；钢质灯杆整体热镀锌后喷塑 | 根 | 118 | 1200 |  | 141600
30 | 热镀锌角钢L50*50*5 | 根 | 123.9 | 39.22 |  | 4859.36
31 | 商品混凝土碎石粒 径20/40石(坍落度1 00±20mm)C25 | m3 | 153.9 | 380 |  | 58482
单位工程人材机汇总表
工程名称：环境提升工程 |  |  |  |  | 第 47 页 共 123 页
序号 | 名称及规格 | 单位 | 数量 | 单价 （元） |  | 合价 （元）
32 | 机上人工 | 工日 | 41.5082 | 232.3 |  | 9642.35
33 | 折旧费 | 元 | 6039.0863 | 1 |  | 6039.09
34 | 检修费 | 元 | 2028.3871 | 1 |  | 2028.39
35 | 维护费 | 元 | 6039.4302 | 1 |  | 6039.43
36 | 安拆费 | 元 | 2285.3863 | 1 |  | 2285.39
37 | 柴油(机械用)0# | kg | 2588.6084 | 7.62 |  | 19725.2
38 | 电(机械用) | kw·h | 2830.9222 | 0.8 |  | 2264.74
39 | 机械费调整 | 元 | -0.0038 | 1
| 合计 |  |  |  |  | 502808.9