## 表-04 单位工程招标控制价汇总表
单位工程造价汇总表
工程名称：遂溪县洋青镇沙古中心幼儿园设备房安装工程 |  |  | 标段： | 第 1 页 共 1 页
序号 | 汇总内容 | 金额:(元) |  |  | 其中：暂估价(元)
1 | 分部分项合计 | 63371.41
1.1 | 电气工程 | 29620.25
1.2 | 防雷工程 | 12617.36
1.3 | 暖通工程 | 8470.38
1.4 | 水泵房工程 | 12663.42
2 | 措施合计 | 6320.39
2.1 | 绿色施工安全防护措施费 | 5774.17
2.2 | 其他措施费 | 546.22
3 | 其他项目 | 7951.39 |  |  | －
3.1 | 暂列金额 | 6337.14
3.2 | 暂估价
3.3 | 计日工
3.4 | 总承包服务费
3.5 | 预算包干费 | 1614.25
3.6 | 工程优质费
3.7 | 概算幅度差
3.8 | 索赔费用
3.9 | 现场签证费用
3.10 | 其他费用
4 | 税前工程造价 | 77643.19
5 | 增值税销项税额 | 6987.89 |  |  | －
6 | 总造价 | 84631.08
7 | 人工费 | 15246.8
合计=1+2+3+5 |  | 84,631.08 |  |  | 0.00
表—04

## 表-08 分部分项工程和单价措施项目清单与计价表
分部分项工程和单价措施项目清单与计价表
工程名称：遂溪县洋青镇沙古中心幼儿园设备房安装工程 |  |  |  |  | 标段： |  |  | 第 1 页 共 6 页
序号 | 项目编码 | 项目名称 | 项目特征描述 | 计量单位 |  | 工程量 | 金额（元）
[7 empty] | 综合单价 |  | 综合合价 | 其中：暂估价
|  | 电气工程 | [6 empty] | 29620.25
1 | 030404017001 | 室内配电箱 | 1.名称:室内配电箱 2.规格:成套配电箱安装 (半周长m以内) 1.5 3.成套配电箱安装，详按图纸系统图 4.箱体接地、单体调试、接线等 | 台 |  | 7 | 2362.03 |  | 16534.21
2 | 030411001001 | 配管PC32 | 1.名称:配管 2.材质:电线管 3.规格:PC32 4.配置形式:暗敷 | m |  | 16.57 | 15 |  | 248.55
3 | 030411001004 | 配管PC25 | 1.名称:配管 2.材质:电线管 3.规格:PC25 4.配置形式:暗敷 | m |  | 29.01 | 12.55 |  | 364.08
4 | 030411001003 | 配管PC20 | 1.名称:配管 2.材质:电线管 3.规格:PC20 4.配置形式:暗敷 | m |  | 221.55 | 8.8 |  | 1949.64
5 | 030408001001 | 电力电缆ZC-YJV-5*16 | 1.名称:电力电缆 2.型号:ZC-YJV 3.规格:5x16 4.材质:铜芯 5.敷设方式、部位:综合考虑 | m |  | 10.99 | 81.62 |  | 897
6 | 030408001002 | 电力电缆WDZB-YJY-3*35+2*50 | 1.名称:电力电缆 2.型号:WDZB-YJY 3.规格:3x35+2x50 4.材质:铜芯 5.敷设方式、部位:综合考虑 | m |  | 10.16 | 186.6 |  | 1895.86
7 | 030408006001 | 电力电缆头 | 1.名称:电力电缆头 2.规格:16mm2 | 个 |  | 2 | 100.15 |  | 200.3
8 | 030408006002 | 电力电缆头 | 1.名称:电力电缆头 2.规格:50mm2 | 个 |  | 2 | 198.84 |  | 397.68
9 | 030411004001 | 配线WDZBN-BYJ-4mm2 | 1.名称:配线 2.配线形式:管内穿线及线槽 3.型号:配线WDZBN-BYJ-4mm2 | m |  | 88.41 | 4.9 |  | 433.21
10 | 030411004002 | 配线WDZBN-BYJ-2.5mm2 | 1.名称:配线 2.配线形式:管内穿线及线槽 3.型号:配线配线WDZBN-BYJ-2.5mm2 | m |  | 550.88 | 3.58 |  | 1972.15
本页小计 | [8 empty] | 24892.68
注：为计取规费等的使用，可在表中增设其中：“定额人工费”。
表—08
分部分项工程和单价措施项目清单与计价表
工程名称：遂溪县洋青镇沙古中心幼儿园设备房安装工程 |  |  |  |  | 标段： |  |  | 第 2 页 共 6 页
序号 | 项目编码 | 项目名称 | 项目特征描述 | 计量单位 |  | 工程量 | 金额（元）
[7 empty] | 综合单价 |  | 综合合价 | 其中：暂估价
11 | 030404034001 | 单联单控开关 | 1.名称:单联单控开关 2.规格:10A 250V 3.安装方式:暗装 4.接地 | 个 |  | 4 | 24.21 |  | 96.84
12 | 030404034002 | 双联单控开关 | 1.名称:双联单控开关 2.规格:10A 250V 3.安装方式:暗装 4.接地 | 个 |  | 1 | 31.29 |  | 31.29
13 | 030404034003 | 三联单控开关 | 1.名称:三联单控开关 2.规格:10A 250V 3.安装方式:暗装 4.接地 | 个 |  | 2 | 37.73 |  | 75.46
14 | 030404034004 | 四联单控开关 | 1.名称:四联单控开关 2.规格:10A 250V 3.安装方式:暗装 4.接地 | 个 |  | 1 | 55.18 |  | 55.18
15 | 030404035001 | 空调插座 | 1.名称:空调插座 2.规格:250V,10A 3.安装方式:壁装 4.接地 | 个 |  | 1 | 30.81 |  | 30.81
16 | 030412001001 | LED吸顶灯 15W | 1.名称:LED吸顶灯 2.规格:15W 3.安装方式:吸顶 4.接地 | 套 |  | 3 | 58.97 |  | 176.91
17 | 030412005001 | 单管荧光灯36W | 1.名称:单管荧光灯 2.规格:36W 3.安装方式:吸顶 4.接地 | 套 |  | 19 | 67.76 |  | 1287.44
18 | 030412002001 | 防爆荧光灯 18W | 1.名称:防爆荧光灯 2.规格:18W 3.安装方式:吸顶 4.接地 | 套 |  | 1 | 185.6 |  | 185.6
19 | 030412002002 | 24V应急照明吸顶灯 5W | 1.名称:24V应急照明吸顶灯 2.规格:5W 3.安装方式:吸顶 4.接地 | 套 |  | 11 | 142.48 |  | 1567.28
20 | 030411006001 | 接线盒 | 1.名称:接线盒 2.型号:86型 3.安装 | 个 |  | 33 | 9.27 |  | 305.91
21 | 030414015001 | 送配电装置系统 | 1.名称：送配电装置系统调试 (综合) 1kV以下交流供电 | 次 |  | 1 | 914.85 |  | 914.85
本页小计 | [8 empty] | 4727.57
注：为计取规费等的使用，可在表中增设其中：“定额人工费”。
表—08
分部分项工程和单价措施项目清单与计价表
工程名称：遂溪县洋青镇沙古中心幼儿园设备房安装工程 |  |  |  |  | 标段： |  |  | 第 3 页 共 6 页
序号 | 项目编码 | 项目名称 | 项目特征描述 | 计量单位 |  | 工程量 | 金额（元）
[7 empty] | 综合单价 |  | 综合合价 | 其中：暂估价
|  | 防雷工程 | [6 empty] | 12617.36
22 | 030409005001 | 明装接闪带 | 1、名称:明装接闪带 2、材质:镀锌圆钢 3、规格:φ12 4、安装形式:明敷 | m |  | 95.88 | 48.45 |  | 4645.39
23 | 030409005002 | 暗装接闪带 | 1、名称:暗装接闪带 2、材质:镀锌圆钢 3、规格:φ16 4、安装形式:暗敷 | m |  | 68.6 | 48.45 |  | 3323.67
24 | 030409003001 | 避雷引下线 | 1.名称:避雷引下线 2.规格: 建筑内φ16以上主筋 3.要求:避雷引下线敷设利用建筑物主筋引下 | m |  | 25 | 19.01 |  | 475.25
25 | 030409002001 | 接地母线 | 1.名称:接地母线 2.规格:接地母线敷设 户内接地母线敷设 | m |  | 140.68 | 8.16 |  | 1147.95
26 | 030409008001 | 接地端子 | 1.名称:接地端子 | 块 |  | 5 | 116.26 |  | 581.3
27 | 030409008004 | 局部等电位端子箱 | 1.名称:局部等电位连接端子箱 2.成套箱安装 3.箱体接地 | 台 |  | 5 | 137.45 |  | 687.25
28 | 030414011001 | 接地装置 | 1.名称:接地装置调试 2.类别:接地网 | 系统 |  | 1 | 1756.55 |  | 1756.55
|  | 暖通工程 | [6 empty] | 8470.38
29 | 030703007001 | 单层百叶风口 300*300 | 1.名称:单层百叶风口 2.规格:300*300 | 个 |  | 2 | 71.08 |  | 142.16
30 | 030703007002 | 单层百叶风口 400*200 | 1.名称:单层百叶风口 2.规格:400*200 | 个 |  | 1 | 71.08 |  | 71.08
31 | 030703007003 | 单层百叶风口 500*200 | 1.名称:单层百叶风口 2.规格:500*200 | 个 |  | 1 | 71.08 |  | 71.08
32 | 030108003001 | 防爆轴流排风机 | 1.名称：防爆轴流排风机 | 台 |  | 1 | 996.25 |  | 996.25
33 | 030108003002 | 排风机 | 1.名称：排风机 | 台 |  | 1 | 546.25 |  | 546.25
34 | 030108003003 | 管道式除臭装置 | 1.名称:管道式除臭装置 | 台 |  | 1 | 5956.49 |  | 5956.49
本页小计 | [8 empty] | 20400.67
注：为计取规费等的使用，可在表中增设其中：“定额人工费”。
表—08
分部分项工程和单价措施项目清单与计价表
工程名称：遂溪县洋青镇沙古中心幼儿园设备房安装工程 |  |  |  |  | 标段： |  |  | 第 4 页 共 6 页
序号 | 项目编码 | 项目名称 | 项目特征描述 | 计量单位 |  | 工程量 | 金额（元）
[7 empty] | 综合单价 |  | 综合合价 | 其中：暂估价
35 | 030702001001 | 通风管 长边长(mm) ≤450 | 1.名称:碳钢风管 2.材质:镀锌钢板 3.形状:矩形 4.规格:长边长(mm) ≤450 5.板材厚度:1.0mm以内 6.管件、法兰等附件及支架设计要求:型材制作安装 7.接口形式:咬口 | m2 |  | 2.66 | 150.58 |  | 400.54
36 | 030703001001 | 70℃风管防火调节阀 300*300 | 1.名称:风管防火调节阀 2.型号:70℃ 3.规格:300*300 | 个 |  | 1 | 258.84 |  | 258.84
37 | 031002002001 | 设备支架 | 1.材质:设备支架 | kg |  | 1.5 | 15.58 |  | 23.37
38 | 031201003001 | 金属支架刷油（风管支架+设备支架） | 1.除锈级别:轻锈 2.油漆品种:红丹防锈漆 3.结构类型:一般钢结构 4.涂刷遍数、漆膜厚度:二遍 | kg |  | 1.5 | 2.88 |  | 4.32
|  | 水泵房工程 | [6 empty] | 12663.42
39 | 030109011001 | 水泵 | 1.名称：水泵 | 台 |  | 2 | 2911.07 |  | 5822.14
40 | 030601004001 | 流量开关 DN100 | 1.名称:流量开关 2.规格:DN100 3.其他:未尽事项详见图纸、招标文件、工程量清单计价说明、国家相关规范等 | 台 |  | 1 | 471.19 |  | 471.19
41 | 030807001001 | 截止阀 DN50 | 1.名称:截止阀 2.材质:综合考虑 3.型号、规格:DN50 4.连接形式:螺纹连接 5.其他:未尽事项详见图纸、招标文件、工程量清单计价说明、国家相关规范等 | 个 |  | 1 | 125.12 |  | 125.12
42 | 031003002001 | 信号闸阀 DN100 | 1.类型:信号闸阀 2.材质:综合考虑 3.规格、压力等级:DN100 4.连接形式:焊接法兰连接 5.其他:未尽事项详见图纸、招标文件、工程量清单计价说明、国家相关规范等 | 个 |  | 2 | 724.33 |  | 1448.66
本页小计 | [8 empty] | 8554.18
注：为计取规费等的使用，可在表中增设其中：“定额人工费”。
表—08
分部分项工程和单价措施项目清单与计价表
工程名称：遂溪县洋青镇沙古中心幼儿园设备房安装工程 |  |  |  |  | 标段： |  |  | 第 5 页 共 6 页
序号 | 项目编码 | 项目名称 | 项目特征描述 | 计量单位 |  | 工程量 | 金额（元）
[7 empty] | 综合单价 |  | 综合合价 | 其中：暂估价
43 | 030807003001 | 止回阀 DN100 | 1.类型:止回阀 2.材质:综合考虑 3.规格、压力等级:DN100 4.连接形式:焊接法兰连接 5.其他:未尽事项详见图纸、招标文件、工程量清单计价说明、国家相关规范等 | 个 |  | 1 | 602.33 |  | 602.33
44 | 031003012001 | 旋流防止器 DN100 | 1.名称:旋流防止器 2.型号、规格:DN100 3.连接形式:螺纹连接 4.未尽事项详见图纸、招标文件、工程量清单计价说明、国家相关规范等 | 套 |  | 1 | 1287.32 |  | 1287.32
45 | 030901002001 | 内外壁热浸镀锌钢管 DN100 | 1.安装部位:室内 2.材质、规格:内外壁热浸镀锌钢管 DN100 3.连接形式:沟槽式卡箍连接 4.未尽事项详见图纸、招标文件、工程量清单计价说明、国家相关规范等 | m |  | 12 | 104.34 |  | 1252.08
46 | 030901002002 | 内外壁热浸镀锌钢管 DN150 | 1.安装部位:室内 2.材质、规格:内外壁热浸镀锌钢管 DN150 3.连接形式:沟槽式卡箍连接 4.未尽事项详见图纸、招标文件、工程量清单计价说明、国家相关规范等 | m |  | 10 | 150.86 |  | 1508.6
47 | 031201003002 | 金属结构刷油 | 1.油漆品种:红丹防锈漆、调和漆 2.涂刷遍数、漆膜厚度:红丹防锈漆2遍、调和漆2遍 3.未尽事项详见图纸、招标文件、工程量清单计价说明、国家相关规范等 | kg |  | 9.9 | 2.88 |  | 28.51
48 | 031201001001 | 管道刷油 | 1.油漆品种:调和漆 2.涂刷遍数:两遍 3.未尽事项详见图纸、招标文件、工程量清单计价说明、国家相关规范等 | m2 |  | 9.17 | 12.81 |  | 117.47
|  | 措施项目 | [6 empty] | 546.22
49 | 031302007001 | 高层施工增加 |  | 项 |  | 1
本页小计 | [8 empty] | 4796.31
注：为计取规费等的使用，可在表中增设其中：“定额人工费”。
表—08
分部分项工程和单价措施项目清单与计价表
工程名称：遂溪县洋青镇沙古中心幼儿园设备房安装工程 |  |  |  |  | 标段： |  |  | 第 6 页 共 6 页
序号 | 项目编码 | 项目名称 | 项目特征描述 | 计量单位 |  | 工程量 | 金额（元）
[7 empty] | 综合单价 |  | 综合合价 | 其中：暂估价
50 | 031301017001 | 脚手架搭拆费 | 1.脚手架搭拆费 | 项 |  | 1 | 546.22 |  | 546.22
本页小计 | [8 empty] | 546.22
合 计 | [8 empty] | 63917.63
注：为计取规费等的使用，可在表中增设其中：“定额人工费”。
表—08

## 表-11 总价措施项目清单与计价表
总价措施项目清单与计价表
工程名称：遂溪县洋青镇沙古中心幼儿园设备房安装工程 | [5 empty] | 标段： |  | 第 1 页 共 2 页
序号 | 项目编码 | 项目名称 | 计算基础 | 费率 (%) | 金额 (元) |  | 调整 费率(%) |  | 调整后 金额(元) | 备注
1 | LSSGCSF00001 | 绿色施工安全防护措施费 | 分部分项人工费+分部分项机具费 | 35.77 | 5774.17 |  |  |  |  | 以分部分项的人工费与施工机具费之和为计算基础，费率35.77%
2 | 031301010001 | 安装与生产同时进行增加费用 | 分部分项人工费 | 0 | [5 empty] | 按人工费的10%计算
3 | 031301011001 | 在有害身体健康环境中施工增加费 | 分部分项人工费 | 0 | [5 empty] | 按人工费的10%计算
4 | TSSGBWZJF001 | 在地下（暗）室、设备及大口径管道内等特殊施工部位进行施工增加费 |  | 30 | [5 empty] | 按该部分人工费的30%计算
5 | 粤031302008001 | 赶工措施费 | 分部分项人工费+分部分项机具费 | 0 | [5 empty] | 赶工措施费=（1-δ）*分部分项（人工费+施工机具费）*0.344 （0.8≤δ＜1 式中：δ=合同工期/定额工期）
6 | 031302002001 | 夜间施工增加费 |  | 20 | [5 empty] | 按其夜间施工项目人工费的20%计算
7 | JTGRSGZJF001 | 交通干扰工程施工增加费 |  | 10 | [5 empty] | 按在市政道路上施工项目人工费的10%计算
8 | 粤031302009001 | 文明工地增加费 | 分部分项人工费+分部分项机具费 | 0 | [5 empty] | 以分部分项的人工费与施工机具费之和为计算基础；市级文明工地1.00%；省级文明工地2.00%
9 | DXGXJCJXF001 | 地下管线交叉降效费 | [7 empty] | 按实际发生或经批准的施工方案计
表-11
总价措施项目清单与计价表
工程名称：遂溪县洋青镇沙古中心幼儿园设备房安装工程 | [5 empty] | 标段： |  | 第 2 页 共 2 页
序号 | 项目编码 | 项目名称 | 计算基础 | 费率 (%) | 金额 (元) |  | 调整 费率(%) |  | 调整后 金额(元) | 备注
算
10 | QTFY00000001 | 其他费用 | [7 empty] | 按实际发生或经批准的施工组织设计方案计算
合 计 |  |  |  |  | 5774.17
表-11

## 表-12 其他项目清单与计价汇总表
其他项目清单与计价汇总表
工程名称：遂溪县洋青镇沙古中心幼儿园设备房安装工程 |  |  | 标段： |  | 第 1 页 共 1 页
序号 | 项目名称 | 金额（元） |  | 结算金额（元） |  | 备注
1 | 暂列金额 | 6337.14
2 | 暂估价
2.1 | 材料暂估价 | —
2.2 | 专业工程暂估价
3 | 计日工
4 | 总承包服务费
5 | 预算包干费 | 1614.25 |  |  |  | 按分部分项的人工费与施工机具费之和的 10.00%计算
6 | 工程优质费 |  |  |  |  | 按分部分项的人工费与施工机具费之和为计算基础 国家级质量奖：20.00%；省级质量奖：12.50%；市级质量奖：7.50%
7 | 概算幅度差 |  |  |  |  | 按分部分项工程费的3.00%计算
8 | 现场签证费用
9 | 索赔费用
10 | 其他费用 |  |  |  |  | 按实际发生或经批准的施工方案计算
| 合 计 | 7951.39 |  |  |  | —
注：材料（工程设备）暂估单价进入清单项目综合单价，此处不汇总。
表—12

## 表-12-1 暂列金额表
暂列金额明细表
工程名称：遂溪县洋青镇沙古中心幼儿园设备房安装工程 |  |  | 标段： |  | 第 1 页 共 1 页
序号 | 名称 | 计量单位 |  | 暂定金额（元） |  | 备注
1 | 暂列金额 | 项 |  | 6337.14 |  | 按分部分项工程费的 10.00%计算
合 计 |  |  |  | 6337.14 |  | —
注：此表由招标人填写，如不能详列，也可只列暂列金额总额，投标人应将上述暂列金额计入投标总价中。
表—12—1

## 表-13 规费、税金项目清单与计价表
规费、税金项目清单与计价表
工程名称：遂溪县洋青镇沙古中心幼儿园设备房安装工程 |  |  | 标段： |  |  | 第 1 页 共 1 页
序号 | 项目名称 | 计算基础 |  | 取费基数 | 计算费率 (%) |  | 金额(元)
1 | 增值税销项税额 | 分部分项合计+措施合计+其他项目 |  | 77643.19 | 9 |  | 6987.89
合 计 | [6 empty] | 6987.89
表—13

## 单位工程人材机汇总表
单位工程人材机汇总表
工程名称：遂溪县洋青镇沙古中心幼儿园设备房安装工程 | [5 empty] | 第 1 页 共 5 页
序号 | 编码 | 名称及规格 | 单位 | 数量 | 不含税单价 （元） |  | 合价 （元）
1 | 17010100@4 | 内外壁热浸镀锌钢管 DN1504.0mm | m | 10.1 | 92.11 |  | 930.31
2 | 18031463@4 | 沟槽管件DN150 | 套 | 3.89 | 27.63 |  | 107.46
3 | 18031463@3 | 沟槽管件DN100 | 套 | 4.67 | 18.52 |  | 86.44
4 | 19000020@4 | 旋流防止器DN100 | 个 | 1 | 1036.99 |  | 1036.99
5 | 20010360@3 | 钢板平焊法兰 DN100 | 副 | 4 | 74 |  | 296
6 | 19000020@3 | 止回阀DN100 | 个 | 1 | 352 |  | 352
7 | 19000001@3 | 截止阀 DN50 | 个 | 1.01 | 67 |  | 67.67
8 | 26490060@2 | 流量开关DN100 | 个 | 1 | 336.28 |  | 336.28
9 | 00010003@2 | 机上人工 | 工日 | 0.24 | 232.3 |  | 54.96
10 | 03213071@1 | 斜垫铁Q195~Q235 1# | kg | 4.08 | 3.62 |  | 14.77
11 | 04030015@1 | 中砂 | m3 | 0.18 | 185 |  | 32.56
12 | 13350380 | 油浸石棉盘根编织 φ6~10(250℃) | kg | 0.7 | 18.06 |  | 12.64
13 | 14030030@1 | 煤油 | kg | 1.58 | 4.29 |  | 6.76
14 | 14030040@1 | 汽油综合 | kg | 5.69 | 9.14 |  | 52.01
15 | 14090030@1 | 黄甘油 | kg | 0.4 | 6.46 |  | 2.61
16 | 51050001@1 | 消防水泵 | 台 | 2 | 2000 |  | 4000
17 | 55490180@3 | LEB接地端子箱 | 台 | 5 | 20.22 |  | 101.1
18 | 01290003@1 | 钢板综合 | kg | 3.05 | 4.26 |  | 12.99
19 | 03011415 | 镀锌精制螺栓1平1弹垫 M6×100以内 | 十套 | 5.1 | 1.04 |  | 5.3
20 | 26410060@4 | 空调插座单相10A250V | 个 | 1.02 | 12.1 |  | 12.34
21 | 26050001@6 | 二位单控大跷板开关10A250V | 个 | 1.02 | 17.9 |  | 18.26
22 | 26050001@5 | 一位单控大跷板开关10A250V | 个 | 4.08 | 11.7 |  | 47.74
23 | 00010010 | 人工费 | 元 | 14555.04 | 1.01 |  | 14700.59
24 | RGFTZ | 人工费调整 | 元 | 546.23 | 1 |  | 546.23
25 | 01010031 | 热轧圆盘条φ10以内 | kg | 0.51 | 4.25 |  | 2.18
26 | 01010105 | 镀锌热轧圆盘条φ10以内 | kg | 19.68 | 4.25 |  | 83.62
27 | 01030035 | 镀锌低碳钢丝φ1.2~2.5 | kg | 2.5 | 5.5 |  | 13.77
28 | 01130002 | 扁钢综合 | kg | 3.55 | 4.48 |  | 15.92
29 | 01210001 | 角钢综合 | kg | 9.49 | 4.27 |  | 40.5
30 | 01290173@1 | 钢板12~20 | kg | 2.06 | 4.35 |  | 8.98
31 | 01530060 | 封铅含铅65% 含锡35% | kg | 0.28 | 26.42 |  | 7.41
32 | 02010010 | 橡胶板综合 | kg | 0.27 | 3.56 |  | 0.96
33 | 02010015 | 橡胶板4~15 | kg | 0.01 | 11.09 |  | 0.11
34 | 02010070 | 耐油橡胶板3~6 | kg | 1.48 | 7.71 |  | 11.42
单位工程人材机汇总表
工程名称：遂溪县洋青镇沙古中心幼儿园设备房安装工程 | [5 empty] | 第 2 页 共 5 页
序号 | 编码 | 名称及规格 | 单位 | 数量 | 不含税单价 （元） |  | 合价 （元）
35 | 02130070 | 聚四氟乙烯生料带26mm×20m×0.1mm | m | 4.28 | 0.13 |  | 0.56
36 | 02270001 | 棉纱 | kg | 2.83 | 11.47 |  | 32.43
37 | 02270020 | 白布 | kg | 2.59 | 2.75 |  | 7.11
38 | 03010010 | 铆钉综合 | kg | 0.06 | 5.9 |  | 0.38
39 | 03010225 | 木螺钉M2~4×6~65 | 十套 | 7.49 | 0.18 |  | 1.35
40 | 03010430 | 六角螺栓综合 | kg | 0.06 | 5.58 |  | 0.35
41 | 03010565 | 六角螺栓M2~5×4~20 | 十套 | 2.4 | 0.27 |  | 0.65
42 | 03010605 | 六角螺栓M8×75 | 十套 | 4.11 | 1.7 |  | 6.98
43 | 03010680 | 六角螺栓M16×65~80 | 十套 | 6.59 | 5.94 |  | 39.16
44 | 03011430 | 半圆头镀锌螺栓M2~5×15~50 | 十套 | 1.87 | 0.43 |  | 0.8
45 | 03011605 | 镀锌六角螺栓2平1弹垫 M10×100以内 | 十套 | 3.07 | 5.04 |  | 15.47
46 | 03013041 | 膨胀螺栓M8 | 十套 | 0.41 | 3.15 |  | 1.29
47 | 03013051 | 膨胀螺栓M10 | 十套 | 2.86 | 5.82 |  | 16.62
48 | 03013061 | 膨胀螺栓M12 | 十套 | 0.04 | 8.41 |  | 0.34
49 | 03013431 | 塑料胀管D6~8 | 十套 | 7.92 | 0.6 |  | 4.75
50 | 03014291 | 镀锌锁紧螺母DN20×3 | 十套 | 7.34 | 3.81 |  | 27.97
51 | 03131101 | 尼龙砂轮片φ400 | 片 | 0.41 | 11.97 |  | 4.94
52 | 03134021 | 铁砂布0~2# | 张 | 11.92 | 0.94 |  | 11.21
53 | 03135001 | 低碳钢焊条综合 | kg | 25.76 | 6.01 |  | 154.84
54 | 03135021 | 低碳钢焊条结422 φ3.2 | kg | 0.05 | 5.96 |  | 0.27
55 | 03136021 | 焊锡丝综合 | kg | 0.82 | 7.69 |  | 6.31
56 | 03137041 | 焊锡膏 | kg | 0.12 | 47.01 |  | 5.64
57 | 03138001 | 锡基钎料 | kg | 0.77 | 52.47 |  | 40.25
58 | 03139011 | 冲击钻头φ10 | 个 | 0.03 | 6.84 |  | 0.19
59 | 03139021 | 冲击钻头φ12 | 个 | 0.17 | 8.55 |  | 1.44
60 | 03139071 | 冲击钻头φ6~8 | 个 | 0.51 | 2.76 |  | 1.41
61 | 03139281 | 钢锯条 | 条 | 37.26 | 0.43 |  | 16.02
62 | 03139321 | 钢丝刷子 | 把 | 0.02 | 12.82 |  | 0.22
63 | 03139521 | 合金钢钻头φ10 | 个 | 0.04 | 4.57 |  | 0.2
64 | 03213251 | 平垫铁Q195~Q235 1# | kg | 4.06 | 6.82 |  | 27.72
65 | 04010020 | 复合普通硅酸盐水泥P.C 32.5 | kg | 101.5 | 0.46 |  | 46.69
66 | 04050035 | 碎石20 | m3 | 0.19 | 170 |  | 32.64
67 | 05030200 | 木板 | m3 | 0.01 | 1630.62 |  | 19.57
68 | 13010120 | 酚醛磁漆 | kg | 0.07 | 13.85 |  | 0.97
单位工程人材机汇总表
工程名称：遂溪县洋青镇沙古中心幼儿园设备房安装工程 | [5 empty] | 第 3 页 共 5 页
序号 | 编码 | 名称及规格 | 单位 | 数量 | 不含税单价 （元） |  | 合价 （元）
69 | 13010130 | 酚醛调和漆 | kg | 0.32 | 13.5 |  | 4.25
70 | 13030240 | 厚漆 | kg | 1.04 | 10.26 |  | 10.71
71 | 13050080 | 防锈漆C53-1 | kg | 0.79 | 13.5 |  | 10.6
72 | 13050210 | 沥青绝缘漆 | kg | 0.03 | 6.2 |  | 0.17
73 | 14010010 | 清油 | kg | 0.28 | 13.07 |  | 3.63
74 | 14050040 | 溶剂汽油 | kg | 0.28 | 7.17 |  | 2.04
75 | 14070050@1 | 机油综合 | kg | 1.27 | 6.96 |  | 8.85
76 | 14090010 | 电力复合脂 | kg | 3.02 | 14.45 |  | 43.58
77 | 14330320 | 硬脂酸 | kg | 0.01 | 6.33 |  | 0.09
78 | 14350540 | 润滑剂 | kg | 0.12 | 4.53 |  | 0.52
79 | 14390070 | 氧气 | m3 | 0.82 | 5.16 |  | 4.24
80 | 14390100@1 | 乙炔气 | kg | 0.28 | 13.3 |  | 3.71
81 | 14410600 | 胶粘剂 | kg | 0.22 | 1.88 |  | 0.42
82 | 15130210 | 难燃B1级PEF自粘板 | m2 | 0.06 | 10.3 |  | 0.65
83 | 17250170 | 塑料软管D5 | m | 1.26 | 0.4 |  | 0.5
84 | 18010780 | 黑玛钢活接头DN50 | 个 | 1.01 | 20.77 |  | 20.98
85 | 18250510 | 扁钢卡子25×4 | kg | 8.22 | 5.37 |  | 44.16
86 | 24110073 | 压力表0~1.6MPa(带弯带阀) | 套 | 0.05 | 80 |  | 4.32
87 | 27170001 | 电气绝缘胶带18mm×10m×0.13mm | 卷 | 5.56 | 2.4 |  | 13.35
88 | 28010090 | 裸铜线10mm2 | kg | 1.61 | 53.88 |  | 86.75
89 | 28030350 | 铜芯橡皮绝缘电线3×2.5mm2 | m | 5.6 | 4.55 |  | 25.48
90 | 28030480 | 铜芯聚氯乙烯绝缘导线BV-2.5mm2 | m | 30.69 | 1.43 |  | 43.89
91 | 29060115 | 镀锌钢管塑料护口DN15~20 | 个 | 73.43 | 0.06 |  | 4.41
92 | 29060280 | 难燃塑料管接头20 | 个 | 57.05 | 0.48 |  | 27.38
93 | 29060285 | 难燃塑料管接头25 | 个 | 7.47 | 0.53 |  | 3.96
94 | 29060290 | 难燃塑料管接头32 | 个 | 4.27 | 0.61 |  | 2.6
95 | 29090210 | 铜接线端子DT-2.5mm2 | 个 | 23.35 | 1.06 |  | 24.75
96 | 29090220 | 铜接线端子DT-10mm2 | 个 | 14.21 | 2.25 |  | 31.97
97 | 34110010@1 | 水 | m3 | 3.58 | 4.02 |  | 14.4
98 | 34130090 | 位号牌 | 个 | 1 | 2.08 |  | 2.08
99 | 37091110 | 钢垫板1~2 | kg | 1.05 | 4.37 |  | 4.59
100 | 99450760 | 其他材料费 | 元 | 66.18 | 1 |  | 66.18
101 | CLFTZ | 材料费调整 | 元 | 0 | 1
102 | 13010135 | 醇酸调和漆 | kg | 0.17 | 13.72 |  | 2.35
单位工程人材机汇总表
工程名称：遂溪县洋青镇沙古中心幼儿园设备房安装工程 | [5 empty] | 第 4 页 共 5 页
序号 | 编码 | 名称及规格 | 单位 | 数量 | 不含税单价 （元） |  | 合价 （元）
103 | 13010135@1 | 醇酸调和漆 | kg | 1.82 | 13.72 |  | 24.91
104 | 13030795 | 醇酸防锈漆 | kg | 0.24 | 13.5 |  | 3.25
105 | 17010100@1 | 内外壁热浸镀锌钢管 DN1004.0mm | m | 12.18 | 61.73 |  | 751.87
106 | 25000001@3 | LED吸顶灯 15W | 套 | 3.03 | 28.98 |  | 87.81
107 | 25000001@5 | 单管荧光灯36W | 套 | 19.19 | 37.8 |  | 725.38
108 | 25000001@6 | 防爆荧光灯 18W | 套 | 1.01 | 120 |  | 121.2
109 | 25000001@7 | 24V应急照明吸顶灯 5W | 套 | 11.11 | 100 |  | 1111
110 | 26050001@3 | 三位单控大跷板开关10A250V | 个 | 2.04 | 24 |  | 48.96
111 | 26050001@4 | 四位单控大跷板开关10A250V | 个 | 1.02 | 40.9 |  | 41.72
112 | 28030170@2 | 配线WDZBN-BYJ-4mm2 | m | 95.48 | 3.42 |  | 326.55
113 | 28030170@3 | 配线WDZBN-BYJ-2.5mm2 | m | 594.95 | 2.2 |  | 1308.89
114 | 29110390@1 | 塑料暗装接线盒86型 | 个 | 33.66 | 2 |  | 67.32
115 | 50290020@1 | 排风机0.18W | 台 | 1 | 350 |  | 350
116 | ZCFTZ | 主材费调整 | 元 | -0.01 | 1 |  | -0.01
117 | 00010003 | 机上人工 | 工日 | 0.35 | 232.3 |  | 80.86
118 | 00010003@1 | 机上人工 | 工日 | 0.01 | 232.3 |  | 2.69
119 | 99450630 | 折旧费 | 元 | 321.44 | 1 |  | 321.44
120 | 99450640 | 检修费 | 元 | 23.35 | 1 |  | 23.35
121 | 99450650 | 维护费 | 元 | 137.39 | 1 |  | 137.39
122 | 99450660 | 安拆费 | 元 | 125.25 | 1 |  | 125.25
123 | 99450680 | 柴油(机械用)0# | kg | 15.36 | 7.7 |  | 118.3
124 | 99450680@1 | 柴油(机械用)0# | kg | 0.86 | 7.7 |  | 6.65
125 | 99450700 | 电(机械用) | kw·h | 521.61 | 0.8 |  | 417.29
126 | 99450700@1 | 电(机械用) | kw·h | 94.76 | 0.8 |  | 75.81
127 | 99451300 | 校验费 | 元 | 77.87 | 1 |  | 77.87
128 | JXFTZ | 机械费调整 | 元 | -0.01 | 1 |  | -0.01
129 | 55090080@11 | 室内配电箱 | 台 | 7 | 2000 |  | 14000
130 | 29060140@4 | PVC-U难燃电线管 DN32 | m | 18.23 | 4 |  | 72.91
131 | 29060140@5 | PVC-U难燃电线管 DN25 | m | 31.91 | 2.6 |  | 82.97
132 | 29060140@6 | PVC-U难燃电线管 DN20 | m | 243.71 | 1.8 |  | 438.67
133 | 28110210@4 | 铜芯电缆ZC-YJV-5x16 | m | 11.1 | 68.05 |  | 755.35
134 | 28110210@5 | 铜芯电缆WDZB-YJY-3*35+2*50 | m | 10.26 | 171.99 |  | 1764.89
135 | 02130050 | 三色塑料带综合 | kg | 0.82 | 10.3 |  | 8.45
136 | 18030605 | 固定卡子φ90 | 个 | 8.24 | 3.03 |  | 24.97
137 | 28010030 | 镀锡裸铜绞线16mm2 | kg | 0.68 | 63.75 |  | 43.35
单位工程人材机汇总表
工程名称：遂溪县洋青镇沙古中心幼儿园设备房安装工程 | [5 empty] | 第 5 页 共 5 页
序号 | 编码 | 名称及规格 | 单位 | 数量 | 不含税单价 （元） |  | 合价 （元）
138 | 29090225 | 铜接线端子DT-16mm2 | 个 | 10.15 | 3.17 |  | 32.18
139 | 34070010 | 塑料手套ST型 | 个 | 4.2 | 13.72 |  | 57.62
140 | 29090245 | 铜接线端子DT-70mm2 | 个 | 6.09 | 7.26 |  | 44.21
141 | 33010020 | 镀锌扁钢支架40×3 | kg | 46.05 | 5.36 |  | 246.85
142 | 27050080@3 | Φ12镀锌圆钢 | m | 172.7 | 3.82 |  | 659.73
143 | 22410013@4 | 单层百叶风口 300*300 | 个 | 2 | 37.21 |  | 74.42
144 | 22410013@5 | 单层百叶风口 400*200 | 个 | 1 | 37.21 |  | 37.21
145 | 80210190 | 普通预拌混凝土C15 | m3 | 0.02 | 370 |  | 7.4
146 | 50290020@2 | 防爆轴流排风机 | 台 | 1 | 800 |  | 800
147 | 01290303@3 | 镀锌钢板 1.0mm | m2 | 3.03 | 37.13 |  | 112.4
148 | 22530170@8 | 70℃风管防火调节阀 300*300 | 个 | 1 | 220.19 |  | 220.19
149 | 01000003@2 | 型钢 | kg | 1.58 | 3.73 |  | 5.87
150 | 19000020@2 | 信号闸阀DN100 | 个 | 2 | 474 |  | 948
151 | 22410013@6 | 单层百叶风口 500*200 | 个 | 1 | 37.21 |  | 37.21
152 | 53090020@1 | 管道式除臭装置 | 台 | 1 | 5000 |  | 5000
|  | 合计 |  |  |  |  | 55893.77