## 表-04 单位工程招标控制价汇总表
单位工程造价汇总表
工程名称：遂溪县洋青镇沙古中心幼儿园设备房建筑工程 |  |  | 标段： | 第 1 页 共 1 页
序号 | 汇总内容 | 金额:(元) |  |  | 其中：暂估价(元)
1 | 分部分项合计 | 859897.18
1.1 | 土石方工程 | 28802.75
1.2 | 砌筑工程 | 35034.32
1.3 | 混凝土及钢筋混凝土工程 | 467442.15
1.4 | 门窗工程 | 24921.71
1.5 | 屋面及防水工程 | 56361.16
1.6 | 保温、隔热、防腐工程 | 18005.21
1.7 | 楼地面装饰工程 | 71403.64
1.8 | 墙、柱面装饰与隔断、幕墙工程 | 133764.79
1.9 | 天棚工程 | 24161.45
2 | 措施合计 | 126207.62
2.1 | 绿色施工安全防护措施费 | 53399.83
2.2 | 其他措施费 | 72807.79
3 | 其他项目 | 100523.07 |  |  | －
3.1 | 暂列金额 | 85989.72
3.2 | 暂估价
3.3 | 计日工
3.4 | 总承包服务费
3.5 | 预算包干费 | 14533.35
3.6 | 工程优质费
3.7 | 概算幅度差
3.8 | 索赔费用
3.9 | 现场签证费用
3.10 | 其他费用
4 | 税前工程造价 | 1086627.87
5 | 增值税销项税额 | 97796.51 |  |  | －
6 | 总造价 | 1184424.38
7 | 人工费 | 224327.99
合计=1+2+3+5 |  | 1,184,424.38 |  |  | 0.00
表—04

## 表-08 分部分项工程和单价措施项目清单与计价表
分部分项工程和单价措施项目清单与计价表
工程名称：遂溪县洋青镇沙古中心幼儿园设备房建筑工程 |  |  |  |  | 标段： |  |  | 第 1 页 共 6 页
序号 | 项目编码 | 项目名称 | 项目特征描述 | 计量单位 |  | 工程量 | 金额（元）
[7 empty] | 综合单价 |  | 综合合价 | 其中：暂估价
|  | 土石方工程 | [6 empty] | 28802.75
1 | 010101001001 | 平整场地 | 1.土壤类别:一、二类土 2.弃土运距:投标人自行考虑 3.取土运距:投标人自行考虑 | m2 |  | 338 | 2.55 |  | 861.9
2 | 010101002001 | 挖一般土方 | 1.土壤类别:一、二类土 2.挖土深度:2m 内 3.弃土运距:投标人自行考虑 | m3 |  | 602.55 | 5.53 |  | 3332.1
3 | 010103001001 | 回填方 | 1.密实度要求:夯填 2.填方材料品种:素混凝土 3.填方来源、运距:投标人自行考虑 | m3 |  | 316.64 | 19.74 |  | 6250.47
4 | 010103002001 | 余方弃置 | 1.废弃料品种:素土 2.运距:投标人自行考虑 | m3 |  | 285.91 | 64.21 |  | 18358.28
|  | 砌筑工程 | [6 empty] | 35034.32
5 | 010402001004 | 砌块墙 | 1.砌块品种、规格、强度等级:轻骨料混凝土小型空心砌块 2.墙体类型:内墙200MM 3.砂浆强度等级:水泥砂浆Mb7.5 | m3 |  | 3.25 | 519.38 |  | 1687.99
6 | 010402001005 | 砌块墙 | 1.砌块品种、规格、强度等级:A7.5加气混凝土砌块 2.墙体类型:外墙200mm 3.砂浆强度等级:砌筑砂浆Mb7.5 | m3 |  | 63.46 | 525.47 |  | 33346.33
|  | 混凝土及钢筋混凝土工程 | [6 empty] | 467442.15
7 | 010501001001 | 垫层 | 部位：基础垫层 1.混凝土种类:预拌 2.混凝土强度等级:C15 | m3 |  | 40.72 | 490.02 |  | 19953.61
8 | 010501004001 | 满堂基础 | 部位：筏板基础 1.混凝土种类:预拌 2.混凝土强度等级:C30 | m3 |  | 224.88 | 508.99 |  | 114461.67
9 | 010502001001 | 矩形柱 | 部位：首层柱 1.混凝土种类:现浇 2.混凝土强度等级:C30 3.综合考虑泵送费 | m3 |  | 17.77 | 629.14 |  | 11179.82
10 | 010502002001 | 构造柱 | 部位：构造柱 1.混凝土种类:现浇 2.混凝土强度等级:C30 | m3 |  | 0.22 | 690.23 |  | 151.85
11 | 010505001001 | 有梁板 | 部位：现浇板 1.混凝土种类:现浇 2.混凝土强度等级:C30 3.综合考虑泵送费 | m3 |  | 39.34 | 525.33 |  | 20666.48
本页小计 | [8 empty] | 230250.5
注：为计取规费等的使用，可在表中增设其中：“定额人工费”。
表—08
分部分项工程和单价措施项目清单与计价表
工程名称：遂溪县洋青镇沙古中心幼儿园设备房建筑工程 |  |  |  |  | 标段： |  |  | 第 2 页 共 6 页
序号 | 项目编码 | 项目名称 | 项目特征描述 | 计量单位 |  | 工程量 | 金额（元）
[7 empty] | 综合单价 |  | 综合合价 | 其中：暂估价
12 | 010503002001 | 矩形梁 | 部位：矩形梁 1.混凝土种类:现浇 2.混凝土强度等级:C30 3.综合考虑泵送费 | m3 |  | 25.14 | 522.94 |  | 13146.71
13 | 010504001001 | 直形墙 | 部位：剪力墙 1.混凝土种类:现浇 2.混凝土强度等级:C30 3.综合考虑泵送费 | m3 |  | 68.77 | 550.82 |  | 37879.89
14 | 010506001001 | 直形楼梯 | 部位：楼梯 1.混凝土种类:现浇 2.混凝土强度等级:C30 3.综合考虑泵送费 | m3 |  | 1.68 | 555.41 |  | 933.09
15 | 010507005001 | 栏板 | 部位：各节点 1.混凝土种类:现浇 2.混凝土强度等级:C30 | m3 |  | 12.78 | 667.07 |  | 8525.15
16 | 010515001001 | 现浇构件钢筋 | 1.钢筋种类、规格:6810 三级钢 | t |  | 6.346 | 5356.71 |  | 33993.68
17 | 010515001002 | 现浇构件钢筋 | 1.钢筋种类、规格:121416 18202225 三级钢 | t |  | 34.942 | 5188.14 |  | 181283.99
18 | 010515001003 | 现浇构件钢筋（箍筋） | 1.钢筋种类、规格:Φ10以内箍筋 | t |  | 3.975 | 6356.28 |  | 25266.21
|  | 门窗工程 | [6 empty] | 24921.71
19 | 010802003001 | 钢质防火门 | 1.门代号及洞口尺寸:FM甲1522,1500*2100 2.门框、扇材质:钢质防火门 3.含闭门器等五金 | m2 |  | 12.6 | 632.12 |  | 7964.71
20 | 010802003006 | 钢质防火门 | 1.门代号及洞口尺寸:FM甲1021,1000*2100 2.门框、扇材质:钢质防火门 3.含闭门器等五金 | m2 |  | 4.2 | 737.51 |  | 3097.54
21 | 010802003007 | 钢质防火门 | 1.门代号及洞口尺寸:FM甲2021,2000*2100 2.门框、扇材质:钢质防火门 3.含闭门器等五金 | m2 |  | 4.2 | 737.51 |  | 3097.54
22 | 010802001001 | 复合钢门 | 1.门代号及洞口尺寸:M1522,1500*2100 2.门框、扇材质:复合钢门 | m2 |  | 3.15 | 638.53 |  | 2011.37
23 | 010807001001 | 金属(塑钢、断桥)窗 | 1.门代号及洞口尺寸:C1515,1500*1500 2.门框、扇材质:铝合金推拉窗 | m2 |  | 11.25 | 412.64 |  | 4642.2
本页小计 | [8 empty] | 321842.08
注：为计取规费等的使用，可在表中增设其中：“定额人工费”。
表—08
分部分项工程和单价措施项目清单与计价表
工程名称：遂溪县洋青镇沙古中心幼儿园设备房建筑工程 |  |  |  |  | 标段： |  |  | 第 3 页 共 6 页
序号 | 项目编码 | 项目名称 | 项目特征描述 | 计量单位 |  | 工程量 | 金额（元）
[7 empty] | 综合单价 |  | 综合合价 | 其中：暂估价
24 | 010807003001 | 金属百叶窗 | 1.门代号及洞口尺寸:C1509,1500*900 2.门框、扇材质:铝合金固定百叶窗 | m2 |  | 4.05 | 566.67 |  | 2295.01
25 | 010807003002 | 金属百叶窗 | 1.门代号及洞口尺寸:C4008,4000*800 2.门框、扇材质:铝合金固定百叶窗 | m2 |  | 3.2 | 566.67 |  | 1813.34
|  | 屋面及防水工程 | [6 empty] | 56361.16
26 | 010902001001 | 屋面卷材防水 | 部位:屋面1 1.30厚（最薄处）泡沫混凝土建筑找坡2% 2.20厚干混地面砂浆 DS M20找平层 3.1.2厚APF-405PET自粘卷材，四周翻起300 4.第二层1.2厚APF-405PET自粘卷材，四周翻起300 | m2 |  | 371.8 | 107.85 |  | 40098.63
27 | 010902003001 | 屋面刚性层 | 部位：屋面1 1.40厚C25配筋细石砼（掺减水剂，双向配Φ4@150，每6米设缝，密封胶嵌缝） | m2 |  | 371.8 | 43.74 |  | 16262.53
|  | 保温、隔热、防腐工程 | [6 empty] | 18005.21
28 | 011001001001 | 保温隔热屋面 | 部位：屋面1 1.挤塑聚苯板保温隔热层62.5MM | m2 |  | 395.98 | 45.47 |  | 18005.21
|  | 楼地面装饰工程 | [6 empty] | 71403.64
29 | 011101001004 | 水泥砂浆楼地面 | 部位：垃圾收集房 1.素土夯实 2.100厚C15素砼垫层 3.10厚聚合物水泥防水砂浆 4.刷素水泥浆一道 5.20厚干混地面砂浆 DS M20抹面压实赶光 | m2 |  | 32.01 | 46.04 |  | 1473.74
本页小计 | [8 empty] | 79948.46
注：为计取规费等的使用，可在表中增设其中：“定额人工费”。
表—08
分部分项工程和单价措施项目清单与计价表
工程名称：遂溪县洋青镇沙古中心幼儿园设备房建筑工程 |  |  |  |  | 标段： |  |  | 第 4 页 共 6 页
序号 | 项目编码 | 项目名称 | 项目特征描述 | 计量单位 |  | 工程量 | 金额（元）
[7 empty] | 综合单价 |  | 综合合价 | 其中：暂估价
30 | 011102003001 | 块料楼地面 | 部位：配电房、发电机房 1、150~300高抗静电活动地板 2、20厚干混地面砂浆 DS M20抹面压光 3、1.0厚聚合物水泥基防水涂料 4、7.0厚聚合物水泥砂浆 5、100厚C15砼垫层 6、素土夯实 | m2 |  | 113.59 | 207.7 |  | 23592.64
31 | 011101001003 | 水泥砂浆楼地面 | 部位：消防水池和泵房 1.20厚干混地面砂浆 DS M20粉刷外侧池壁 2.2.0厚聚氨酯防水涂料 3.10厚聚合物水泥砂浆 4.刷防腐、防菌涂料(详专业厂家) | m2 |  | 280.83 | 129.02 |  | 36232.69
32 | 011204003003 | 块料墙面 | 部位：踢脚 1.12厚干混地面砂浆 DS M20找平层 2.水泥胶结合层 3.贴8~10厚专用瓷砖踢脚板,白水泥擦缝 | m2 |  | 77.14 | 130.99 |  | 10104.57
|  | 墙、柱面装饰与隔断、幕墙工程 | [6 empty] | 133764.79
33 | 011407001001 | 墙面喷刷涂料 | 部位：内墙2 1.12厚干混抹灰砂浆DP M15打底 2.8厚干混抹灰砂浆DP M15找平层 3.墙面满刮腻子找平 4.A级无机涂料底漆一道,面漆两道 | m2 |  | 296.8 | 61.87 |  | 18363.02
本页小计 | [8 empty] | 88292.92
注：为计取规费等的使用，可在表中增设其中：“定额人工费”。
表—08
分部分项工程和单价措施项目清单与计价表
工程名称：遂溪县洋青镇沙古中心幼儿园设备房建筑工程 |  |  |  |  | 标段： |  |  | 第 5 页 共 6 页
序号 | 项目编码 | 项目名称 | 项目特征描述 | 计量单位 |  | 工程量 | 金额（元）
[7 empty] | 综合单价 |  | 综合合价 | 其中：暂估价
34 | 011204003004 | 块料墙面 | 部位：外墙3 1.20厚干混抹灰砂浆 DP M5分层抹面 2.3-4厚抗裂砂浆,将耐碱玻璃纤维网布一层 埋入砂浆中(加气混凝土挂金属网) 3.2.0厚聚合物水泥基防水涂膜 4.聚合物水泥砂浆5厚结合层 5.贴条砖(聚合物水泥砂浆沟缝)或联贴 面砖(白水泥擦缝) | m2 |  | 381.38 | 302.59 |  | 115401.77
|  | 天棚工程 | [6 empty] | 24161.45
35 | 011407002001 | 天棚喷刷涂料 | 部位：天棚 1.刷素水泥浆一道(内掺水重 5%的108胶) 2.5厚干混抹灰砂浆DP M15打底 3.5厚干混抹灰砂浆DP M20罩面 4.满刮腻子找平 5.刷A级无机涂料三道 | m2 |  | 356.89 | 67.7 |  | 24161.45
|  | 措施项目 | [6 empty] | 86759.97
36 | 粤011701008001 | 综合钢脚手架 | 1.综合钢脚手架搭拆 高度(m以内) 20.5 | m2 |  | 326.4 | 29.76 |  | 9713.66
37 | 粤011701010001 | 满堂脚手架 | 1.满堂脚手架(钢管) 基本层3.6m | m2 |  | 338 | 12.54 |  | 4238.52
38 | 011702001001 | 基础 | 1.基础垫层模板 | m2 |  | 9.57 | 31.59 |  | 302.32
39 | 011702001002 | 基础 | 1.带形基础模板 有筋 | m2 |  | 83.58 | 49.02 |  | 4097.09
40 | 011702002001 | 矩形柱 | 1.矩形柱模板(周长m) 支模高度3.6m内 1.8外 | m2 |  | 125.15 | 63.61 |  | 7960.79
41 | 011702003001 | 构造柱 | 1.异形柱模板 支模高度3.6m内 | m2 |  | 4.28 | 78.65 |  | 336.62
42 | 011702008001 | 圈梁、过梁 | 1.圈梁模板 支模高度3.6m | m2 |  | 4.88 | 53.26 |  | 259.91
43 | 011702006001 | 矩形梁 | 1.单梁、连续梁模板(梁宽cm) 25以内 支模高度3.6m | m2 |  | 281.29 | 64.06 |  | 18019.44
44 | 011702014001 | 有梁板 | 1.有梁板模板 支模高度3.6m 实际支模高度(m):4 | m2 |  | 289.88 | 69.43 |  | 20126.37
本页小计 | [8 empty] | 204617.94
注：为计取规费等的使用，可在表中增设其中：“定额人工费”。
表—08
分部分项工程和单价措施项目清单与计价表
工程名称：遂溪县洋青镇沙古中心幼儿园设备房建筑工程 |  |  |  |  | 标段： |  |  | 第 6 页 共 6 页
序号 | 项目编码 | 项目名称 | 项目特征描述 | 计量单位 |  | 工程量 | 金额（元）
[7 empty] | 综合单价 |  | 综合合价 | 其中：暂估价
45 | 011702011001 | 直形墙 | 1.直形墙模板 墙厚(cm以内) 40 支模高度3.6m内 实际支模高度(m):4 | m2 |  | 392.96 | 49.06 |  | 19278.62
46 | 011702024001 | 楼梯 | 1.楼梯模板 直形 | m2 |  | 13.24 | 183.28 |  | 2426.63
本页小计 | [8 empty] | 21705.25
合 计 | [8 empty] | 946657.15
注：为计取规费等的使用，可在表中增设其中：“定额人工费”。
表—08

## 表-11 总价措施项目清单与计价表
总价措施项目清单与计价表
工程名称：遂溪县洋青镇沙古中心幼儿园设备房建筑工程 | [5 empty] | 标段： |  | 第 1 页 共 1 页
序号 | 项目编码 | 项目名称 | 计算基础 | 费率 (%) | 金额 (元) |  | 调整 费率(%) |  | 调整后 金额(元) | 备注
1 | LSSGCSF00001 | 绿色施工安全防护措施费 | 分部分项人工费+分部分项机具费 | 19 | 39447.65 |  |  |  |  | 以分部分项的人工费与施工机具费之和为计算基础，费率19%
2 | WMGDZJF00001 | 文明工地增加费 | 分部分项人工费+分部分项机具费 | 0 | [5 empty] | 以分部分项的人工费与施工机具费之和为计算基础，市级文明工地为1.20%；省级文明工地为2.10%
3 | 011707002001 | 夜间施工增加费 |  | 20 | [5 empty] | 以夜间施工项目人工费的20%计算
4 | GGCSF0000001 | 赶工措施费 | 分部分项人工费+分部分项机具费 | 0 | [5 empty] | 赶工措施费=（1-δ）*分部分项的（人工费+施工机具费）*0.3 （0.8≤δ＜1 式中：δ=合同工期/定额工期）
5 | QTFY00000001 | 其他费用 | [7 empty] | 按经批准的专项施工组织方案计算
合 计 |  |  |  |  | 39447.65
表-11

## 表-12 其他项目清单与计价汇总表
其他项目清单与计价汇总表
工程名称：遂溪县洋青镇沙古中心幼儿园设备房建筑工程 |  |  | 标段： |  | 第 1 页 共 1 页
序号 | 项目名称 | 金额（元） |  | 结算金额（元） |  | 备注
1 | 暂列金额 | 85989.72
2 | 暂估价
2.1 | 材料暂估价 | —
2.2 | 专业工程暂估价
3 | 计日工
4 | 总承包服务费
5 | 预算包干费 | 14533.35 |  |  |  | 按分部分项的人工费与施工机具费之和的 7.00%计算
6 | 工程优质费 |  |  |  |  | 按分部分项的人工费与施工机具费之和为计算基础 国家级质量奖：12.00%；省级质量奖：7.50%；市级质量奖：4.50%
7 | 概算幅度差 |  |  |  |  | 按分部分项工程费为计算基础 建筑工程：3.00%；
8 | 现场签证费用
9 | 索赔费用
10 | 其他费用 |  |  |  |  | 按实际发生或经批准的施工方案计算
| 合 计 | 100523.07 |  |  |  | —
注：材料（工程设备）暂估单价进入清单项目综合单价，此处不汇总。
表—12

## 表-12-1 暂列金额表
暂列金额明细表
工程名称：遂溪县洋青镇沙古中心幼儿园设备房建筑工程 |  |  | 标段： |  | 第 1 页 共 1 页
序号 | 名称 | 计量单位 |  | 暂定金额（元） |  | 备注
1 | 暂列金额 | 项 |  | 85989.72 |  | 按分部分项工程费的 10.00%计算
合 计 |  |  |  | 85989.72 |  | —
注：此表由招标人填写，如不能详列，也可只列暂列金额总额，投标人应将上述暂列金额计入投标总价中。
表—12—1

## 表-13 规费、税金项目清单与计价表
规费、税金项目清单与计价表
工程名称：遂溪县洋青镇沙古中心幼儿园设备房建筑工程 |  |  | 标段： |  |  | 第 1 页 共 1 页
序号 | 项目名称 | 计算基础 |  | 取费基数 | 计算费率 (%) |  | 金额(元)
1 | 增值税销项税额 | 分部分项合计+措施合计+其他项目 |  | 1086627.87 | 9 |  | 97796.51
合 计 | [6 empty] | 97796.51
表—13

## 单位工程人材机汇总表
单位工程人材机汇总表
工程名称：遂溪县洋青镇沙古中心幼儿园设备房建筑工程 | [5 empty] | 第 1 页 共 4 页
序号 | 编码 | 名称及规格 | 单位 | 数量 | 不含税单价 （元） |  | 合价 （元）
1 | 03032055 | 执手锁 | 把 | 6.06 | 208 |  | 1260.48
2 | 00010010 | 人工费 | 元 | 222106.99 | 1.01 |  | 224328.06
3 | RGFTZ | 人工费调整 | 元 | 0.03 | 1 |  | 0.03
4 | 01010040 | 螺纹钢筋φ25以内 | t | 35.82 | 4200 |  | 150425.52
5 | 01010080 | 冷拉热轧圆盘条φ4 | t | 0.16 | 4017.7 |  | 639.22
6 | 01010120 | 螺纹钢筋φ10以内 | t | 6.47 | 4200 |  | 27186.18
7 | 01030017 | 镀锌低碳钢丝φ4.0 | kg | 327.1 | 5.5 |  | 1799.05
8 | 01030017@1 | 镀锌低碳钢丝φ4.0 | kg | 48.35 | 5.5 |  | 265.94
9 | 01030031 | 镀锌低碳钢丝φ0.7~1.2 | kg | 158.55 | 5.5 |  | 872
10 | 01030035 | 镀锌低碳钢丝φ1.2~2.5 | kg | 4.18 | 5.5 |  | 22.98
11 | 01090022 | 圆钢φ10以内 | t | 4.05 | 4250 |  | 17231.63
12 | 02050260 | 密封胶圈 | 个 | 11.29 | 13.33 |  | 150.55
13 | 02270070 | 土工布 | m2 | 654.63 | 6.69 |  | 4379.48
14 | 03010155 | 不锈钢螺钉M5×12 | 十套 | 14.24 | 2.23 |  | 31.76
15 | 03010195 | 木螺钉M5×50 | 十套 | 28.48 | 0.32 |  | 9.11
16 | 03010417 | 自攻螺丝M5×16 | 十套 | 8.65 | 0.35 |  | 3.03
17 | 03011115 | 地脚 | 十个 | 8.34 | 13.5 |  | 112.58
18 | 03011325 | 对拉螺栓 | kg | 221 | 5.38 |  | 1188.97
19 | 03011325@1 | 对拉螺栓 | kg | 1.87 | 5.38 |  | 10.08
20 | 03013121 | 膨胀螺栓M6×80 | 十套 | 38.79 | 2.65 |  | 102.8
21 | 03013421 | 塑料膨胀螺栓综合 | 十套 | 8.4 | 0.27 |  | 2.27
22 | 03019021 | 圆钉50~75 | kg | 27.62 | 3.54 |  | 97.79
23 | 03019021@1 | 圆钉50~75 | kg | 10.59 | 3.54 |  | 37.5
24 | 03019161 | 马钉综合 | kg | 15.26 | 5.21 |  | 79.48
25 | 03033161 | 闭门器 | 副 | 6.06 | 61.54 |  | 372.93
26 | 03134011 | 水砂纸 | 张 | 13.07 | 0.77 |  | 10.07
27 | 03135001 | 低碳钢焊条综合 | kg | 337.19 | 6.01 |  | 2026.51
28 | 03210090 | 钢丝网综合 | m2 | 419.52 | 5.9 |  | 2475.16
29 | 03213111 | 镀锌铁码 | 支 | 135.94 | 0.47 |  | 63.89
30 | 04010015 | 复合普通硅酸盐水泥P.C 32.5 | t | 8.39 | 460 |  | 3861.61
31 | 04010015@1 | 复合普通硅酸盐水泥P.C 32.5 | t | 4.49 | 460 |  | 2065.91
32 | 04010045 | 白色硅酸盐水泥32.5 | t | 0.17 | 660 |  | 112.73
33 | 04030010 | 细砂 | m3 | 0.87 | 160 |  | 139.3
34 | 04030015 | 中砂 | m3 | 5.46 | 185 |  | 1010.49
35 | 04150010 | 蒸压加气混凝土砌块600×200×200 | 千块 | 2.51 | 6568.8 |  | 16507.39
单位工程人材机汇总表
工程名称：遂溪县洋青镇沙古中心幼儿园设备房建筑工程 | [5 empty] | 第 2 页 共 4 页
序号 | 编码 | 名称及规格 | 单位 | 数量 | 不含税单价 （元） |  | 合价 （元）
36 | 04150020@1 | A7.5蒸压加气混凝土砌块600×250×250 | 千块 | 0.08 | 10263.75 |  | 853.94
37 | 05030080 | 松杂板枋材 | m3 | 2.08 | 1515 |  | 3151.05
38 | 05030080@1 | 松杂板枋材 | m3 | 0.56 | 1515 |  | 854.31
39 | 05030370 | 松杂直边板 | m3 | 0.2 | 1211.42 |  | 245.68
40 | 05050120 | 防水胶合板模板用 18mm | m2 | 126.37 | 42.6 |  | 5383.26
41 | 05050120@1 | 防水胶合板模板用 18mm | m2 | 47 | 42.6 |  | 2002.19
42 | 06010020 | 平板玻璃6 | m2 | 11.25 | 47 |  | 528.75
43 | 07010001 | 釉面砖100×200 | m2 | 78.68 | 25.3 |  | 1990.67
44 | 07050010@1 | 抗静电活动地板150~300 | m2 | 116.43 | 59 |  | 6869.36
45 | 07070002 | 瓷质锦砖粒径45×95 | m2 | 392.82 | 25.6 |  | 10056.23
46 | 09270030 | 耐碱网格布 | m2 | 446.21 | 2.96 |  | 1320.8
47 | 13030220 | 过氯乙烯清漆综合 | kg | 20.22 | 21.87 |  | 442.21
48 | 13030450@1 | A级无机涂料底漆 | kg | 70.14 | 17.3 |  | 1213.36
49 | 13030460@1 | A级无机涂料面漆 | kg | 157.29 | 23.1 |  | 3633.43
50 | 13030500 | 腻子粉成品(一般型) | kg | 416.2 | 1.16 |  | 482.79
51 | 13050153 | 聚氨酯防水涂料双组份 I型 | kg | 868.72 | 14.5 |  | 12596.43
52 | 13050170 | 聚合物水泥防水涂料JS-II | kg | 1468.31 | 11.3 |  | 16591.94
53 | 13050310 | 水泥基渗透结晶防水涂料 | kg | 177.2 | 12.5 |  | 2215.01
54 | 13050440 | 酚醛红丹防锈漆 | kg | 49.55 | 13.5 |  | 668.97
55 | 13050520 | 橡胶沥青防水涂料溶剂型 | kg | 15.84 | 13.5 |  | 213.83
56 | 13310060 | 石油沥青10# | kg | 7.35 | 1.7 |  | 12.5
57 | 13310070 | 石油沥青30# | kg | 0.24 | 3.1 |  | 0.74
58 | 13330033@1 | APF-405PET改性沥青卷材1.2mm厚 | m2 | 955.5 | 17.47 |  | 16692.58
59 | 13350260 | 腻子膏防水型 | kg | 3.98 | 4.2 |  | 16.72
60 | 13410010 | 嵌缝料 | kg | 2.13 | 0.58 |  | 1.24
61 | 13410050 | 软填料 | kg | 4.84 | 3.9 |  | 18.86
62 | 14010030 | 松节油 | kg | 15.09 | 8.84 |  | 133.38
63 | 14010040 | 松香 | kg | 2.16 | 5.15 |  | 11.13
64 | 14030040 | 汽油综合 | kg | 0.58 | 9.14 |  | 5.3
65 | 14070050 | 机油综合 | kg | 0.67 | 6.96 |  | 4.66
66 | 14230060 | 滑石粉 | kg | 4.01 | 0.98 |  | 3.93
67 | 14310400 | 氢氧化钠(烧碱) | kg | 0.8 | 2.7 |  | 2.15
68 | 14350250 | 隔离剂 | kg | 90.11 | 7.05 |  | 635.3
69 | 14350250@1 | 隔离剂 | kg | 31.18 | 7.05 |  | 219.8
单位工程人材机汇总表
工程名称：遂溪县洋青镇沙古中心幼儿园设备房建筑工程 | [5 empty] | 第 3 页 共 4 页
序号 | 编码 | 名称及规格 | 单位 | 数量 | 不含税单价 （元） |  | 合价 （元）
70 | 14350280 | 过氯乙烯漆稀释剂 | kg | 20.22 | 7.66 |  | 154.88
71 | 14350410 | 聚合物乳液 | kg | 558.44 | 9.87 |  | 5511.83
72 | 14350830 | 改性沥青卷材基层处理剂水性 | kg | 138.59 | 6 |  | 831.56
73 | 14410235 | 硅酮耐候密封胶 | kg | 15.18 | 19 |  | 288.35
74 | 14410315 | 聚氨酯发泡密封胶750ml/支 | 支 | 25.83 | 29 |  | 749.01
75 | 14410490 | 墙边胶 | L | 1.81 | 46.77 |  | 84.77
76 | 15010310 | 石棉泥 | t | 0 | 1070 |  | 1.39
77 | 15130110@1 | 聚苯乙烯泡沫板δ62.5 | m2 | 403.9 | 30.63 |  | 12371.44
78 | 17270180 | 高压橡胶管综合 | m | 3.76 | 59.37 |  | 223.51
79 | 18250615 | 管箍 | 个 | 2.51 | 9.29 |  | 23.32
80 | 34090010 | 白棉纱 | kg | 6.29 | 11.47 |  | 72.14
81 | 34090010@1 | 水泥胶 | kg | 0.77 | 11.47 |  | 8.85
82 | 34110010 | 水 | m3 | 147.28 | 4.02 |  | 592.06
83 | 34110010@1 | 108胶 | m3 | 0.03 | 4.58 |  | 0.14
84 | 35030020 | 脚手架接驳管φ43×350 | 支 | 0.68 | 5.74 |  | 3.88
85 | 35030030 | 脚手架钢管底座 | 个 | 0.47 | 7.05 |  | 3.34
86 | 35030050 | 脚手架钢管φ51×3.5 | m | 23.8 | 13.08 |  | 311.24
87 | 35030160 | 脚手架活动扣(含螺丝) | 套 | 1.08 | 5.62 |  | 6.08
88 | 35030170 | 脚手架直角扣(含螺丝) | 套 | 3.45 | 5.24 |  | 18.07
89 | 35050025 | 密目式阻燃安全网 | m2 | 87.48 | 8.5 |  | 743.54
90 | 35090230 | 钢支撑 | kg | 365.98 | 3.88 |  | 1420.02
91 | 80070180 | 聚合物抗裂砂浆 | kg | 2097.59 | 3.6 |  | 7551.32
92 | 99450760 | 其他材料费 | 元 | 2806.81 | 1 |  | 2806.81
93 | CLFTZ | 材料费调整 | 元 | 0.01 | 1 |  | 0.01
94 | MC1-106 | 全铝合金百页窗 | m2 | 7.25 | 496.4 |  | 3598.9
95 | MC1-60 | 不锈钢门平开 | m2 | 3.15 | 495.58 |  | 1561.08
96 | MC1-61 | 铝合金窗推拉 | m2 | 11.25 | 250 |  | 2812.5
97 | MC1-73 | 钢质防火门单扇(甲级) | m2 | 21 | 546 |  | 11466
98 | 8021902 | 普通预拌混凝土碎石粒径综合考虑 C15 | m3 | 11.53 | 370 |  | 4265.88
99 | 8021902@1 | 普通预拌混凝土碎石粒径综合考虑 C15 | m3 | 43.24 | 370 |  | 15998.65
100 | 8021904 | 普通预拌混凝土碎石粒径综合考虑 C25 | m3 | 17.07 | 390 |  | 6655.58
101 | 8021905 | 普通预拌混凝土碎石粒径综合考虑 C30 | m3 | 71.1 | 400 |  | 28438.68
102 | 8021905@1 | 普通预拌混凝土碎石粒径综合考虑 C30 | m3 | 323.57 | 400 |  | 129428.76
单位工程人材机汇总表
工程名称：遂溪县洋青镇沙古中心幼儿园设备房建筑工程 | [5 empty] | 第 4 页 共 4 页
序号 | 编码 | 名称及规格 | 单位 | 数量 | 不含税单价 （元） |  | 合价 （元）
103 | 80090395 | 干混砌筑砂浆M20 | t | 7.77 | 387 |  | 3008.81
104 | 80090425 | 干混抹灰砂浆M5 | t | 12.99 | 362 |  | 4700.93
105 | 80090435 | 干混抹灰砂浆M10 | t | 0.43 | 381 |  | 162.08
106 | 80090445 | 干混抹灰砂浆M15 | t | 14.09 | 391 |  | 5510.75
107 | 80090455 | 干混抹灰砂浆M20 | t | 3.02 | 401 |  | 1212.86
108 | 80090465 | 干混地面砂浆M15 | t | 3.44 | 390 |  | 1342.3
109 | 80090475 | 干混地面砂浆M20 | t | 29.92 | 400 |  | 11969.64
110 | 00010003 | 机上人工 | 工日 | 38.4 | 232.3 |  | 8920.09
111 | 99450630 | 折旧费 | 元 | 6224.39 | 1 |  | 6224.39
112 | 99450640 | 检修费 | 元 | 1071.44 | 1 |  | 1071.44
113 | 99450650 | 维护费 | 元 | 3157.94 | 1 |  | 3157.94
114 | 99450660 | 安拆费 | 元 | 799.74 | 1 |  | 799.74
115 | 99450680 | 柴油(机械用)0# | kg | 1036.06 | 7.7 |  | 7977.64
116 | 99450700 | 电(机械用) | kW·h | 2584.33 | 0.8 |  | 2067.46
117 | JXFTZ | 机械费调整 | 元 | 0.17 | 1 |  | 0.17
|  | 合计 |  |  |  |  | 844084.81