## 表-04 单位工程招标控制价汇总表
单位工程造价汇总表
工程名称：遂溪县洋青镇沙古中心幼儿园门卫室建筑工程 |  |  | 标段： | 第 1 页 共 1 页
序号 | 汇总内容 | 金额:(元) |  |  | 其中：暂估价(元)
1 | 分部分项合计 | 255569.53
1.1 | 土石方工程 | 8830.14
1.2 | 砌筑工程 | 13518.63
1.3 | 混凝土及钢筋混凝土工程 | 137225.6
1.4 | 门窗工程 | 11567.77
1.5 | 屋面及防水工程 | 20766.4
1.6 | 保温、隔热、防腐工程 | 5791.51
1.7 | 楼地面装饰工程 | 6690.84
1.8 | 墙、柱面装饰与隔断、幕墙工程 | 48519.38
1.9 | 天棚工程 | 2659.26
2 | 措施合计 | 63614.49
2.1 | 绿色施工安全防护措施费 | 20111.18
2.2 | 其他措施费 | 43503.31
3 | 其他项目 | 29925.96 |  |  | －
3.1 | 暂列金额 | 25556.95
3.2 | 暂估价
3.3 | 计日工
3.4 | 总承包服务费
3.5 | 预算包干费 | 4369.01
3.6 | 工程优质费
3.7 | 概算幅度差
3.8 | 索赔费用
3.9 | 现场签证费用
3.10 | 其他费用
4 | 税前工程造价 | 349109.98
5 | 增值税销项税额 | 31419.9 |  |  | －
6 | 总造价 | 380529.88
7 | 人工费 | 79248.84
合计=1+2+3+5 |  | 380,529.88 |  |  | 0.00
表—04

## 表-08 分部分项工程和单价措施项目清单与计价表
分部分项工程和单价措施项目清单与计价表
工程名称：遂溪县洋青镇沙古中心幼儿园门卫室建筑工程 |  |  |  |  | 标段： |  |  | 第 1 页 共 5 页
序号 | 项目编码 | 项目名称 | 项目特征描述 | 计量单位 |  | 工程量 | 金额（元）
[7 empty] | 综合单价 |  | 综合合价 | 其中：暂估价
|  | 土石方工程 | [6 empty] | 8830.14
1 | 010101001001 | 平整场地 | 1.土壤类别:一、二类土 2.弃土运距:投标人自行考虑 3.取土运距:投标人自行考虑 | m2 |  | 106.26 | 2.55 |  | 270.96
2 | 010101003001 | 挖沟槽土方 | 1.土壤类别:一、二类土 2.挖土深度:2m 内 3.弃土运距:投标人自行考虑 | m3 |  | 20.97 | 9.04 |  | 189.57
3 | 010101004001 | 挖基坑土方 | 1.土壤类别:一、二类土 2.挖土深度:2m 内 3.弃土运距:投标人自行考虑 | m3 |  | 163.37 | 9.04 |  | 1476.86
4 | 010103001001 | 回填方 | 1.密实度要求:夯填 2.填方材料品种:素混凝土 3.填方来源、运距:投标人自行考虑 | m3 |  | 111.17 | 19.74 |  | 2194.5
5 | 010103002001 | 余方弃置 | 1.废弃料品种:素土 2.运距:投标人自行考虑 | m3 |  | 73.17 | 64.21 |  | 4698.25
|  | 砌筑工程 | [6 empty] | 13518.63
6 | 010402001001 | 砌块墙 | 1.砌块品种、规格、强度等级:轻骨料混凝土小型空心砌块 2.墙体类型:内墙200MM 3.砂浆强度等级:水泥砂浆Mb7.5 | m3 |  | 0.99 | 519.37 |  | 514.18
7 | 010402001002 | 砌块墙 | 1.砌块品种、规格、强度等级:A7.5加气混凝土砌块 2.墙体类型:外墙 3.砂浆强度等级:砌筑砂浆Mb7.5 | m3 |  | 21.25 | 519.37 |  | 11036.61
8 | 010402001003 | 砌块墙 | 1.砌块品种、规格、强度等级:水泥灰砂砖 2.墙体类型:外墙 3.砂浆强度等级:水泥砂浆Mb10 | m3 |  | 7.36 | 267.37 |  | 1967.84
|  | 混凝土及钢筋混凝土工程 | [6 empty] | 137225.6
9 | 010501001001 | 垫层 | 部位：基础垫层 1.混凝土种类:预拌 2.混凝土强度等级:C15 | m3 |  | 8.23 | 463.13 |  | 3811.56
10 | 010501003001 | 独立基础 | 部位：独立基础 1.混凝土种类:预拌 2.混凝土强度等级:C30 | m3 |  | 55.94 | 508.99 |  | 28472.9
11 | 010503001001 | 基础梁 | 部位：基础梁 1.混凝土种类:预拌 2.混凝土强度等级:C30 | m3 |  | 9.67 | 506.79 |  | 4900.66
本页小计 | [8 empty] | 59533.89
注：为计取规费等的使用，可在表中增设其中：“定额人工费”。
表—08
分部分项工程和单价措施项目清单与计价表
工程名称：遂溪县洋青镇沙古中心幼儿园门卫室建筑工程 |  |  |  |  | 标段： |  |  | 第 2 页 共 5 页
序号 | 项目编码 | 项目名称 | 项目特征描述 | 计量单位 |  | 工程量 | 金额（元）
[7 empty] | 综合单价 |  | 综合合价 | 其中：暂估价
12 | 010502001001 | 矩形柱 | 部位：首层柱 1.混凝土种类:现浇 2.混凝土强度等级:C30 3.综合考虑泵送费 | m3 |  | 12.64 | 629.14 |  | 7952.33
13 | 010502002001 | 构造柱 | 1.混凝土种类:现浇 2.混凝土强度等级:C30 | m3 |  | 1.35 | 690.23 |  | 931.81
14 | 010505001001 | 有梁板 | 部位：现浇板 1.混凝土种类:现浇 2.混凝土强度等级:C30 3.综合考虑泵送费 | m3 |  | 37.28 | 525.33 |  | 19584.3
15 | 010507005001 | 栏板 | 部位：各节点 1.混凝土种类:现浇 2.混凝土强度等级:C30 | m3 |  | 11.82 | 667.07 |  | 7884.77
16 | 010515001002 | 现浇构件钢筋 | 1.钢筋种类、规格:6810 三级钢 | t |  | 2.681 | 5356.71 |  | 14361.34
17 | 010515001003 | 现浇构件钢筋 | 1.钢筋种类、规格:121416 18202225 三级钢 | t |  | 5.843 | 5188.14 |  | 30314.3
18 | 010515001004 | 现浇构件钢筋（箍筋） | 1.钢筋种类、规格:Φ10以内箍筋 | t |  | 2.991 | 6356.28 |  | 19011.63
|  | 门窗工程 | [6 empty] | 11567.77
19 | 010802001001 | 铝合金门 | 1.门代号及洞口尺寸:M0721 2.门框、扇材质:不锈钢 | m2 |  | 1.47 | 501.85 |  | 737.72
20 | 010802001002 | 不锈钢平开门 | 1.门代号及洞口尺寸:M1021 2.门框、扇材质:不锈钢 | m2 |  | 4.2 | 561.75 |  | 2359.35
21 | 010802001003 | 不锈钢平开门 | 1.门代号及洞口尺寸:M2025 2.门框、扇材质:不锈钢 | m2 |  | 5 | 561.75 |  | 2808.75
22 | 010807001001 | 隔热铝合金窗 | 1.窗代号及洞口尺寸:GC10811 2.框、扇材质:铝合金 | m2 |  | 0.88 | 504.14 |  | 443.64
23 | 010807001002 | 隔热铝合金窗 | 1.窗代号及洞口尺寸:C1217 2.框、扇材质:铝合金 | m2 |  | 5.76 | 504.14 |  | 2903.85
24 | 010807001003 | 隔热铝合金窗 | 1.窗代号及洞口尺寸:C1517 2.框、扇材质:铝合金 | m2 |  | 4.8 | 482.18 |  | 2314.46
|  | 屋面及防水工程 | [6 empty] | 20766.4
本页小计 | [8 empty] | 111608.25
注：为计取规费等的使用，可在表中增设其中：“定额人工费”。
表—08
分部分项工程和单价措施项目清单与计价表
工程名称：遂溪县洋青镇沙古中心幼儿园门卫室建筑工程 |  |  |  |  | 标段： |  |  | 第 3 页 共 5 页
序号 | 项目编码 | 项目名称 | 项目特征描述 | 计量单位 |  | 工程量 | 金额（元）
[7 empty] | 综合单价 |  | 综合合价 | 其中：暂估价
25 | 011001001001 | 保温隔热屋面 | 部位：屋面1 1、40厚C25 配细石(掺减水剂,双向配A4@150每 6米设缝密封胶嵌缝 2、 挤塑聚苯板保温隔热层,厚度详节能计算书并在节能计算书的数据基础上加厚25%。 3、第二层2厚APF -405PET 自粘卷材四周翻起300 4、1.2 厚APF -405PET粘卷材,四周翻起300 5、20 厚干混地面砂浆 DS M20找平层 6、30 厚(最薄处 )泡沫混凝土建筑找坡2% | m2 |  | 127.37 | 163.04 |  | 20766.4
|  | 保温、隔热、防腐工程 | [6 empty] | 5791.51
26 | 011001001002 | 保温隔热屋面 | 部位：屋面1 1.挤塑聚苯板保温隔热层62.5MM | m2 |  | 127.37 | 45.47 |  | 5791.51
|  | 楼地面装饰工程 | [6 empty] | 6690.84
27 | 011102003001 | 块料楼地面 | 部位：门卫室、防爆器材室 1、100厚C15素砼垫层 2、10厚聚合物水泥防水砂浆 3、20厚干混地面砂浆 DS M15结合层 4、8 ~10厚地砖地面 | m2 |  | 40 | 152.43 |  | 6097.2
28 | 011102003002 | 块料楼地面 | 部位：卫生间 1.100厚C15素砼垫层 2.刷氯丁胶稀释液一道 3.1:2.5水泥砂装找坡最低处15厚(1:2:4细石向地漏找坡最低处30厚） 4.聚合物水泥基防水涂膜1.0厚 5.20厚干混地面砂浆 DS M15结合层 6.8~10厚铺地砖地面、干水泥擦缝 | m2 |  | 2.56 | 231.89 |  | 593.64
|  | 墙、柱面装饰与隔断、幕墙工程 | [6 empty] | 48519.38
本页小计 | [8 empty] | 33248.75
注：为计取规费等的使用，可在表中增设其中：“定额人工费”。
表—08
分部分项工程和单价措施项目清单与计价表
工程名称：遂溪县洋青镇沙古中心幼儿园门卫室建筑工程 |  |  |  |  | 标段： |  |  | 第 4 页 共 5 页
序号 | 项目编码 | 项目名称 | 项目特征描述 | 计量单位 |  | 工程量 | 金额（元）
[7 empty] | 综合单价 |  | 综合合价 | 其中：暂估价
29 | 011407001001 | 墙面喷刷涂料 | 部位：内2 1.12厚干混抹灰砂浆DP M15打底 2.8厚干混抹灰砂浆DP M15找平层 3.墙面满刮腻子找平 4.A级无机涂料底漆一道,面漆两道 | m2 |  | 137.75 | 61.87 |  | 8522.59
30 | 011407001002 | 墙面喷刷涂料 | 部位：外2 1.20厚干混抹灰砂浆DP M20找平层(加 5%防水粉) 2.7厚聚合物水泥砂浆防水层 3.喷涂料面层 | m2 |  | 139.68 | 103.77 |  | 14494.59
31 | 011407001003 | 墙面喷刷涂料 | 部位：外3 1、3-4厚抗裂砂浆.将耐碱玻璃纤维网布一层埋入砂浆中(加气混凝土挂金属网5、20厚水泥砂装分层抹面 2、2 0厚聚合物水泥基防水涂膜 3、聚合物水泥砂浆5厚结合层 4、贴条砖(聚合物水泥砂某沟缝)或联贴面砖(白水泥擦缝 | m2 |  | 119.65 | 213.14 |  | 25502.2
|  | 天棚工程 | [6 empty] | 2659.26
32 | 011407002002 | 天棚喷刷涂料 | 部位：天棚 1.刷素水泥浆一道(内掺水重 5%的108胶) 2.5厚干混抹灰砂浆 DP M15打底 3.5厚干混抹灰砂浆 DP M20罩面 4.满刮腻子找平 5.刷A级无机涂料三道 | m2 |  | 39.28 | 67.7 |  | 2659.26
|  | 措施项目 | [6 empty] | 51755.76
33 | 粤011701008001 | 综合钢脚手架 | 1.综合钢脚手架搭拆 高度(m以内) 20.5 | m2 |  | 277.3 | 29.76 |  | 8252.45
34 | 011702001001 | 基础 | 1.基础垫层模板 | m2 |  | 19.42 | 31.59 |  | 613.48
35 | 011702001002 | 基础 | 1.独立基础模板 | m2 |  | 105.04 | 53.71 |  | 5641.7
36 | 011702005001 | 基础梁 | 1.基础梁模板 | m2 |  | 39.98 | 61.69 |  | 2466.37
本页小计 | [8 empty] | 68152.64
注：为计取规费等的使用，可在表中增设其中：“定额人工费”。
表—08
分部分项工程和单价措施项目清单与计价表
工程名称：遂溪县洋青镇沙古中心幼儿园门卫室建筑工程 |  |  |  |  | 标段： |  |  | 第 5 页 共 5 页
序号 | 项目编码 | 项目名称 | 项目特征描述 | 计量单位 |  | 工程量 | 金额（元）
[7 empty] | 综合单价 |  | 综合合价 | 其中：暂估价
37 | 011702002001 | 矩形柱 | 1.矩形柱模板(周长m) 支模高度3.6m内 1.8外 | m2 |  | 106.36 | 63.61 |  | 6765.56
38 | 011702003001 | 构造柱 | 1.异形柱模板 支模高度3.6m内 | m2 |  | 24.66 | 78.65 |  | 1939.51
39 | 011702008001 | 圈梁、过梁 | 1.圈梁模板 支模高度3.6m | m2 |  | 6.06 | 53.26 |  | 322.76
40 | 011702006001 | 矩形梁 | 1.单梁、连续梁模板(梁宽cm) 25以内 支模高度3.6m | m2 |  | 150.13 | 64.06 |  | 9617.33
41 | 011702014001 | 有梁板 | 1.有梁板模板 支模高度3.6m 实际支模高度(m):4.2 | m2 |  | 121.48 | 69.43 |  | 8434.36
42 | 011702021001 | 栏板 | 1.栏板、反檐模板 | m2 |  | 117.18 | 65.73 |  | 7702.24
本页小计 | [8 empty] | 34781.76
合 计 | [8 empty] | 307325.29
注：为计取规费等的使用，可在表中增设其中：“定额人工费”。
表—08

## 表-11 总价措施项目清单与计价表
总价措施项目清单与计价表
工程名称：遂溪县洋青镇沙古中心幼儿园门卫室建筑工程 | [5 empty] | 标段： |  | 第 1 页 共 1 页
序号 | 项目编码 | 项目名称 | 计算基础 | 费率 (%) | 金额 (元) |  | 调整 费率(%) |  | 调整后 金额(元) | 备注
1 | LSSGCSF00001 | 绿色施工安全防护措施费 | 分部分项人工费+分部分项机具费 | 19 | 11858.73 |  |  |  |  | 以分部分项的人工费与施工机具费之和为计算基础，费率19%
2 | WMGDZJF00001 | 文明工地增加费 | 分部分项人工费+分部分项机具费 | 0 | [5 empty] | 以分部分项的人工费与施工机具费之和为计算基础，市级文明工地为1.20%；省级文明工地为2.10%
3 | 011707002001 | 夜间施工增加费 |  | 20 | [5 empty] | 以夜间施工项目人工费的20%计算
4 | GGCSF0000001 | 赶工措施费 | 分部分项人工费+分部分项机具费 | 0 | [5 empty] | 赶工措施费=（1-δ）*分部分项的（人工费+施工机具费）*0.3 （0.8≤δ＜1 式中：δ=合同工期/定额工期）
5 | QTFY00000001 | 其他费用 | [7 empty] | 按经批准的专项施工组织方案计算
合 计 |  |  |  |  | 11858.73
表-11

## 表-12 其他项目清单与计价汇总表
其他项目清单与计价汇总表
工程名称：遂溪县洋青镇沙古中心幼儿园门卫室建筑工程 |  |  | 标段： |  | 第 1 页 共 1 页
序号 | 项目名称 | 金额（元） |  | 结算金额（元） |  | 备注
1 | 暂列金额 | 25556.95
2 | 暂估价
2.1 | 材料暂估价 | —
2.2 | 专业工程暂估价
3 | 计日工
4 | 总承包服务费
5 | 预算包干费 | 4369.01 |  |  |  | 按分部分项的人工费与施工机具费之和的 7.00%计算
6 | 工程优质费 |  |  |  |  | 按分部分项的人工费与施工机具费之和为计算基础 国家级质量奖：12.00%；省级质量奖：7.50%；市级质量奖：4.50%
7 | 概算幅度差 |  |  |  |  | 按分部分项工程费为计算基础 建筑工程：3.00%；
8 | 现场签证费用
9 | 索赔费用
10 | 其他费用 |  |  |  |  | 按实际发生或经批准的施工方案计算
| 合 计 | 29925.96 |  |  |  | —
注：材料（工程设备）暂估单价进入清单项目综合单价，此处不汇总。
表—12

## 表-12-1 暂列金额表
暂列金额明细表
工程名称：遂溪县洋青镇沙古中心幼儿园门卫室建筑工程 |  |  | 标段： |  | 第 1 页 共 1 页
序号 | 名称 | 计量单位 |  | 暂定金额（元） |  | 备注
1 | 暂列金额 | 项 |  | 25556.95 |  | 按分部分项工程费的 10.00%计算
合 计 |  |  |  | 25556.95 |  | —
注：此表由招标人填写，如不能详列，也可只列暂列金额总额，投标人应将上述暂列金额计入投标总价中。
表—12—1

## 表-13 规费、税金项目清单与计价表
规费、税金项目清单与计价表
工程名称：遂溪县洋青镇沙古中心幼儿园门卫室建筑工程 |  |  | 标段： |  |  | 第 1 页 共 1 页
序号 | 项目名称 | 计算基础 |  | 取费基数 | 计算费率 (%) |  | 金额(元)
1 | 增值税销项税额 | 分部分项合计+措施合计+其他项目 |  | 349109.98 | 9 |  | 31419.9
合 计 | [6 empty] | 31419.9
表—13

## 单位工程人材机汇总表
单位工程人材机汇总表
工程名称：遂溪县洋青镇沙古中心幼儿园门卫室建筑工程 | [5 empty] | 第 1 页 共 4 页
序号 | 编码 | 名称及规格 | 单位 | 数量 | 不含税单价 （元） |  | 合价 （元）
1 | 00010010 | 人工费 | 元 | 78464.26 | 1.01 |  | 79248.9
2 | RGFTZ | 人工费调整 | 元 | -0.07 | 1 |  | -0.07
3 | 01010040 | 螺纹钢筋φ25以内 | t | 5.99 | 4200 |  | 25154.22
4 | 01010120 | 螺纹钢筋φ10以内 | t | 2.73 | 4200 |  | 11485.32
5 | 01030017 | 镀锌低碳钢丝φ4.0 | kg | 54.61 | 5.5 |  | 300.36
6 | 01030017@1 | 镀锌低碳钢丝φ4.0 | kg | 70.38 | 5.5 |  | 387.07
7 | 01030031 | 镀锌低碳钢丝φ0.7~1.2 | kg | 56.2 | 5.5 |  | 309.12
8 | 01030035 | 镀锌低碳钢丝φ1.2~2.5 | kg | 3.55 | 5.5 |  | 19.52
9 | 01090022 | 圆钢φ10以内 | t | 3.05 | 4250 |  | 12965.9
10 | 02030040 | 门窗密封橡胶条 | m | 68.62 | 2.55 |  | 174.97
11 | 02050260 | 密封胶圈 | 个 | 3.12 | 13.33 |  | 41.58
12 | 02270070 | 土工布 | m2 | 231.42 | 6.69 |  | 1548.17
13 | 03010155 | 不锈钢螺钉M5×12 | 十套 | 5.27 | 2.23 |  | 11.75
14 | 03010195 | 木螺钉M5×50 | 十套 | 21.78 | 0.32 |  | 6.97
15 | 03011325 | 对拉螺栓 | kg | 20.22 | 5.38 |  | 108.8
16 | 03011325@1 | 对拉螺栓 | kg | 7.84 | 5.38 |  | 42.2
17 | 03013101 | 膨胀螺栓M5×50 | 十套 | 0.85 | 1.3 |  | 1.1
18 | 03013121 | 膨胀螺栓M6×80 | 十套 | 0.55 | 2.65 |  | 1.47
19 | 03019021 | 圆钉50~75 | kg | 19.8 | 3.54 |  | 70.1
20 | 03019021@1 | 圆钉50~75 | kg | 54.34 | 3.54 |  | 192.36
21 | 03134011 | 水砂纸 | 张 | 3.54 | 0.77 |  | 2.73
22 | 03135001 | 低碳钢焊条综合 | kg | 56.39 | 6.01 |  | 338.87
23 | 03135270 | 电焊条 | kg | 0.89 | 4.29 |  | 3.82
24 | 03210090 | 钢丝网综合 | m2 | 33.93 | 5.9 |  | 200.16
25 | 03213001 | 铁件综合 | kg | 8.81 | 4.84 |  | 42.65
26 | 03213111 | 镀锌铁码 | 支 | 117.69 | 0.47 |  | 55.31
27 | 04010015 | 复合普通硅酸盐水泥P.C 32.5 | t | 1.05 | 460 |  | 484.52
28 | 04010015@1 | 复合普通硅酸盐水泥P.C 32.5 | t | 1.54 | 460 |  | 707.71
29 | 04010045 | 白色硅酸盐水泥32.5 | t | 0.37 | 660 |  | 241.23
30 | 04030015 | 中砂 | m3 | 1.79 | 185 |  | 330.93
31 | 04130020 | 蒸压灰砂砖240×115×53 | 千块 | 0.19 | 420 |  | 79.13
32 | 04150020@1 | A7.5蒸压加气混凝土砌块600×250×250 | 千块 | 0.57 | 10263.75 |  | 5843.15
33 | 05030080 | 松杂板枋材 | m3 | 1.51 | 1515 |  | 2294.62
34 | 05030080@1 | 松杂板枋材 | m3 | 2.79 | 1515 |  | 4231.09
35 | 05050120 | 防水胶合板模板用 18mm | m2 | 31.71 | 42.6 |  | 1350.85
单位工程人材机汇总表
工程名称：遂溪县洋青镇沙古中心幼儿园门卫室建筑工程 | [5 empty] | 第 2 页 共 4 页
序号 | 编码 | 名称及规格 | 单位 | 数量 | 不含税单价 （元） |  | 合价 （元）
36 | 05050120@1 | 防水胶合板模板用 18mm | m2 | 54.24 | 42.6 |  | 2310.73
37 | 06010010@1 | LOW-E+12mm空气+6透明玻璃6 | m2 | 11.44 | 170.1 |  | 1945.94
38 | 06010020 | 平板玻璃6 | m2 | 1.47 | 47 |  | 69.09
39 | 07010000 | 釉面砖45×145 | m2 | 124.44 | 33.6 |  | 4181.05
40 | 07050010@1 | 防滑地砖300×300 | m2 | 41 | 38 |  | 1558
41 | 07050030@1 | 防滑地砖600×600 | m2 | 2.62 | 78.1 |  | 204.93
42 | 09270030 | 耐碱网格布 | m2 | 139.99 | 2.96 |  | 414.37
43 | 13030450@1 | A级无机涂料底漆 | kg | 18.75 | 17.3 |  | 324.43
44 | 13030460@1 | A级无机涂料面漆 | kg | 42.32 | 23.1 |  | 977.63
45 | 13030500 | 腻子粉成品(一般型) | kg | 111.07 | 1.16 |  | 128.84
46 | 13050170@1 | 聚合物水泥防水涂料JS-Ⅱ | kg | 323.06 | 11.3 |  | 3650.52
47 | 13050310 | 水泥基渗透结晶防水涂料 | kg | 3.99 | 12.5 |  | 49.92
48 | 13050440 | 酚醛红丹防锈漆 | kg | 40.35 | 13.5 |  | 544.69
49 | 13050520 | 橡胶沥青防水涂料溶剂型 | kg | 6 | 13.5 |  | 80.98
50 | 13310060 | 石油沥青10# | kg | 6.84 | 1.7 |  | 11.63
51 | 13310070 | 石油沥青30# | kg | 0.22 | 3.1 |  | 0.69
52 | 13330033@1 | APF-405PET改性沥青卷材1.2mm厚 | m2 | 361.84 | 17.47 |  | 6321.37
53 | 13350190 | 密封毛条 | m | 29.08 | 0.34 |  | 9.89
54 | 13350260 | 腻子膏防水型 | kg | 1.36 | 4.2 |  | 5.73
55 | 13410010 | 嵌缝料 | kg | 11.72 | 0.58 |  | 6.8
56 | 13410050 | 软填料 | kg | 5.02 | 3.9 |  | 19.58
57 | 14010030 | 松节油 | kg | 12.62 | 8.84 |  | 111.54
58 | 14010040 | 松香 | kg | 0.74 | 5.15 |  | 3.81
59 | 14030040 | 汽油综合 | kg | 0.54 | 9.14 |  | 4.94
60 | 14070050 | 机油综合 | kg | 0.62 | 6.96 |  | 4.33
61 | 14230060 | 滑石粉 | kg | 3.73 | 0.98 |  | 3.66
62 | 14310400 | 氢氧化钠(烧碱) | kg | 0.27 | 2.7 |  | 0.74
63 | 14350250 | 隔离剂 | kg | 23.08 | 7.05 |  | 162.73
64 | 14350250@1 | 隔离剂 | kg | 45.95 | 7.05 |  | 323.94
65 | 14350410 | 聚合物乳液 | kg | 182.74 | 9.87 |  | 1803.65
66 | 14350830 | 改性沥青卷材基层处理剂水性 | kg | 52.48 | 6 |  | 314.91
67 | 14410130 | 玻璃胶335克/支 | 支 | 7.91 | 13.73 |  | 108.58
68 | 14410490 | 墙边胶 | L | 2.04 | 46.77 |  | 95.59
69 | 15010310 | 石棉泥 | t | 0 | 1070 |  | 1.39
70 | 15130110@1 | 聚苯乙烯泡沫板δ62.5 | m2 | 129.92 | 30.63 |  | 3979.37
单位工程人材机汇总表
工程名称：遂溪县洋青镇沙古中心幼儿园门卫室建筑工程 | [5 empty] | 第 3 页 共 4 页
序号 | 编码 | 名称及规格 | 单位 | 数量 | 不含税单价 （元） |  | 合价 （元）
71 | 17270180 | 高压橡胶管综合 | m | 1.04 | 59.37 |  | 61.73
72 | 18250615 | 管箍 | 个 | 0.69 | 9.29 |  | 6.44
73 | 34090010 | 白棉纱 | kg | 1.83 | 11.47 |  | 21.05
74 | 34110010 | 水 | m3 | 49.41 | 4.02 |  | 198.62
75 | 34110010@1 | 防水粉 | m3 | 0.05 | 4.58 |  | 0.22
76 | 34110010@2 | 108胶 | m3 | 0 | 4.58 |  | 0.02
77 | 35050025 | 密目式阻燃安全网 | m2 | 74.32 | 8.5 |  | 631.69
78 | 35090230 | 钢支撑 | kg | 58.06 | 3.88 |  | 225.27
79 | 80070180 | 聚合物抗裂砂浆 | kg | 658.08 | 3.6 |  | 2369.07
80 | 99450760 | 其他材料费 | 元 | 1056.64 | 1 |  | 1056.64
81 | CLFTZ | 材料费调整 | 元 | -0.03 | 1 |  | -0.03
82 | MC1-115 | 不锈钢门 | m2 | 9.2 | 532.32 |  | 4897.34
83 | MC1-93 | 铝合金全玻单扇平开门46系列无上亮(无横框) | m2 | 1.47 | 370 |  | 543.9
84 | MC1-99 | 铝合金双扇推拉窗90系列 | m2 | 11.44 | 257.9 |  | 2950.38
85 | 8021902 | 普通预拌混凝土碎石粒径综合考虑 C15 | m3 | 8.61 | 370 |  | 3186.92
86 | 8021902@1 | 普通预拌混凝土碎石粒径综合考虑 C15 | m3 | 4.06 | 370 |  | 1502.2
87 | 8021904@1 | 普通预拌混凝土碎石粒径综合考虑 C25 | m3 | 5.85 | 390 |  | 2280.06
88 | 8021905 | 普通预拌混凝土碎石粒径综合考虑 C30 | m3 | 56.78 | 400 |  | 22711.64
89 | 8021905@1 | 普通预拌混凝土碎石粒径综合考虑 C30 | m3 | 73.79 | 400 |  | 29514.24
90 | 80090395 | 干混砌筑砂浆M20 | t | 3.1 | 387 |  | 1199.43
91 | 80090445 | 干混抹灰砂浆M15 | t | 6.15 | 391 |  | 2403.05
92 | 80090455 | 干混抹灰砂浆M20 | t | 5.15 | 401 |  | 2065.95
93 | 80090465 | 干混地面砂浆M15 | t | 1.29 | 390 |  | 502.94
94 | 80090475 | 干混地面砂浆M20 | t | 6.51 | 400 |  | 2603.92
95 | 00010003 | 机上人工 | 工日 | 12.71 | 232.3 |  | 2953.07
96 | 99450630 | 折旧费 | 元 | 1902.75 | 1 |  | 1902.75
97 | 99450640 | 检修费 | 元 | 343.9 | 1 |  | 343.9
98 | 99450640@1 | 大修理费 | 元 | 1.15 | 1 |  | 1.15
99 | 99450650 | 维护费 | 元 | 1038.87 | 1 |  | 1038.87
100 | 99450650@1 | 经常修理费 | 元 | 3.21 | 1 |  | 3.21
101 | 99450660 | 安拆费 | 元 | 256.11 | 1 |  | 256.11
102 | 99450660@1 | 安拆费及场外运输费 | 元 | 2.18 | 1 |  | 2.18
单位工程人材机汇总表
工程名称：遂溪县洋青镇沙古中心幼儿园门卫室建筑工程 | [5 empty] | 第 4 页 共 4 页
序号 | 编码 | 名称及规格 | 单位 | 数量 | 不含税单价 （元） |  | 合价 （元）
103 | 99450680 | 柴油(机械用)0# | kg | 343.19 | 7.7 |  | 2642.59
104 | 99450700 | 电(机械用) | kW·h | 817.66 | 0.8 |  | 654.13
105 | JXFTZ | 机械费调整 | 元 | 0.08 | 1 |  | 0.08
106 | 14410010 | 108胶 | kg | 4.19 | 6.86 |  | 28.75
107 | 13030600@1 | 水性底涂料外墙用 | kg | 15.64 | 36.6 |  | 572.58
108 | 13030630@1 | 水性乳胶漆外墙用 | kg | 31.15 | 42.9 |  | 1336.27
|  | 合计 |  |  |  |  | 270680.9