## 表-04 单位工程招标控制价汇总表
单位工程招标控制价汇总表
工程名称：1运动场地修缮(含周边场地修复) |  |  | 标段： | 第 1 页 共 1 页
序号 | 汇总内容 | 金额:(元) |  |  | 其中：暂估价(元)
1 | 分部分项合计 | 3696927.53
1.1 | 拆除工程 | 51594.86
1.2 | 余方弃置 | 366492.15
1.3 | 运动场地修缮 | 3278840.52
2 | 措施合计 | 125150.11
2.1 | 绿色施工安全防护措施费 | 125150.11
2.2 | 其他措施费
3 | 其他项目 | 579583.10 |  |  | －
3.1 | 暂列金额 | 503734.55
3.2 | 暂估价
3.3 | 计日工
3.4 | 总承包服务费
3.5 | 预算包干费 | 75848.55
3.6 | 工程优质费
3.7 | 概算幅度差
3.8 | 索赔费用
3.9 | 现场签证费用
3.10 | 其他费用
4 | 税前工程造价 | 4401660.74
5 | 增值税销项税额 | 396149.47 |  |  | －
6 | 总造价 | 4797810.21
7 | 人工费 | 341107.72
招标控制价合计=1+2+3+5 |  | 4,797,810.21 |  |  | 0.00
注：本表适用于单位工程招标控制价或投标报价的汇总，如无单位工程划分，单项工程也使用本表汇总
表—04

## 表-08 分部分项工程和单价措施项目清单与计价表
分部分项工程和单价措施项目清单与计价表
工程名称：1运动场地修缮(含周边场地修复) |  |  |  | 标段： |  |  |  | 第 1 页 共 6 页
序号 | 项目编码 | 项目名称 | 项目特征描述 |  | 计量单位 | 工程量 | 金额（元）
[7 empty] | 综合单价 |  | 综合合价 | 其中
暂估价
|  | 拆除工程 | [6 empty] | 51594.86
1 | 041001004001 | 铣刨路面 | 1.部位:跑道、运动区域 2.面层拆除:拆除原塑料胶面层 3.基层拆除:拆除40mm厚细粒径沥青砼基础 4.其他:包括根据图纸及规范要求完成该清单项目所需要的其他附属工作内容，并综合考虑其他完成本工作涉及的所有费用 |  | m2 | 7462.39 | 4.41 |  | 32909.14
2 | 040101001001 | 土方开挖 | 1.部位:足球场 2.拆除内容:拆除原有天然草地及土方基础共400mm厚，包含现状埋设的盲沟、管道等 3.挖除土质根据现场综合考虑 4.其他:包括根据图纸及规范要求完成该清单项目所需要的其他附属工作内容，并综合考虑其他完成本工作涉及的所有费用 |  | m3 | 3125.15 | 4.54 |  | 14188.18
3 | 041001001001 | 拆除排水沟面层 | 1.部位:排水沟 2.面层拆除:铲除8厚塑胶面层 3.结合层拆除:铲除20mm厚水泥砂浆结合层 4.清理排水沟 5.其他:包括根据图纸及规范要求完成该清单项目所需要的其他附属工作内容，并综合考虑其他完成本工作涉及的所有费用 |  | m2 | 336.39 | 12.28 |  | 4130.87
4 | 041001002001 | 拆除人行道 | 1.部位:看台前人行区域 2.面层拆除:铲除现状80mm厚植草砖 3.基层拆除:30mm厚粗砂垫层 4.其他:包括根据图纸及规范要求完成该清单项目所需要的其他附属工作内容，并综合考虑其他完成本工作涉及的所有费用 |  | m2 | 51.14 | 7.17 |  | 366.67
|  | 余方弃置 | [6 empty] | 366492.15
本页小计 | [8 empty] | 51594.86
注：为计取规费等的使用，可在表中增设其中：“定额人工费”。
表—08
分部分项工程和单价措施项目清单与计价表
工程名称：1运动场地修缮(含周边场地修复) |  |  |  | 标段： |  |  |  | 第 2 页 共 6 页
序号 | 项目编码 | 项目名称 | 项目特征描述 |  | 计量单位 | 工程量 | 金额（元）
[7 empty] | 综合单价 |  | 综合合价 | 其中
暂估价
5 | 010103002001 | 建筑垃圾外运 | 1.废弃料品种:建筑垃圾处理 2.运距:20km 3.其他:包括根据图纸及规范要求完成该清单项目所需要的其他附属工作内容，并综合考虑其他完成本工作涉及的所有费用 |  | m3 | 17.94 | 161.86 |  | 2903.77
6 | 040103002001 | 余方弃置 | 1.废弃料品种:弃土外运、沥青混凝土层、池中沙 2.运距:20km 3.其他:包括根据图纸及规范要求完成该清单项目所需要的其他附属工作内容，并综合考虑其他完成本工作涉及的所有费用 |  | m3 | 6702.09 | 54.25 |  | 363588.38
|  | 运动场地修缮 | [6 empty] | 3278840.52
7 | 040203009001 | 硅PU球场涂料面层 | 1.部位:旧篮球场 面层空鼓破损部位 2.面层：8mm厚水性环保硅PU 3.2厚聚氨酯防水封底层 4.其他:包括根据图纸及规范要求完成该清单项目所需要的其他附属工作内容，并综合考虑其他完成本工作涉及的所有费用 |  | m2 | 200 | 185.13 |  | 37026
8 | 040203009002 | 硅PU球场涂料面层 | 1.部位:旧篮球场 未破损区域 2.面层：打磨，刷水性环保硅PU面漆二遍，重新划线， 3.其他:包括根据图纸及规范要求完成该清单项目所需要的其他附属工作内容，并综合考虑其他完成本工作涉及的所有费用 |  | m2 | 2701.78 | 48.29 |  | 130468.96
本页小计 | [8 empty] | 533987.11
注：为计取规费等的使用，可在表中增设其中：“定额人工费”。
表—08
分部分项工程和单价措施项目清单与计价表
工程名称：1运动场地修缮(含周边场地修复) |  |  |  | 标段： |  |  |  | 第 3 页 共 6 页
序号 | 项目编码 | 项目名称 | 项目特征描述 |  | 计量单位 | 工程量 | 金额（元）
[7 empty] | 综合单价 |  | 综合合价 | 其中
暂估价
9 | 040203009003 | 硅PU球场涂料面层 | 1.部位:运动场半圆区域、跳远区域 2.面层：8mm厚水性环保硅PU 3.篮球场、排球场界线为50mm宽热熔白线 4.40mm厚细粒沥青混凝土(掺0.2%聚酯纤维),碎石粒径≤10,压实系数0.95 5.其他:包括根据图纸及规范要求完成该清单项目所需要的其他附属工作内容，并综合考虑其他完成本工作涉及的所有费用 |  | m2 | 2577.77 | 205.13 |  | 528777.96
10 | 040103001001 | 沙池填沙 | 1.回填0.5-1mm标准细白沙 2.其他:包括根据图纸及规范要求完成该清单项目所需要的其他附属工作内容，并综合考虑其他完成本工作涉及的所有费用 |  | m3 | 93.6 | 387.87 |  | 36304.63
11 | 050102012001 | 足球场铺种草皮 | 1.草皮种类:种植兰引3号足球场专用草, 2.填沙50mm厚保护层 3.铺种方式:草卷 4.养护期:1年 5.其他:包括根据图纸及规范要求完成该清单项目所需要的其他附属工作内容，并综合考虑其他完成本工作涉及的所有费用 |  | m2 | 7969.81 | 81.13 |  | 646590.69
12 | 050101009001 | 足球场回填土 | 1.部位：足球场草皮下回填 2.填充200mm厚种植沃土 3.150mm厚砂质黄土层 4.其他:包括根据图纸及规范要求完成该清单项目所需要的其他附属工作内容，并综合考虑其他完成本工作涉及的所有费用 |  | m3 | 2789.43 | 47.44 |  | 132330.56
本页小计 | [8 empty] | 1344003.84
注：为计取规费等的使用，可在表中增设其中：“定额人工费”。
表—08
分部分项工程和单价措施项目清单与计价表
工程名称：1运动场地修缮(含周边场地修复) |  |  |  | 标段： |  |  |  | 第 4 页 共 6 页
序号 | 项目编码 | 项目名称 | 项目特征描述 |  | 计量单位 | 工程量 | 金额（元）
[7 empty] | 综合单价 |  | 综合合价 | 其中
暂估价
13 | 040203009004 | 塑胶跑道面层 | 1.部位:操场跑道 2.重铺40mm厚细粒沥青混凝土(掺0.2%聚酯纤维),碎石粒径≤10,压实系数0.95; 3.铺13mm厚无溶剂混合型塑胶跑道面层现浇 4.跑道分道线为白色,宽5厘米 5.其他:包括根据图纸及规范要求完成该清单项目所需要的其他附属工作内容，并综合考虑其他完成本工作涉及的所有费用 |  | m2 | 4623.82 | 307.61 |  | 1422333.27
14 | 040203009005 | 排水沟盖板面层（8厚塑胶面层） | 1.部位:排水沟盖板面层（做法按J7-03的大样④） 2.20mm厚M5水泥沙浆 3.8mm厚无溶剂混合型塑胶跑道面层现浇 4.其他:包括根据图纸及规范要求完成该清单项目所需要的其他附属工作内容，并综合考虑其他完成本工作涉及的所有费用 |  | m2 | 123.6 | 175.38 |  | 21676.97
15 | 040203009006 | 排水沟盖板面层（13厚塑胶面层） | 1.部位:排水沟盖板面层（做法按J1-04的大样①） 2.20mm厚M5水泥沙浆; 3.铺13mm厚无溶剂混合型塑胶跑道面层现浇 4.其他:包括根据图纸及规范要求完成该清单项目所需要的其他附属工作内容，并综合考虑其他完成本工作涉及的所有费用 |  | m2 | 212.8 | 256.75 |  | 54636.4
本页小计 | [8 empty] | 1498646.64
注：为计取规费等的使用，可在表中增设其中：“定额人工费”。
表—08
分部分项工程和单价措施项目清单与计价表
工程名称：1运动场地修缮(含周边场地修复) |  |  |  | 标段： |  |  |  | 第 5 页 共 6 页
序号 | 项目编码 | 项目名称 | 项目特征描述 |  | 计量单位 | 工程量 | 金额（元）
[7 empty] | 综合单价 |  | 综合合价 | 其中
暂估价
16 | 011104002001 | 跳远起跳板 | 1.跳远起跳板 2.有可调节支架木质一体化起跳板(成品) 3.橡皮泥 4.橡皮泥显示板 嵌入的不锈钢底盘(成品) 5.其他:包括根据图纸及规范要求完成该清单项目所需要的其他附属工作内容，并综合考虑其他完成本工作涉及的所有费用 |  | 套 | 12 | 381.88 |  | 4582.56
17 | 040203007001 | 铅球投掷台 | 1.铅球投掷台 2.6x75mm固定热镀锌钢圈 3.活动抵趾板 4.投掷圈外地面线 5.C25砼180mm厚纵横配φ8@180毛面 6.60mm厚1:16水泥石屑稳定层 7.140mm厚级配碎石 8.素土夯实 9.其他:包括根据图纸及规范要求完成该清单项目所需要的其他附属工作内容，并综合考虑其他完成本工作涉及的所有费用 |  | m2 | 3.58 | 350.33 |  | 1254.18
18 | 040501004001 | 原有足球场盲沟滤水层修复 | 1.盲沟250mmPVC管钻孔外包土工布 2.盲沟碎石层 宽600*400mm 3.其他:包括根据图纸及规范要求完成该清单项目所需要的其他附属工作内容，并综合考虑其他完成本工作涉及的所有费用 |  | m | 609.37 | 94.64 |  | 57670.78
19 | 040402017001 | 变形缝（聚氨酯油膏填缝） | 1.聚氨酯油膏嵌缝 2.改性沥青麻丝填缝 3.各段排水沟每约30~40米设一变形缝 4.其他:包括根据图纸及规范要求完成该清单项目所需要的其他附属工作内容，并综合考虑其他完成本工作涉及的所有费用 |  | m | 39.46 | 38.83 |  | 1532.23
本页小计 | [8 empty] | 65039.75
注：为计取规费等的使用，可在表中增设其中：“定额人工费”。
表—08
分部分项工程和单价措施项目清单与计价表
工程名称：1运动场地修缮(含周边场地修复) |  |  |  | 标段： |  |  |  | 第 6 页 共 6 页
序号 | 项目编码 | 项目名称 | 项目特征描述 |  | 计量单位 | 工程量 | 金额（元）
[7 empty] | 综合单价 |  | 综合合价 | 其中
暂估价
20 | 011107001001 | 石材台阶面 | 1.部位:看台 2.踏面材料规格:600x450x50mm火烧面黄锈石花岗岩 3.踢面材料规格:600x350x20mm火烧面黄锈石花岗岩 4.结合层厚度、砂浆配合比:30mm厚1:3干硬性水泥砂浆 5.其他:包括根据图纸及规范要求完成该清单项目所需要的其他附属工作内容，并综合考虑其他完成本工作涉及的所有费用 |  | m2 | 155.33 | 357.48 |  | 55527.37
21 | 040204002001 | 人行道块料铺设 | 1.部位:看台前人行区域 2.面层材料规格:60mm厚900*300mm火烧面芝麻灰花岗石（工字贴） 3.结合层厚度、砂浆配合比:30mm厚1:3干硬性水泥砂浆 4.其他:包括根据图纸及规范要求完成该清单项目所需要的其他附属工作内容，并综合考虑其他完成本工作涉及的所有费用 |  | m2 | 538.51 | 220.26 |  | 118612.21
22 | 040402016001 | 更换排水沟盖板 | 1.剔凿原沟壁砖砌体 2.新增C20混凝土压顶 3.埋设L40*6mm不锈钢角钢框架 4.新做400x600x50mm花岗石排水沟盖板 5.其他：包括根据图纸及规范要求完成该清单项目所需要的其他附属工作内容，并综合考虑其他完成本工作涉及的所有费用 |  | m | 144.6 | 204.12 |  | 29515.75
措施项目
本页小计 | [8 empty] | 203655.33
合 计 | [8 empty] | 3696927.53
注：为计取规费等的使用，可在表中增设其中：“定额人工费”。
表—08

## 表-11 总价措施项目清单与计价表
总价措施项目清单与计价表
工程名称：1运动场地修缮(含周边场地修复) | [5 empty] | 标段： |  | 第 1 页 共 2 页
序号 | 项目编码 | 项目名称 | 计算基础 | 费率 (%) | 金额 (元) |  | 调整 费率(%) |  | 调整后 金额(元) | 备注
1 | LSSGCSF00001 | 绿色施工安全防护措施费 | 分部分项人工费+分部分项机具费 | 16.5 | 125150.11 |  |  |  |  | 以分部分项的人工费与施工机具费之和为计算基础；以专业工程类型 区分不同费率计算； 单独场地平整工程费率为4.35%； 道路、管网工程费率为16.50%； 桥涵、隧道、水处理构筑物工程费率为14.50%； 分部分项工程总费用在300 万元以内（含300 万元）的项目按基本费率乘以1.20；
2 | 粤041109009001 | 文明工地增加费 | 分部分项人工费+分部分项机具费 | 0 | [5 empty] | 以分部分项的人工费与施工机具费之和为计算基础；市级文明工地0.60%；省级文明工地1.20%
3 | 041109002001 | 夜间施工增加费 |  | 20 | [5 empty] | 以夜间施工项目人工费的20%计算
4 | 041109005001 | 交通疏解员增加费 |  | 15 | [5 empty] | 按照项目分部分项人工费的15%计算（有方案的按照方案计算），
编制人（造价人员）： | [5 empty] | 复核人（造价工程师）：
表-11
总价措施项目清单与计价表
工程名称：1运动场地修缮(含周边场地修复) | [5 empty] | 标段： |  | 第 2 页 共 2 页
序号 | 项目编码 | 项目名称 | 计算基础 | 费率 (%) | 金额 (元) |  | 调整 费率(%) |  | 调整后 金额(元) | 备注
结算时据实结算。
5 | 041108001001 | 地下管线交叉降效费 |  | 0 | [5 empty] | 按实际发生或经批准的施工方案计算
6 | 粤041109008001 | 赶工措施费 | 分部分项人工费+分部分项机具费 | 0 | [5 empty] | 赶工措施费=（1-δ）*分部分项的（人工费+施工机具费）*0.30 （0.8≤δ＜1 式中：δ=合同工期/定额工期）
7 | QTFY00000001 | 其他费用 | [7 empty] | 按实际发生或经批准的施工组织设计方案计算
合 计 |  |  |  |  | 125150.11
编制人（造价人员）： | [5 empty] | 复核人（造价工程师）：
表-11

## 表-12 其他项目清单与计价汇总表
其他项目清单与计价汇总表
工程名称：1运动场地修缮(含周边场地修复) |  |  | 标段： |  | 第 1 页 共 1 页
序号 | 项目名称 | 金额（元） |  | 结算金额（元） |  | 备注
1 | 暂列金额 | 503734.55 |  |  |  | 明细详见表-12-1
2 | 暂估价
2.1 | 材料暂估价 | — |  |  |  | 明细详见表-12-2
2.2 | 专业工程暂估价 |  |  |  |  | 明细详见表-12-3
3 | 计日工 |  |  |  |  | 明细详见表-12-4
4 | 总承包服务费 |  |  |  |  | 明细详见表-12-5
5 | 预算包干费 | 75848.55
6 | 工程优质费
7 | 概算幅度差
8 | 现场签证费用
9 | 索赔费用
10 | 其他费用
| 合 计 | 579583.10 |  |  |  | —
注：材料（工程设备）暂估单价进入清单项目综合单价，此处不汇总。
表—12

## 表-12-1 暂列金额表
暂列金额明细表
工程名称：1运动场地修缮(含周边场地修复) |  |  | 标段： |  | 第 1 页 共 1 页
序号 | 名称 | 计量单位 |  | 暂定金额（元） |  | 备注
1 | 暂列金额 | 元 |  | 503734.55
合 计 |  |  |  | 503734.55 |  | —
注：此表由招标人填写，如不能详列，也可只列暂列金额总额，投标人应将上述暂列金额计入投标总价中。
表—12—1

## 表-13 规费、税金项目清单与计价表
规费、税金项目清单与计价表
工程名称：1运动场地修缮(含周边场地修复) |  |  | 标段： |  |  | 第 1 页 共 1 页
序号 | 项目名称 | 计算基础 |  | 计算基数 | 计算费率 (%) |  | 金额(元)
1 | 增值税销项税额 | 分部分项合计+措施合计+其他项目 |  | 4401660.74 | 9 |  | 396149.47
合 计 | [6 empty] | 396149.47
编制人（造价人员）： |  |  | 复核人（造价工程师）：
表—13