## 表-04 单位工程招标控制价汇总表
单位工程招标控制价汇总表
工程名称：7新增篮球场 |  |  | 标段： | 第 1 页 共 1 页
序号 | 汇总内容 | 金额:(元) |  |  | 其中：暂估价(元)
1 | 分部分项合计 | 550352.95
2 | 措施合计 | 13150.49
2.1 | 绿色施工安全防护措施费 | 13150.49
2.2 | 其他措施费
3 | 其他项目 | 59817.29 |  |  | －
3.1 | 暂列金额 | 55035.30
3.2 | 暂估价
3.3 | 计日工
3.4 | 总承包服务费
3.5 | 预算包干费 | 4781.99
3.6 | 工程优质费
3.7 | 概算幅度差
3.8 | 索赔费用
3.9 | 现场签证费用
3.10 | 其他费用
4 | 税前工程造价 | 623320.73
5 | 增值税销项税额 | 56098.87 |  |  | －
6 | 总造价 | 679419.60
7 | 人工费 | 67889.04
招标控制价合计=1+2+3+5 |  | 679,419.60 |  |  | 0.00
注：本表适用于单位工程招标控制价或投标报价的汇总，如无单位工程划分，单项工程也使用本表汇总
表—04

## 表-08 分部分项工程和单价措施项目清单与计价表
分部分项工程和单价措施项目清单与计价表
工程名称：7新增篮球场 |  |  |  | 标段： |  |  |  | 第 1 页 共 4 页
序号 | 项目编码 | 项目名称 | 项目特征描述 |  | 计量单位 | 工程量 | 金额（元）
[7 empty] | 综合单价 |  | 综合合价 | 其中
暂估价
|  | 整个项目 | [6 empty] | 550352.95
1 | 041001004002 | 铣刨路面 | 1.部位:篮球场区域 2.面层拆除:拆除原塑料胶面层 3.基层拆除:拆除40mm厚细粒径沥青砼基础 4.其他:包括根据图纸及规范要求完成该清单项目所需要的其他附属工作内容，并综合考虑其他完成本工作涉及的所有费用 |  | m2 | 1240.09 | 4.41 |  | 5468.8
2 | 041001001002 | 路面凿毛 | 1.现状混凝土面凿毛处理,并清理干净 2.其他:包括根据图纸及规范要求完成该清单项目所需要的其他附属工作内容，并综合考虑其他完成本工作涉及的所有费用 |  | m2 | 146.86 | 3.15 |  | 462.61
3 | 041001007001 | 拆除现状砖砌看台 | 1.拆除现状砖砌看台 2.其他:包括根据图纸及规范要求完成该清单项目所需要的其他附属工作内容，并综合考虑其他完成本工作涉及的所有费用 |  | m3 | 24.85 | 114.14 |  | 2836.38
4 | 050101010001 | 铲除杂草 | 1.绿化地铲除杂草 2.其他:包括根据图纸及规范要求完成该清单项目所需要的其他附属工作内容，并综合考虑其他完成本工作涉及的所有费用 |  | m2 | 91.28 | 2.07 |  | 188.95
5 | 010103002006 | 建筑垃圾外运 | 1.废弃料品种:建筑垃圾处理 2.运距:20km 3.其他:包括根据图纸及规范要求完成该清单项目所需要的其他附属工作内容，并综合考虑其他完成本工作涉及的所有费用 |  | m3 | 24.85 | 161.86 |  | 4022.22
本页小计 | [8 empty] | 12978.96
注：为计取规费等的使用，可在表中增设其中：“定额人工费”。
表—08
分部分项工程和单价措施项目清单与计价表
工程名称：7新增篮球场 |  |  |  | 标段： |  |  |  | 第 2 页 共 4 页
序号 | 项目编码 | 项目名称 | 项目特征描述 |  | 计量单位 | 工程量 | 金额（元）
[7 empty] | 综合单价 |  | 综合合价 | 其中
暂估价
6 | 040103002002 | 余方弃置 | 1.废弃料品种:弃土外运、沥青混凝土层及稳定层拆除物外运 2.运距:20km 3.其他:包括根据图纸及规范要求完成该清单项目所需要的其他附属工作内容，并综合考虑其他完成本工作涉及的所有费用 |  | m3 | 51.02 | 54.25 |  | 2767.84
7 | 040203009007 | 硅PU球场涂料面层 | 1.部位:篮球场 2.面层：8mm厚水性环保硅PU（铁红色弹性丙烯酸面层、翠绿色弹性丙烯酸面层） 3.篮球场界线为50mm宽热熔白线 4.2mm厚聚氨酯防水封底层 5.40mm厚细粒沥青混凝土(掺0.2%聚酯纤维),碎石粒径≤10mm,压实系数0.95 6.其他:包括根据图纸及规范要求完成该清单项目所需要的其他附属工作内容，并综合考虑其他完成本工作涉及的所有费用 |  | m2 | 1240.09 | 277.71 |  | 344385.39
8 | 040204002002 | 人行道块料铺设 | 1.面铺60mm厚900x300mm火烧面芝麻灰花岗石(工字贴) 2.30mm厚1:3干硬性水泥砂浆 3.150mm厚C20混凝土 4.素土夯实,压实度≥90% 5.其他:包括根据图纸及规范要求完成该清单项目所需要的其他附属工作内容，并综合考虑其他完成本工作涉及的所有费用 |  | m2 | 146.86 | 327.33 |  | 48071.68
本页小计 | [8 empty] | 395224.91
注：为计取规费等的使用，可在表中增设其中：“定额人工费”。
表—08
分部分项工程和单价措施项目清单与计价表
工程名称：7新增篮球场 |  |  |  | 标段： |  |  |  | 第 3 页 共 4 页
序号 | 项目编码 | 项目名称 | 项目特征描述 |  | 计量单位 | 工程量 | 金额（元）
[7 empty] | 综合单价 |  | 综合合价 | 其中
暂估价
9 | 011107001002 | 台阶 | 1.部位:看台台阶 2.50mm厚火烧面芝麻灰花岗岩 3.30mm厚1:3干硬性水泥砂浆结合层 4.素水泥浆一道 5.120mm厚C25现浇钢筋混凝土 6.150mm厚3:7灰土 7.其他:包括根据图纸及规范要求完成该清单项目所需要的其他附属工作内容，并综合考虑其他完成本工作涉及的所有费用 |  | m2 | 155.33 | 500.41 |  | 77728.69
10 | 040203009008 | 排水沟盖板面层（8厚塑胶面层） | 1.部位:排水沟盖板面层 2.20mm厚M5水泥砂浆结合层, 3.8mm厚无溶剂混合型塑胶跑道面层现浇 4.其他:包括根据图纸及规范要求完成该清单项目所需要的其他附属工作内容，并综合考虑其他完成本工作涉及的所有费用 |  | m2 | 22.99 | 175.38 |  | 4031.99
11 | 010512008001 | 预制混凝土沟盖板 | 1.部位:排水沟预制盖板 2.100mm厚C20钢筋砼预制件 3.其他:包括根据图纸及规范要求完成该清单项目所需要的其他附属工作内容，并综合考虑其他完成本工作涉及的所有费用 |  | m3 | 2.3 | 1263.04 |  | 2904.99
12 | 010401014001 | 砖砌排水沟 | 1.砖品种、规格、强度等级:M7.5砂浆砌MU10烧结普通砖 2.垫层材料种类、厚度:C20素砼120mm厚 3.排水沟内侧砂浆:湿拌预制砂浆M20，分两次抹平 4.其他:包括根据图纸及规范要求完成该清单项目所需要的其他附属工作内容，并综合考虑其他完成本工作涉及的所有费用 |  | m | 76.52 | 181.38 |  | 13879.2
本页小计 | [8 empty] | 98544.87
注：为计取规费等的使用，可在表中增设其中：“定额人工费”。
表—08
分部分项工程和单价措施项目清单与计价表
工程名称：7新增篮球场 |  |  |  | 标段： |  |  |  | 第 4 页 共 4 页
序号 | 项目编码 | 项目名称 | 项目特征描述 |  | 计量单位 | 工程量 | 金额（元）
[7 empty] | 综合单价 |  | 综合合价 | 其中
暂估价
13 | 050305010001 | 篮球架 | 1.成品篮球架（含混凝土基础） 2.含采购、安装费用 3.其他:包括根据图纸及规范要求完成该清单项目所需要的其他附属工作内容，并综合考虑其他完成本工作涉及的所有费用 |  | 个 | 4 | 1800 |  | 7200
14 | 010607004001 | 钢网围墙 | 1.部位：球场边围网 2.围网柱：4mm厚DN100镀锌钢管，表面烤绿漆,钢管之间用专用管件连接 3.围网：专用菱形镀锌铁丝网，网孔为45mm(铁丝网外层绿色塑料表层1.5mm厚) 40mm扁钢φ6螺丝固定于网柱上 4.铁丝网门扇，铁丝网做法与围网一致，门框为4mm厚φ50镀锌钢管,表面烤绿漆 5.综合考虑围网上开大门 6.围网所需要的基础构件详图纸做法 7.其他:包括根据图纸及规范要求完成该清单项目所需要的其他附属工作内容，并综合考虑其他完成本工作涉及的所有费用 |  | m2 | 216.95 | 167.8 |  | 36404.21
措施项目
本页小计 | [8 empty] | 43604.21
合 计 | [8 empty] | 550352.95
注：为计取规费等的使用，可在表中增设其中：“定额人工费”。
表—08

## 表-11 总价措施项目清单与计价表
总价措施项目清单与计价表
工程名称：7新增篮球场 | [5 empty] | 标段： |  | 第 1 页 共 2 页
序号 | 项目编码 | 项目名称 | 计算基础 | 费率 (%) | 金额 (元) |  | 调整 费率(%) |  | 调整后 金额(元) | 备注
1 | LSSGCSF00007 | 绿色施工安全防护措施费 | 分部分项人工费+分部分项机具费 | 16.5 | 13150.49 |  |  |  |  | 以分部分项的人工费与施工机具费之和为计算基础；以专业工程类型 区分不同费率计算； 单独场地平整工程费率为4.35%； 道路、管网工程费率为16.50%； 桥涵、隧道、水处理构筑物工程费率为14.50%； 分部分项工程总费用在300 万元以内（含300 万元）的项目按基本费率乘以1.20；
2 | 粤041109009002 | 文明工地增加费 | 分部分项人工费+分部分项机具费 | 0 | [5 empty] | 以分部分项的人工费与施工机具费之和为计算基础；市级文明工地0.60%；省级文明工地1.20%
3 | 041109002002 | 夜间施工增加费 |  | 20 | [5 empty] | 以夜间施工项目人工费的20%计算
4 | 041109005002 | 交通疏解员增加费 |  | 15 | [5 empty] | 按照项目分部分项人工费的15%计算（有方案的按照方案计算），
编制人（造价人员）： | [5 empty] | 复核人（造价工程师）：
表-11
总价措施项目清单与计价表
工程名称：7新增篮球场 | [5 empty] | 标段： |  | 第 2 页 共 2 页
序号 | 项目编码 | 项目名称 | 计算基础 | 费率 (%) | 金额 (元) |  | 调整 费率(%) |  | 调整后 金额(元) | 备注
结算时据实结算。
5 | 041108001002 | 地下管线交叉降效费 |  | 0 | [5 empty] | 按实际发生或经批准的施工方案计算
6 | 粤041109008002 | 赶工措施费 | 分部分项人工费+分部分项机具费 | 0 | [5 empty] | 赶工措施费=（1-δ）*分部分项的（人工费+施工机具费）*0.30 （0.8≤δ＜1 式中：δ=合同工期/定额工期）
7 | QTFY00000007 | 其他费用 | [7 empty] | 按实际发生或经批准的施工组织设计方案计算
合 计 |  |  |  |  | 13150.49
编制人（造价人员）： | [5 empty] | 复核人（造价工程师）：
表-11

## 表-12 其他项目清单与计价汇总表
其他项目清单与计价汇总表
工程名称：7新增篮球场 |  |  | 标段： |  | 第 1 页 共 1 页
序号 | 项目名称 | 金额（元） |  | 结算金额（元） |  | 备注
1 | 暂列金额 | 55035.30 |  |  |  | 明细详见表-12-1
2 | 暂估价
2.1 | 材料暂估价 | — |  |  |  | 明细详见表-12-2
2.2 | 专业工程暂估价 |  |  |  |  | 明细详见表-12-3
3 | 计日工 |  |  |  |  | 明细详见表-12-4
4 | 总承包服务费 |  |  |  |  | 明细详见表-12-5
5 | 预算包干费 | 4781.99
6 | 工程优质费
7 | 概算幅度差
8 | 现场签证费用
9 | 索赔费用
10 | 其他费用
| 合 计 | 59817.29 |  |  |  | —
注：材料（工程设备）暂估单价进入清单项目综合单价，此处不汇总。
表—12

## 表-12-1 暂列金额表
暂列金额明细表
工程名称：7新增篮球场 |  |  | 标段： |  | 第 1 页 共 1 页
序号 | 名称 | 计量单位 |  | 暂定金额（元） |  | 备注
1 | 暂列金额 |  |  | 55035.3
合 计 |  |  |  | 55035.3 |  | —
注：此表由招标人填写，如不能详列，也可只列暂列金额总额，投标人应将上述暂列金额计入投标总价中。
表—12—1

## 表-13 规费、税金项目清单与计价表
规费、税金项目清单与计价表
工程名称：7新增篮球场 |  |  | 标段： |  |  | 第 1 页 共 1 页
序号 | 项目名称 | 计算基础 |  | 计算基数 | 计算费率 (%) |  | 金额(元)
1 | 增值税销项税额 | 分部分项合计+措施合计+其他项目 |  | 623320.73 | 9 |  | 56098.87
合 计 | [6 empty] | 56098.87
编制人（造价人员）： |  |  | 复核人（造价工程师）：
表—13