## 表-04 单位工程投标报价汇总表
单位工程投标报价汇总表
工程名称：3教师公寓外立面修缮及屋面修缮 |  | 标段： |  | 第 1 页 共 1 页
序号 | 汇总内容 |  | 金额:(元) |  | 其中：暂估价(元)
1 | 分部分项合计
1.1 | 拆除工程
1.2 | 外墙工程
2 | 措施合计
2.1 | 绿色施工安全防护措施费
2.2 | 其他措施费
3 | 其他项目
3.1 | 暂列金额
3.2 | 暂估价
3.3 | 计日工
3.4 | 总承包服务费
3.5 | 预算包干费
3.6 | 工程优质费
3.7 | 概算幅度差
3.8 | 索赔费用
3.9 | 现场签证费用
3.10 | 其他费用
4 | 税前工程造价
5 | 增值税销项税额
6 | 总造价
7 | 人工费
投标报价合计=1+2+3+5'
注：本表适用于单位工程招标控制价或投标报价的汇总，如无单位工程划分，单项工程也使用本表汇总
表—04

## 表-08 分部分项工程和单价措施项目清单与计价表
分部分项工程和单价措施项目清单与计价表
工程名称：3教师公寓外立面修缮及屋面修缮 |  |  |  | 标段： |  |  |  | 第 1 页 共 6 页
序号 | 项目编码 | 项目名称 | 项目特征描述 |  | 计量单位 | 工程量 | 金额（元）
[7 empty] | 综合单价 |  | 综合合价 | 其中
暂估价
拆除工程
1 | 011608002001 | 铲除涂料面 | 1.铲除部位名称:外墙 2.铲除现状外墙涂料及构造层至结构层 3.其他:包括根据图纸及规范要求完成该清单项目所需要的其他附属工作内容，并综合考虑其他完成本工作涉及的所有费用 |  | m2 | 1477.51
2 | 011605002001 | 立面块料拆除 | 1.铲除部位名称:外墙 2.拆除现状仿古小青砖 3.其他:包括根据图纸及规范要求完成该清单项目所需要的其他附属工作内容，并综合考虑其他完成本工作涉及的所有费用 |  | m2 | 245.46
3 | 011610002001 | 防盗网拆除 | 1.拆除原有防盗网 2.其他:包括根据图纸及规范要求完成该清单项目所需要的其他附属工作内容，并综合考虑其他完成本工作涉及的所有费用 |  | m2 | 129.78
4 | 011614005001 | 门窗套拆除 | 1.切割打凿现状窗套 2.材质：综合考虑 3.打凿至与外墙基层平齐 4.其他:包括根据图纸及规范要求完成该清单项目所需要的其他附属工作内容，并综合考虑其他完成本工作涉及的所有费用 |  | m | 124.6
5 | 011606003002 | 雨棚拆除 | 1.拆除pc板遮阳雨棚 2.其他:包括根据图纸及规范要求完成该清单项目所需要的其他附属工作内容，并综合考虑其他完成本工作涉及的所有费用 |  | m2 | 44.63
本页小计
注：为计取规费等的使用，可在表中增设其中：“定额人工费”。
表—08
分部分项工程和单价措施项目清单与计价表
工程名称：3教师公寓外立面修缮及屋面修缮 |  |  |  | 标段： |  |  |  | 第 2 页 共 6 页
序号 | 项目编码 | 项目名称 | 项目特征描述 |  | 计量单位 | 工程量 | 金额（元）
[7 empty] | 综合单价 |  | 综合合价 | 其中
暂估价
6 | 011601001001 | 砖砌体拆除 | 1.砌体名称:女儿墙 2.砌体材质:综合考虑 3.其他:包括根据图纸及规范要求完成该清单项目所需要的其他附属工作内容，并综合考虑其他完成本工作涉及的所有费用 |  | m3 | 12.02
7 | 011602002001 | 拆除混凝土构造柱 | 1.拆除外墙造型柱 2.材质:钢筋混凝土 3.其他:包括根据图纸及规范要求完成该清单项目所需要的其他附属工作内容，并综合考虑其他完成本工作涉及的所有费用 |  | m3 | 4.8
8 | 010103002002 | 建筑垃圾外运 | 1.废弃料品种:拆除废料 2.运距:20km 3.包括根据图纸及规范要求完成该清单项目所需要的其他附属工作内容，并综合考虑其他完成本工作涉及的所有费用 |  | m3 | 68.53
拆除工程合计
外墙工程
9 | 011204003001 | 块料墙面 | 1.部位：外墙 2.面层：5mm厚专用瓷砖胶贴240*60mm仿石砖，缝宽5mm，黑水泥勾缝 3.防水层：5mm厚双组份聚合物水泥防水砂浆 4.找平层：15mm厚聚合物抗裂合成纤维水泥砂浆（掺12~19mm聚乙烯单束高强短纤维，1.0kg/m3），分两次找平 5.挂网：满挂复合热镀锌钢丝网 6.外墙面专用界面处理剂甩毛 7.其他:包括根据图纸及规范要求完成该清单项目所需要的其他附属工作内容，并综合考虑其他完成本工作涉及的所有费用 |  | m2 | 1370.57
本页小计
注：为计取规费等的使用，可在表中增设其中：“定额人工费”。
表—08
分部分项工程和单价措施项目清单与计价表
工程名称：3教师公寓外立面修缮及屋面修缮 |  |  |  | 标段： |  |  |  | 第 3 页 共 6 页
序号 | 项目编码 | 项目名称 | 项目特征描述 |  | 计量单位 | 工程量 | 金额（元）
[7 empty] | 综合单价 |  | 综合合价 | 其中
暂估价
10 | 011204003002 | 块料墙面 | 1.部位：外墙 2.面层：5mm厚专用瓷砖胶贴600*300*25mm白麻石，缝宽5mm，黑水泥勾缝 3.防水层：5mm厚双组份聚合物水泥防水砂浆 4.找平层：15mm厚聚合物抗裂合成纤维水泥砂浆（掺12~19mm聚乙烯单束高强短纤维，1.0kg/m3），分两次找平 5.挂网：满挂复合热镀锌钢丝网 6.外墙面专用界面处理剂甩毛 7.其他:包括根据图纸及规范要求完成该清单项目所需要的其他附属工作内容，并综合考虑其他完成本工作涉及的所有费用 |  | m2 | 280.89
11 | 011406001001 | 抹灰面油漆 | 1.部位：GRC面喷漆 2.面层涂料：优等品真石漆涂料，二遍（分隔缝宽20mm深15mm） 3.抗碱封闭底漆二遍 4.5厚双组分聚合物水泥防水砂浆 5.GRC构件接缝处粘贴无纺布，外墙面专用界面处理剂甩毛 |  | m2 | 140.46
12 | 010807003001 | 金属百叶窗 | 1.铝合金空调百叶 2.喷涂深灰色氟碳漆 3.其他:包括根据图纸及规范要求完成该清单项目所需要的其他附属工作内容，并综合考虑其他完成本工作涉及的所有费用 |  | m2 | 273.75
13 | 010402002001 | 砌块柱 | 1.轻质砌块砌筑装饰柱 2.其他:包括根据图纸及规范要求完成该清单项目所需要的其他附属工作内容，并综合考虑其他完成本工作涉及的所有费用 |  | m3 | 8.37
本页小计
注：为计取规费等的使用，可在表中增设其中：“定额人工费”。
表—08
分部分项工程和单价措施项目清单与计价表
工程名称：3教师公寓外立面修缮及屋面修缮 |  |  |  | 标段： |  |  |  | 第 4 页 共 6 页
序号 | 项目编码 | 项目名称 | 项目特征描述 |  | 计量单位 | 工程量 | 金额（元）
[7 empty] | 综合单价 |  | 综合合价 | 其中
暂估价
14 | 010504001001 | 直形墙 | 1.混凝土种类:女儿墙 2.混凝土强度等级:C20商品混凝土 3.其他:包括根据图纸及规范要求完成该清单项目所需要的其他附属工作内容，并综合考虑其他完成本工作涉及的所有费用 |  | m3 | 7.08
15 | 010507007001 | 其他构件 | 1.构件的类型:梯屋混凝土反坎饰线 2.混凝土强度等级:C30 3.其他:包括根据图纸及规范要求完成该清单项目所需要的其他附属工作内容，并综合考虑其他完成本工作涉及的所有费用 |  | m3 | 2.02
16 | 010515001001 | 现浇构件钢筋 | 1.钢筋种类、规格:现浇构件螺纹钢（三级钢） φ10mm内 2.其他:包括根据图纸及规范要求完成该清单项目所需要的其他附属工作内容，并综合考虑其他完成本工作涉及的所有费用 |  | t | 0.57
17 | 010901001001 | 瓦屋面 | 1.屋面女儿墙斜瓦造型 2.50*50*5mm镀锌角钢 骨架 3.盖3mm厚合成树脂瓦（成品） 4.3mm厚铝单板 米白色氟碳漆喷涂 5.其他:包括根据图纸及规范要求完成该清单项目所需要的其他附属工作内容，并综合考虑其他完成本工作涉及的所有费用 |  | m2 | 97.44
本页小计
注：为计取规费等的使用，可在表中增设其中：“定额人工费”。
表—08
分部分项工程和单价措施项目清单与计价表
工程名称：3教师公寓外立面修缮及屋面修缮 |  |  |  | 标段： |  |  |  | 第 5 页 共 6 页
序号 | 项目编码 | 项目名称 | 项目特征描述 |  | 计量单位 | 工程量 | 金额（元）
[7 empty] | 综合单价 |  | 综合合价 | 其中
暂估价
18 | 011209001001 | 铝板雨棚 | 1.镀锌角钢骨架 2.3mm厚铝单板，米白色氟碳漆喷涂 3.清单工程量为铝板展开面积 4.其他:包括根据图纸及规范要求完成该清单项目所需要的其他附属工作内容，并综合考虑其他完成本工作涉及的所有费用 |  | m2 | 82.72
19 | 011502008001 | GRC装饰线条 | 1.线条规格:100*50mm 2.线条安装部位:窗台 3.J3-13-a大样 |  | m | 260.98
20 | 011502008002 | GRC装饰线条 | 1.基层类型:轻钢龙骨 2.线条规格:300*200mm 3.线条安装部位:二层平台 4.J3-13-b大样 |  | m | 6.3
21 | 011502008003 | GRC装饰线条 | 1.基层类型:轻钢龙骨 2.线条规格:300*400mm 3.线条安装部位:二层平台 4.J3-13-c大样 |  | m | 36.05
22 | 011502008004 | GRC装饰线条 | 1.基层类型:轻钢龙骨 2.线条规格:300*600mm 3.线条安装部位:二层平台 4.J3-13-d大样 |  | m | 9.2
23 | 011502008005 | GRC装饰线条 | 1.基层类型:轻钢龙骨 2.线条规格:300*800mm 3.线条安装部位:二层平台 4.J3-13-e大样 |  | m | 16
24 | 011502008006 | GRC装饰线条 | 1.线条规格:L500*500mm 2.线条安装部位:转角装饰柱 3.J3-14-2大样 |  | m | 66.9
25 | 011502008007 | GRC装饰线条 | 1.线条规格:1000*50mm 2.线条安装部位:装饰柱 3.J3-14-3大样 |  | m | 44.6
26 | 010807005001 | 铝合金防盗网 | 1.框外围尺寸:综合考虑 2.框、扇材质:铝合金 |  | m2 | 129.78
27 | 040901008001 | 植筋 | 1.植筋孔径:Φ10mm以内 |  | 根 | 247
本页小计
注：为计取规费等的使用，可在表中增设其中：“定额人工费”。
表—08
分部分项工程和单价措施项目清单与计价表
工程名称：3教师公寓外立面修缮及屋面修缮 |  |  |  | 标段： |  |  |  | 第 6 页 共 6 页
序号 | 项目编码 | 项目名称 | 项目特征描述 |  | 计量单位 | 工程量 | 金额（元）
[7 empty] | 综合单价 |  | 综合合价 | 其中
暂估价
28 | 010507007002 | 零星混凝土 | 1.构件的类型:小型构件 2.部位:砖砌装饰柱柱脚 3.混凝土种类:现浇 4.混凝土强度等级:C30 |  | m3 | 0.19
29 | 011201001001 | 涂料墙面 | 1.部位：女儿墙内侧 2.1.5mm厚白色硅树脂弹性涂料 3.5mm厚双组分聚合物水泥防水砂浆 4.15mm厚分两次找平 |  | m2 | 78.72
外墙工程合计
分部分项合计
措施项目
30 | 粤011701008001 | 综合钢脚手架 |  |  | m2 | 1989.32
31 | 011702011001 | 女儿墙模板 |  |  | m2 | 118.08
32 | 011702025001 | 梯屋面装饰线模板 |  |  | m2 | 12.88
33 | 011703001001 | 垂直运输 |  |  | m2 | 1
单价措施合计
本页小计
合 计
注：为计取规费等的使用，可在表中增设其中：“定额人工费”。
表—08

## 表-11 总价措施项目清单与计价表
总价措施项目清单与计价表
工程名称：3教师公寓外立面修缮及屋面修缮 |  |  |  |  | 标段： |  |  | 第 1 页 共 1 页
序号 | 项目编码 | 项目名称 | 计算基础 | 费率 (%) |  | 金额 (元) | 调整费率 (%) |  | 调整后金额 (元) | 备注
1 | LSSGCSF00003 | 绿色施工安全防护措施费 | 分部分项人工费+分部分项机具费 | 13 | [5 empty] | 以分部分项的人工费与施工机具费之和为计算基础，费率19%
2 | WMGDZJF00002 | 文明工地增加费 | 分部分项人工费+分部分项机具费 | 0 | [5 empty] | 以分部分项的人工费与施工机具费之和为计算基础，市级文明工地为1.20%；省级文明工地为2.10%
3 | 011707002002 | 夜间施工增加费 |  | 20 | [5 empty] | 以夜间施工项目人工费的20%计算
4 | GGCSF0000002 | 赶工措施费 | 分部分项人工费+分部分项机具费 | 0 | [5 empty] | 赶工措施费=（1-δ）*分部分项的（人工费+施工机具费）*0.3 （0.8≤δ＜1 式中：δ=合同工期/定额工期）
5 | QTFY00000003 | 其他费用 | [7 empty] | 按经批准的专项施工组织方案计算
合 计
编制人（造价人员）： |  |  |  |  | 复核人（造价工程师）：
表-11

## 表-12 其他项目清单与计价汇总表
其他项目清单与计价汇总表
工程名称：3教师公寓外立面修缮及屋面修缮 |  |  | 标段： |  | 第 1 页 共 1 页
序号 | 项目名称 | 金额（元） |  | 结算金额（元） |  | 备注
1 | 暂列金额 | 85194.70 |  |  |  | 明细详见表-12-1
2 | 暂估价 | 0.00
2.1 | 材料暂估价 | — |  |  |  | 明细详见表-12-2
2.2 | 专业工程暂估价 | 0.00 |  |  |  | 明细详见表-12-3
3 | 计日工 |  |  |  |  | 明细详见表-12-4
4 | 总承包服务费 |  |  |  |  | 明细详见表-12-5
5 | 预算包干费
6 | 工程优质费
7 | 概算幅度差
8 | 现场签证费用
9 | 索赔费用
10 | 其他费用
合 计 | [5 empty] | —
注：材料（工程设备）暂估单价进入清单项目综合单价，此处不汇总。
表—12

## 表-12-1 暂列金额表
暂列金额明细表
工程名称：3教师公寓外立面修缮及屋面修缮 |  |  | 标段： |  | 第 1 页 共 1 页
序号 | 名称 | 计量单位 |  | 暂定金额（元） |  | 备注
1 | 暂列金额 | 元 |  | 85194.7
合 计 |  |  |  | 85194.70 |  | —
注：此表由招标人填写，如不能详列，也可只列暂列金额总额，投标人应将上述暂列金额计入投标总价中。
表—12—1

## 表-13 规费、税金项目清单与计价表
规费、税金项目清单与计价表
工程名称：3教师公寓外立面修缮及屋面修缮 |  |  | 标段： |  | 第 1 页 共 1 页
序号 | 项目名称 | 计算基础 | 计算基数 | 计算费率 (%) |  | 金额(元)
1 | 增值税销项税额 | 分部分项合计+措施合计+其他项目 |  | 9
合 计
编制人（造价人员）： |  |  | 复核人（造价工程师）：
表—13