## 表-04 单位工程投标报价汇总表
单位工程投标报价汇总表
工程名称：4艺术楼修缮 |  | 标段： |  | 第 1 页 共 1 页
序号 | 汇总内容 |  | 金额:(元) |  | 其中：暂估价(元)
1 | 分部分项合计
1.1 | 拆除工程
1.2 | 修缮工程
2 | 措施合计
2.1 | 绿色施工安全防护措施费
2.2 | 其他措施费
3 | 其他项目
3.1 | 暂列金额
3.2 | 暂估价
3.3 | 计日工
3.4 | 总承包服务费
3.5 | 预算包干费
3.6 | 工程优质费
3.7 | 概算幅度差
3.8 | 索赔费用
3.9 | 现场签证费用
3.10 | 其他费用
4 | 税前工程造价
5 | 增值税销项税额
6 | 总造价
7 | 人工费
投标报价合计=1+2+3+5'
注：本表适用于单位工程招标控制价或投标报价的汇总，如无单位工程划分，单项工程也使用本表汇总
表—04

## 表-08 分部分项工程和单价措施项目清单与计价表
分部分项工程和单价措施项目清单与计价表
工程名称：4艺术楼修缮 |  |  |  | 标段： |  |  |  | 第 1 页 共 5 页
序号 | 项目编码 | 项目名称 | 项目特征描述 |  | 计量单位 | 工程量 | 金额（元）
[7 empty] | 综合单价 |  | 综合合价 | 其中
暂估价
拆除工程
1 | 011608002002 | 铲除涂料面 | 1.铲除部位名称:铲除天棚乳胶漆及基层抹灰 |  | m2 | 132.22
2 | 011606001001 | 楼地面龙骨及饰面拆除 | 1.拆除的基层类型:综合考虑 2.拆除饰面:原有PVC地胶 |  | m2 | 474.75
3 | 011608002003 | 铲除涂料面 | 1.铲除部位名称:铲除墙面乳胶漆及基层抹灰 |  | m2 | 50.18
4 | 011607001001 | 刚性层拆除 | 1.铲除部位:屋面防水隔热层及构造层，除至屋面结构层 |  | m2 | 591.2
5 | 011610002002 | 金属门窗拆除 | 1.拆除钢质门扇 2.门尺寸：1000*2100mm |  | m2 | 2.1
6 | 010103002003 | 建筑垃圾外运 | 1.废弃料品种:拆除废料 2.运距:20km |  | m3 | 83.58
拆除工程合计
修缮工程
二、三层外走廊、公共区域
7 | 011406001002 | 抹灰面油漆 | 1.部位:二层外走廊天花 2.基层类型:混凝土楼板底面 3.腻子种类:成品腻子粉 4.刮腻子遍数:两遍 5.油漆品种、刷漆遍数:白色无机防霉涂料，一底两面 |  | m2 | 95.96
8 | 011102003001 | 块料楼地面 | 1.部位:二、三层公共区域地面 2.基层类型:现浇钢筋混凝土楼板（现状保留） 3.面层材料品种、规格、颜色:1200*600*8mm云朵拉灰仿大理石抛光砖 4.结合层厚度、砂浆配合比:25mm厚，WSM15水泥砂浆结合层 |  | m2 | 275.65
本页小计
注：为计取规费等的使用，可在表中增设其中：“定额人工费”。
表—08
分部分项工程和单价措施项目清单与计价表
工程名称：4艺术楼修缮 |  |  |  | 标段： |  |  |  | 第 2 页 共 5 页
序号 | 项目编码 | 项目名称 | 项目特征描述 |  | 计量单位 | 工程量 | 金额（元）
[7 empty] | 综合单价 |  | 综合合价 | 其中
暂估价
9 | 011102003002 | 块料楼地面 | 1.部位:二、三层公共区域地面波打线 2.基层类型:现浇钢筋混凝土楼板（现状保留） 3.面层材料品种、规格、颜色:900*100mm咖网仿大理石抛光砖波打线 4.结合层厚度、砂浆配合比:25mm厚，WSM15水泥砂浆结合层 |  | m2 | 27.001
10 | 011503001001 | 钢栏杆 | 1.部位:楼梯间护窗栏杆 2.扶手材料种类、规格:100*40*3mm钢方通 3.栏杆材料种类、规格:立杆/横杆80*30*3mm钢方通，竖杆60*20*2mm钢方通 4.面层涂料种类:深灰色氟碳漆喷涂 |  | m | 2.78
二、三层外走廊、公共区域合计
二层合唱室
11 | 011103004001 | 塑料卷材楼地面 | 1.部位：二层合唱室地面 2.面层材料品种、规格、颜色:2mm厚仿木纹pvc卷材地板胶 3.粘结层厚度、材料种类:专用胶粘剂 4.垫层材料种类：2mm厚腻子自流平层 |  | m2 | 139.54
二层合唱室合计
三层美术设计一室
12 | 011406001003 | 抹灰面油漆 | 1.部位:三层美术设计一室天花 2.基层类型:混凝土楼板底面 3.腻子种类:成品腻子粉 4.刮腻子遍数:两遍 5.油漆品种、刷漆遍数:白色无机防霉涂料，一底两面 |  | m2 | 9.3
本页小计
注：为计取规费等的使用，可在表中增设其中：“定额人工费”。
表—08
分部分项工程和单价措施项目清单与计价表
工程名称：4艺术楼修缮 |  |  |  | 标段： |  |  |  | 第 3 页 共 5 页
序号 | 项目编码 | 项目名称 | 项目特征描述 |  | 计量单位 | 工程量 | 金额（元）
[7 empty] | 综合单价 |  | 综合合价 | 其中
暂估价
13 | 011302002001 | 格栅吊顶 | 1.部位：三层美术设计一室吊顶 2.龙骨材料种类、规格、中距:配套金属龙骨 3.面层材料品种、规格:1mm厚50*100mm仿木纹铝合金方通@100mm |  | m2 | 9.3
三层美术设计一室合计
四层美术工作室
14 | 011406001004 | 抹灰面油漆 | 1.部位:四层美术工作室天花 2.基层类型:混凝土楼板底面 3.腻子种类:成品腻子粉 4.刮腻子遍数:两遍 5.油漆品种、刷漆遍数:白色无机防霉涂料，一底两面 |  | m2 | 55.93
15 | 011103004002 | 塑料卷材楼地面 | 1.部位:四层美术工作室地面 2.面层材料品种、规格、颜色:2mm厚仿木纹pvc卷材地板胶 3.粘结层厚度、材料种类:专用胶粘剂 4.垫层材料种类：2mm厚腻子自流平层 |  | m2 | 26.96
16 | 011201002001 | 墙面装饰抹灰 | 1.部位:四层美术工作室墙面 2.底层厚度、砂浆配合比:15厚WPM20水泥砂浆分两次找平,两种材料交接处和门窗洞口转角压入耐碱玻纤网格布,宽300mm 3.面层厚度、砂浆配合比:10mm厚WPM10水泥砂浆找平 |  | m2 | 25.25
17 | 011406001005 | 抹灰面油漆 | 1.部位:四层美术工作室墙面 1.基层类型:墙面 2.腻子种类:耐水腻子粉 3.刮腻子遍数:一道 4.油漆品种、刷漆遍数:白色乳胶漆，一底两面 |  | m2 | 25.25
本页小计
注：为计取规费等的使用，可在表中增设其中：“定额人工费”。
表—08
分部分项工程和单价措施项目清单与计价表
工程名称：4艺术楼修缮 |  |  |  | 标段： |  |  |  | 第 4 页 共 5 页
序号 | 项目编码 | 项目名称 | 项目特征描述 |  | 计量单位 | 工程量 | 金额（元）
[7 empty] | 综合单价 |  | 综合合价 | 其中
暂估价
18 | 011204003003 | 块料墙面 | 1.部位:四层美术工作室墙裙 2.专用填缝剂填缝 3.双面齿刀专用瓷砖胶贴1200mm高300*600mm米白色瓷片墙裙，正面涂防污剂保护 4.抛光砖背涂成品背胶晾干 5.15mm厚WPM20水泥砂浆分两次抹平，表面扫毛 6.专用界面处理剂甩毛 |  | m2 | 24.94
19 | 011102003003 | 门槛石 | 1.部位：四层美术室门槛 2.找平层:150mm高C20细石混凝土 3.饰面层:外包黑金沙大理石 |  | m2 | 0.18
20 | 010802001001 | 金属(塑钢)门 | 1.名称:M1021 2.类型:复合钢板门 3.洞口尺寸:1050*2100mm |  | m2 | 2.21
四层美术工作室合计
屋面工程
21 | 010902001001 | 屋面卷材防水 | 1.20mm厚WSM20水泥砂浆找平 2.刷基层处理及一道，2mm非固化橡胶沥青防水涂料 3.3.0mm厚APP改性沥青防水卷材 4.专用粘接砂浆贴80mm厚xps挤塑聚苯乙烯泡沫塑料板 5.面铺0.4mm厚聚乙烯膜，最薄处30mm厚C20 UEA补偿收缩细石混凝土找坡，内配冷拔4@150双向钢筋网，分隔缝处断开，纵横6米设10mm宽分格缝，聚氨酯防水膏填缝 6.10mm厚300*300mm白色防滑砖，10mm厚聚合物砂浆卧铺 |  | m2 | 535.27
本页小计
注：为计取规费等的使用，可在表中增设其中：“定额人工费”。
表—08
分部分项工程和单价措施项目清单与计价表
工程名称：4艺术楼修缮 |  |  |  | 标段： |  |  |  | 第 5 页 共 5 页
序号 | 项目编码 | 项目名称 | 项目特征描述 |  | 计量单位 | 工程量 | 金额（元）
[7 empty] | 综合单价 |  | 综合合价 | 其中
暂估价
22 | 010902001002 | 屋面卷材防水 | 1.最薄处30mm厚C20 UEA补偿收缩细石混凝土找坡 2.20mm厚WSM20水泥砂浆找平 3.3.0mm厚APP改性沥青防水卷材,四周沿墙上翻高500mm 4.10mm厚低标号砂浆隔离层 5.20mm厚1：3水泥砂浆面层，每1米见方设置10mm宽分隔缝，缝填粗砂，面层内配镀锌钢丝网，网孔30mm，分隔缝处断开 |  | m2 | 55.93
23 | 011001006001 | 新帖玻璃防晒隔热膜 | 1.部位：屋面玻璃雨棚 2.新帖玻璃防晒隔热膜 |  | m2 | 77.54
24 | 010902004001 | 新做不锈钢排水沟 | 1.新做3mm厚不锈钢排水沟 150*150mm 2.其他具体详见图纸 |  | m | 7.18
屋面工程合计
修缮工程合计
分部分项合计
措施项目
25 | 粤011701012002 | 活动脚手架 |  |  | m2 | 75.44
26 | 粤011701012003 | 活动脚手架 |  |  | m2 | 161.19
27 | 011703001002 | 垂直运输 |  |  | m2 | 1
单价措施合计
本页小计
合 计
注：为计取规费等的使用，可在表中增设其中：“定额人工费”。
表—08

## 表-11 总价措施项目清单与计价表
总价措施项目清单与计价表
工程名称：4艺术楼修缮 |  |  |  |  | 标段： |  |  | 第 1 页 共 1 页
序号 | 项目编码 | 项目名称 | 计算基础 | 费率 (%) |  | 金额 (元) | 调整费率 (%) |  | 调整后金额 (元) | 备注
1 | LSSGCSF00004 | 绿色施工安全防护措施费 | 分部分项人工费+分部分项机具费 | 13 | [5 empty] | 以分部分项的人工费与施工机具费之和为计算基础，费率19%
2 | WMGDZJF00003 | 文明工地增加费 | 分部分项人工费+分部分项机具费 | 0 | [5 empty] | 以分部分项的人工费与施工机具费之和为计算基础，市级文明工地为1.20%；省级文明工地为2.10%
3 | 011707002003 | 夜间施工增加费 |  | 20 | [5 empty] | 以夜间施工项目人工费的20%计算
4 | GGCSF0000003 | 赶工措施费 | 分部分项人工费+分部分项机具费 | 0 | [5 empty] | 赶工措施费=（1-δ）*分部分项的（人工费+施工机具费）*0.3 （0.8≤δ＜1 式中：δ=合同工期/定额工期）
5 | QTFY00000004 | 其他费用 | [7 empty] | 按经批准的专项施工组织方案计算
合 计
编制人（造价人员）： |  |  |  |  | 复核人（造价工程师）：
表-11

## 表-12 其他项目清单与计价汇总表
其他项目清单与计价汇总表
工程名称：4艺术楼修缮 |  |  | 标段： |  | 第 1 页 共 1 页
序号 | 项目名称 | 金额（元） |  | 结算金额（元） |  | 备注
1 | 暂列金额 | 30393.95 |  |  |  | 明细详见表-12-1
2 | 暂估价 | 0.00
2.1 | 材料暂估价 | — |  |  |  | 明细详见表-12-2
2.2 | 专业工程暂估价 | 0.00 |  |  |  | 明细详见表-12-3
3 | 计日工 |  |  |  |  | 明细详见表-12-4
4 | 总承包服务费 |  |  |  |  | 明细详见表-12-5
5 | 预算包干费
6 | 工程优质费
7 | 概算幅度差
8 | 现场签证费用
9 | 索赔费用
10 | 其他费用
合 计 | [5 empty] | —
注：材料（工程设备）暂估单价进入清单项目综合单价，此处不汇总。
表—12

## 表-12-1 暂列金额表
暂列金额明细表
工程名称：4艺术楼修缮 |  |  | 标段： |  | 第 1 页 共 1 页
序号 | 名称 | 计量单位 |  | 暂定金额（元） |  | 备注
1 | 暂列金额 | 元 |  | 30393.95
合 计 |  |  |  | 30393.95 |  | —
注：此表由招标人填写，如不能详列，也可只列暂列金额总额，投标人应将上述暂列金额计入投标总价中。
表—12—1

## 表-13 规费、税金项目清单与计价表
规费、税金项目清单与计价表
工程名称：4艺术楼修缮 |  |  | 标段： |  | 第 1 页 共 1 页
序号 | 项目名称 | 计算基础 | 计算基数 | 计算费率 (%) |  | 金额(元)
1 | 增值税销项税额 | 分部分项合计+措施合计+其他项目 |  | 9
合 计
编制人（造价人员）： |  |  | 复核人（造价工程师）：
表—13